## ЛСР 17 граф
СОГЛАСОВАНО: | [11 empty] | УТВЕРЖДАЮ:
_________________ | [11 empty] | _________________
" _____ " ________________ 2022 г. | [11 empty] | "____" ______________2022 г.
(наименование стройки)
ЛОКАЛЬНЫЙ СМЕТНЫЙ РАСЧЕТ № 3
(локальная смета)
|  | на | 1673-11-10/19 Строительство ВЛ 0,4 кВ Свободненский район (ИП Глава КФХ Кошелев Ю.В.)
(наименование работ и затрат, наименование объекта)
Основание:
|  |  | Сметная стоимость _______________________________________________________________________________________________ | [5 empty] | ___________________________6376,039 |  | тыс. руб.
|  |  | строительных работ _______________________________________________________________________________________________ | [5 empty] | _______________________________________________________________________________________________5610,652 |  | тыс. руб.
|  |  | монтажных работ _______________________________________________________________________________________________ | [5 empty] | _______________________________________________________________________________________________6,876 |  | тыс. руб.
|  |  | прочих _______________________________________________________________________________________________ | [5 empty] | _______________________________________________________________________________________________11,140 |  | тыс. руб.
|  |  | оборудования _______________________________________________________________________________________________ | [5 empty] | _______________________________________________________________________________________________46,395 |  | тыс. руб.
|  |  | Средства на оплату труда _______________________________________________________________________________________________ | [5 empty] | ___________________________402,716 |  | тыс. руб.
|  |  | Сметная трудоемкость _______________________________________________________________________________________________ | [5 empty] | _______________________________________________________________________________________________746,19 |  | чел.час
Составлен(а) в текущих (прогнозных) ценах по состоянию на 3 квартал 2021 года
№ пп | Обосно- вание | Наименование | Ед. изм. | Кол. | Стоимость единицы, руб. |  |  |  | Общая стоимость, руб. |  |  |  | Т/з осн. раб.на ед. | Т/з осн. раб. Всего | Т/з мех. на ед. | Т/з мех. Всего
[5 empty] | Всего | В том числе |  |  | Всего | В том числе
[6 empty] | Осн.З/п | Эк.Маш | З/пМех |  | Осн.З/п | Эк.Маш | З/пМех
1 | 2 | 3 | 4 | 5 | 6 | 7 | 8 | 9 | 10 | 11 | 12 | 13 | 14 | 15 | 16 | 17
Раздел 1. Строительно-монтажные работы
1 | ФЕР33-04-016-02 Приказ Минстроя России от 26.12.2019 №876/пр | Развозка конструкций и материалов опор ВЛ 0,38-10 кВ по трассе: одностоечных железобетонных опор (опор 10 шт., фундаментов 8 шт.) ИНДЕКС К ПОЗИЦИИ: ФЕР33-4-16-2 Индекс Юг 4 кв.2021 г. к ФЕР33-4-16-2 ОЗП=37,01; ЭМ=12,44; ЗПМ=37,01 НР (7009 руб.): 103% от ФОТ (6805 руб.) СП (4083 руб.): 60% от ФОТ (6805 руб.) | шт | 18 10+8 | 712.2 | 132.87 | 579.33 | 239.82 | 12820 | 2392 | 10428 | 4317 | 0.44 | 7.92 | 0.48 | 8.64
2 | ФЕР33-04-016-05 Приказ Минстроя России от 26.12.2019 №876/пр | Развозка конструкций и материалов опор ВЛ 0,38-10 кВ по трассе: материалов оснастки одностоечных опор ИНДЕКС К ПОЗИЦИИ: ФЕР33-4-16-5 Индекс Юг 4 кв.2021 г. к ФЕР33-4-16-5 ОЗП=37,01; ЭМ=12,72; ЗПМ=37,01 НР (459 руб.): 103% от ФОТ (446 руб.) СП (268 руб.): 60% от ФОТ (446 руб.) | шт | 3 | 215.55 | 75.5 | 140.05 | 69.95 | 647 | 227 | 420 | 210 | 0.25 | 0.75 | 0.14 | 0.42
3 | ФЕР33-04-016-06 Приказ Минстроя России от 26.12.2019 №876/пр | Развозка конструкций и материалов опор ВЛ 0,38-10 кВ по трассе: материалов оснастки сложных опор ИНДЕКС К ПОЗИЦИИ: ФЕР33-4-16-6 Индекс Юг 4 кв.2021 г. к ФЕР33-4-16-6 ОЗП=37,01; ЭМ=12,72; ЗПМ=37,01 НР (539 руб.): 103% от ФОТ (523 руб.) СП (314 руб.): 60% от ФОТ (523 руб.) | шт | 3 | 250.69 | 90.67 | 160.02 | 79.94 | 752 | 272 | 480 | 240 | 0.3 | 0.9 | 0.16 | 0.48
4 | ФЕР33-03-001-02 Приказ Минстроя России от 26.12.2019 №876/пр | Гидроизоляция железобетонных фундаментов ВЛ ИНДЕКС К ПОЗИЦИИ: ФЕР33-3-1-2 Индекс Юг 4 кв.2021 г. к ФЕР33-3-1-2 ОЗП=37,01; ЭМ=10,8; ЗПМ=37,01 НР (3053 руб.): 103% от ФОТ (2964 руб.) СП (1778 руб.): 60% от ФОТ (2964 руб.) | т | 4.5 | 1473.51 | 214.66 | 1258.85 | 435.24 | 6631 | 966 | 5665 | 1959 | 0.68 | 3.06 | 0.9 | 4.05
5 | ФЕР33-04-003-01 Приказ Минстроя России от 26.12.2019 №876/пр | Установка железобетонных опор ВЛ 0,38; 6-10 кВ с траверсами без приставок: одностоечных (МАТ=0 к расх.) ИНДЕКС К ПОЗИЦИИ: ФЕР33-4-3-1 Индекс Юг 4 кв.2021 г. к ФЕР33-4-3-1 ОЗП=37,01; ЭМ=10,07; ЗПМ=37,01; МАТ=6,42 НР (4378 руб.): 103% от ФОТ (4250 руб.) СП (2550 руб.): 60% от ФОТ (4250 руб.) | шт | 3 | 2077.71 | 1003.34 | 1074.37 | 373.43 | 6233 | 3010 | 3223 | 1120 | 3.06 | 9.18 | 0.87 | 2.61
6 | ФЕР33-04-003-02 Приказ Минстроя России от 26.12.2019 №876/пр | Установка железобетонных опор ВЛ 0,38; 6-10 кВ с траверсами без приставок: одностоечных с одним подкосом (МАТ=0 к расх.) ИНДЕКС К ПОЗИЦИИ: ФЕР33-4-3-2 Индекс Юг 4 кв.2021 г. к ФЕР33-4-3-2 ОЗП=37,01; ЭМ=10,04; ЗПМ=37,01; МАТ=6,42 НР (5970 руб.): 103% от ФОТ (5796 руб.) СП (3478 руб.): 60% от ФОТ (5796 руб.) | шт | 2 | 4450.11 | 1960.79 | 2489.32 | 858.63 | 8900 | 3922 | 4978 | 1717 | 5.98 | 11.96 | 2 | 4
7 | ФЕР33-04-003-03 Приказ Минстроя России от 26.12.2019 №876/пр | Установка железобетонных опор ВЛ 0,38; 6-10 кВ с траверсами без приставок: одностоечных с двумя подкосами (МАТ=0 к расх.) ИНДЕКС К ПОЗИЦИИ: ФЕР33-4-3-3 Индекс Юг 4 кв.2021 г. к ФЕР33-4-3-3 ОЗП=37,01; ЭМ=10,03; ЗПМ=37,01; МАТ=6,42 НР (4580 руб.): 103% от ФОТ (4447 руб.) СП (2668 руб.): 60% от ФОТ (4447 руб.) | шт | 1 | 6965.99 | 2951.18 | 4014.81 | 1378.25 | 6966 | 2951 | 4015 | 1378 | 9 | 9 | 3.21 | 3.21
8 | ФЕР01-01-012-08 Приказ Минстроя России от 26.12.2019 №876/пр | Разработка грунта с погрузкой на автомобили-самосвалы экскаваторами с ковшом вместимостью: 1,6 (1,25-1,6) м3, группа грунтов 2 (под устройство фундамента для ст.опоры У35-1+5) ИНДЕКС К ПОЗИЦИИ: ФЕР1-1-12-8 Индекс Юг 4 кв.2021 г. к ФЕР1-1-12-8 ОЗП=37,01; ЭМ=13,79; ЗПМ=37,01; МАТ=10,63 НР (32107 руб.): 92% от ФОТ (34899 руб.) СП (16054 руб.): 46% от ФОТ (34899 руб.) | 1000 м3 | 2,466 (1233*2) / 1000 | 35009.11 | 1501.13 | 33473.43 | 12590.8 | 86332 | 3702 | 82545 | 31049 | 5.2 | 12.82 | 25.2 | 62.14
9 | ФЕР01-01-010-08 Приказ Минстроя России от 26.12.2019 №876/пр | Разработка грунта в отвал экскаваторами импортного производства с ковшом вместимостью 1,6 (1,25-1,6) м3, группа грунтов: 2 (под устройство подъездной дороги к котловану) ИНДЕКС К ПОЗИЦИИ: ФЕР1-1-10-8 Индекс Юг 4 кв.2021 г. к ФЕР1-1-10-8 ОЗП=37,01; ЭМ=9,21; ЗПМ=37,01 НР (9930 руб.): 92% от ФОТ (10794 руб.) СП (4965 руб.): 46% от ФОТ (10794 руб.) | 1000 м3 | 1,476 (738*2) / 1000 | 18768.71 | 886.39 | 17882.32 | 6391.63 | 27703 | 1308 | 26395 | 9434 | 3.07 | 4.53 | 12.38 | 18.27
10 | ФЕР27-04-001-04 Приказ Минстроя России от 01.06.2020 №294/пр | Устройство подстилающих и выравнивающих слоев оснований: из щебня ИНДЕКС К ПОЗИЦИИ: ФЕР27-4-1-4 Индекс Юг 4 кв.2021 г. к ФЕР27-4-1-4 ОЗП=37,01; ЭМ=6,5; ЗПМ=37,01; МАТ=10,67 НР (15037 руб.): 126% от ФОТ (11934 руб.) СП (11337 руб.): 95% от ФОТ (11934 руб.) | 100 м3 | 0,72 (36*2) / 100 | 40840.43 | 6411.24 | 34246.94 | 9906.47 | 29405 | 4616 | 24658 | 7133 | 21.6 | 15.55 | 20.6 | 14.83
11 | ФЕР07-01-001-07 Приказ Минстроя России от 26.12.2019 №876/пр | Укладка фундаментов под колонны при глубине котлована до 4 м, масса конструкций: более 3,5 т ИНДЕКС К ПОЗИЦИИ: ФЕР7-1-1-7 Индекс Юг 4 кв.2021 г. к ФЕР7-1-1-7 ОЗП=37,01; ЭМ=9,51; ЗПМ=37,01 НР (13024 руб.): 110% от ФОТ (11840 руб.) СП (8643 руб.): 73% от ФОТ (11840 руб.) | 100 шт | 0,08 (4*2) / 100 | 213888.83 | 92290.36 | 121598.47 | 52028.66 | 17111 | 7383 | 9728 | 4162 | 278 | 22.24 | 105.15 | 8.41
12 | ФЕР01-01-033-04 Приказ Минстроя России от 26.12.2019 №876/пр | Засыпка траншей и котлованов с перемещением грунта до 5 м бульдозерами мощностью: 79 кВт (108 л.с.), группа грунтов 1 ИНДЕКС К ПОЗИЦИИ: ФЕР1-1-33-4 Индекс Юг 4 кв.2021 г. к ФЕР1-1-33-4 ОЗП=37,01; ЭМ=17,55; ЗПМ=37,01 НР (2157 руб.): 92% от ФОТ (2345 руб.) СП (1079 руб.): 46% от ФОТ (2345 руб.) | 1000 м3 | 1,476 1476 / 1000 | 4412.77 |  | 4412.77 | 1588.84 | 6513 |  | 6513 | 2345 |  |  | 3.18 | 4.69
13 | ФЕР01-01-033-05 Приказ Минстроя России от 26.12.2019 №876/пр | Засыпка траншей и котлованов с перемещением грунта до 5 м бульдозерами мощностью: 79 кВт (108 л.с.), группа грунтов 2 (ПГС) ИНДЕКС К ПОЗИЦИИ: ФЕР1-1-33-5 Индекс Юг 4 кв.2021 г. к ФЕР1-1-33-5 ОЗП=37,01; ЭМ=17,55; ЗПМ=37,01 НР (4140 руб.): 92% от ФОТ (4500 руб.) СП (2070 руб.): 46% от ФОТ (4500 руб.) | 1000 м3 | 2,37 2370 / 1000 | 5273.25 |  | 5273.25 | 1898.61 | 12498 |  | 12498 | 4500 |  |  | 3.8 | 9.01
14 | ФЕР01-02-005-01 Приказ Минстроя России от 26.12.2019 №876/пр | Уплотнение грунта пневматическими трамбовками, группа грунтов: 1-2 ИНДЕКС К ПОЗИЦИИ: ФЕР1-2-5-1 Индекс Юг 4 кв.2021 г. к ФЕР1-2-5-1 ОЗП=37,01; ЭМ=9,32; ЗПМ=37,01 НР (110969 руб.): 92% от ФОТ (120619 руб.) СП (55485 руб.): 46% от ФОТ (120619 руб.) | 100 м3 | 23,7 2370 / 100 | 6207.15 | 3955.63 | 2251.52 | 975.58 | 147109 | 93748 | 53361 | 23121 | 12.53 | 296.96 | 2.62 | 62.09
15 | ФЕР33-01-016-10 Приказ Минстроя России от 09.02.2021 №51/пр. | Установка стальных опор анкерно-угловых, свободностоящих,: одностоечных массой до 5 т ИНДЕКС К ПОЗИЦИИ: ФЕР33-1-16-10 Индекс Юг 4 кв.2021 г. к ФЕР33-1-16-10 ОЗП=37,01; ЭМ=8,9; ЗПМ=37,01 НР (154749 руб.): 103% от ФОТ (150242 руб.) СП (90145 руб.): 60% от ФОТ (150242 руб.) | т | 9,4 4,7*2 | 25398.73 | 11594.12 | 13804.61 | 3925.28 | 238748 | 108985 | 129763 | 36898 | 31.14 | 292.72 | 11.96 | 112.42
16 | ФЕРм08-02-305-04 Приказ Минстроя России от 26.12.2019 №876/пр | Траверса на опоре (ТМ 61 на метал.опоре) ИНДЕКС К ПОЗИЦИИ: ФЕРм8-2-305-4 Индекс Юг 4 кв.2021 г. к ФЕРм8-2-305-4 ОЗП=37,01; ЭМ=12,25; ЗПМ=37,01; МАТ=1,17 НР (1541 руб.): 97% от ФОТ (1589 руб.) СП (810 руб.): 51% от ФОТ (1589 руб.) | шт | 8 | 330.92 | 118.8 | 212.05 | 75.13 | 2647 | 950 | 1696 | 601 | 0.35 | 2.8 | 0.15 | 1.2
17 | ФЕР33-03-004-02 Приказ Минстроя России от 26.12.2019 №876/пр | Забивка вертикальных заземлителей вручную на глубину до 3 м (МАТ=0 к расх.) ИНДЕКС К ПОЗИЦИИ: ФЕР33-3-4-2 Индекс Юг 4 кв.2021 г. к ФЕР33-3-4-2 ОЗП=37,01; ЭМ=11,32; ЗПМ=37,01; МАТ=11,53 НР (2698 руб.): 103% от ФОТ (2619 руб.) СП (1571 руб.): 60% от ФОТ (2619 руб.) | шт | 12 | 228.86 | 209.85 | 19.01 |  | 2746 | 2518 | 228 |  | 0.67 | 8.04
18 | ФЕР01-02-057-02 Приказ Минстроя России от 26.12.2019 №876/пр | Разработка грунта вручную в траншеях глубиной до 2 м без креплений с откосами, группа грунтов: 2 ИНДЕКС К ПОЗИЦИИ: ФЕР1-2-57-2 Индекс Юг 4 кв.2021 г. к ФЕР1-2-57-2 ОЗП=37,01; ЗПМ=37,01 НР (247 руб.): 89% от ФОТ (278 руб.) СП (111 руб.): 40% от ФОТ (278 руб.) | 100 м3 | 0,006 0,6/100 | 44456.41 | 44456.41 |  |  | 267 | 267 |  |  | 154 | 0.92
19 | ФЕР33-04-015-01 Приказ Минстроя России от 26.12.2019 №876/пр | Устройство шин заземления опор ВЛ и подстанций (МАТ=0 к расх.) ИНДЕКС К ПОЗИЦИИ: ФЕР33-4-15-1 Индекс Юг 4 кв.2021 г. к ФЕР33-4-15-1 ОЗП=37,01; ЭМ=11,68; ЗПМ=37,01; МАТ=14,85 НР (729 руб.): 103% от ФОТ (708 руб.) СП (425 руб.): 60% от ФОТ (708 руб.) | 10 м | 1,2 12/10 | 579.55 | 563.67 | 15.88 | 4.44 | 695 | 676 | 19 | 5 | 1.8 | 2.16 | 0.01 | 0.01
20 | ФЕР01-02-061-01 Приказ Минстроя России от 26.12.2019 №876/пр | Засыпка вручную траншей, пазух котлованов и ям, группа грунтов: 1 ИНДЕКС К ПОЗИЦИИ: ФЕР1-2-61-1 Индекс Юг 4 кв.2021 г. к ФЕР1-2-61-1 ОЗП=37,01; ЗПМ=37,01 НР (34 руб.): 89% от ФОТ (38 руб.) СП (15 руб.): 40% от ФОТ (38 руб.) | 100 м3 | 0,0015 0,15 / 100 | 24565.39 | 24565.39 |  |  | 37 | 37 |  |  | 88.5 | 0.13
21 | ФЕР33-04-008-03 Приказ Минстроя России от 26.12.2019 №876/пр | Подвеска изолированных проводов ВЛ 0,38 кВ с помощью механизмов, с несколькими жилами при 30 опорах на км (МАТ=0 к расх.) ИНДЕКС К ПОЗИЦИИ: ФЕР33-4-8-3 Индекс Юг 4 кв.2021 г. к ФЕР33-4-8-3 ОЗП=37,01; ЭМ=11,68; ЗПМ=37,01; МАТ=4,19 НР (3425 руб.): 103% от ФОТ (3325 руб.) СП (1995 руб.): 60% от ФОТ (3325 руб.) | км | 0.215 | 18368.4 | 11857.27 | 6511.13 | 3136.6 | 3949 | 2549 | 1400 | 674 | 34.9 | 7.5 | 7.35 | 1.58
22 | ФЕР33-01-024-04 Приказ Минстроя России от 26.12.2019 №876/пр | (прим.) Подвеска проводов ВЛ 0,4 кВ сечением до 120 мм2 без пересечений с препятствиями при длине анкерного пролета свыше 1 км, 3 (3 провода + 1) на км линии (Установка гасителей вибрации входит в состав работ) (Прил.33.3 п.3.10 Подвеска второй цепи на двухцепных опорах ВЛ 35-500 кВ при полностью снятом напряжении на первой цепи ВЛ ОЗП=1,1; ЭМ=1,1 к расх.; ЗПМ=1,1; ТЗ=1,1; ТЗМ=1,1) ИНДЕКС К ПОЗИЦИИ: ФЕР33-1-24-4 Индекс Юг 4 кв.2021 г. к ФЕР33-1-24-4 ОЗП=37,01; ЭМ=7,38; ЗПМ=37,01 НР (10755 руб.): 103% от ФОТ (10442 руб.) СП (6265 руб.): 60% от ФОТ (10442 руб.) | км | 0.23 | 71126.04 | 30626.07 | 40499.97 | 13547.81 | 16359 | 7044 | 9315 | 3116 | 86.02 | 19.78 | 27.962 | 6.43
23 | ФЕРм08-01-087-03 Приказ Минстроя России от 26.12.2019 №876/пр | Металлические конструкции (прим.монтаж информационных знаков) ИНДЕКС К ПОЗИЦИИ: ФЕРм8-1-87-3 Индекс Юг 4 кв.2021 г. к ФЕРм8-1-87-3 ОЗП=37,01; ЭМ=11,03; ЗПМ=37,01; МАТ=11,94 НР (125 руб.): 97% от ФОТ (129 руб.) СП (66 руб.): 51% от ФОТ (129 руб.) | т | 0,006 3*2/1000 | 166514.72 | 19083.47 | 4364.02 | 1486.32 | 999 | 115 | 26 | 9 | 53.6 | 0.32 | 3.2 | 0.02
24 | ФЕРм08-02-144-05 Приказ Минстроя России от 26.12.2019 №876/пр | Подключение ВЛ ИНДЕКС К ПОЗИЦИИ: ФЕРм8-2-144-5 Индекс Юг 4 кв.2021 г. к ФЕРм8-2-144-5 ОЗП=37,01; ЗПМ=37,01; МАТ=1,13 НР (211 руб.): 97% от ФОТ (218 руб.) СП (111 руб.): 51% от ФОТ (218 руб.) | 100 шт | 0,04 4*1/100 | 5263.44 | 5260.23 |  |  | 211 | 210 |  |  | 15.12 | 0.6
Итого по разделу 1 Строительно-монтажные работы | [8 empty] | 1265880 |  |  |  |  | 729.84 |  | 324.51
Раздел 2. Пуско-наладочные работы
25 | ФЕРп01-11-010-01 Приказ Минстроя России от 26.12.2019 №876/пр | Измерение сопротивления растеканию тока заземлителя Пусконаладочные работы "вхолостую" (Прил.2, Табл.4, п.3 Производство работ осуществляется в охранной зоне действующей воздушной линии электропередачи, вблизи объектов, находящихся под напряжением, внутри объектов капитального строительства, внутренняя проводка в которых не обесточена, если это приведет к ограничению действий рабочих в соответствии с требованиями техники безопасности. ОЗП=1,2; ТЗ=1,2; Приказ от 04.09.2019 № 519/пр п.7.4 При выполнении пусконаладочных работ звеном (бригадой), которое выполнило монтаж этого же оборудования к единичным расценкам на пусконаладочные работы ОЗП=0,8; ТЗ=0,8) ИНДЕКС К ПОЗИЦИИ: ФЕРп1-11-10-1 Индекс Юг 4 кв.2021 г. к ФЕРп1-11-10-1 ОЗП=25,4; ЗПМ=25,4 НР (2774 руб.): 74% от ФОТ (3748 руб.) СП (1349 руб.): 36% от ФОТ (3748 руб.) | измерение | 12 | 312.36 | 312.36 |  |  | 3748 | 3748 |  |  | 0.96 | 11.52
26 | ФЕРп01-11-011-01 Приказ Минстроя России от 26.12.2019 №876/пр | Проверка наличия цепи между заземлителями и заземленными элементамиПусконаладочные работы "вхолостую" (Прил.2, Табл.4, п.3 Производство работ осуществляется в охранной зоне действующей воздушной линии электропередачи, вблизи объектов, находящихся под напряжением, внутри объектов капитального строительства, внутренняя проводка в которых не обесточена, если это приведет к ограничению действий рабочих в соответствии с требованиями техники безопасности. ОЗП=1,2; ТЗ=1,2; Приказ от 04.09.2019 № 519/пр п.7.4 При выполнении пусконаладочных работ звеном (бригадой), которое выполнило монтаж этого же оборудования к единичным расценкам на пусконаладочные работы ОЗП=0,8; ТЗ=0,8) ИНДЕКС К ПОЗИЦИИ: ФЕРп1-11-11-1 Индекс Юг 4 кв.2021 г. к ФЕРп1-11-11-1 ОЗП=25,4; ЗПМ=25,4 НР (719 руб.): 74% от ФОТ (971 руб.) СП (350 руб.): 36% от ФОТ (971 руб.) | 100 измерений | 0,24 24/100 | 4046.52 | 4046.52 |  |  | 971 | 971 |  |  | 12.4416 | 2.99
27 | ФЕРп01-11-028-01 Приказ Минстроя России от 26.12.2019 №876/пр | Измерение сопротивления изоляции мегаомметром кабельных и других линий напряжением до 1 кВ Пусконаладочные работы "вхолостую" (Прил.2, Табл.4, п.3 Производство работ осуществляется в охранной зоне действующей воздушной линии электропередачи, вблизи объектов, находящихся под напряжением, внутри объектов капитального строительства, внутренняя проводка в которых не обесточена, если это приведет к ограничению действий рабочих в соответствии с требованиями техники безопасности. ОЗП=1,2; ТЗ=1,2; Приказ от 04.09.2019 № 519/пр п.7.4 При выполнении пусконаладочных работ звеном (бригадой), которое выполнило монтаж этого же оборудования к единичным расценкам на пусконаладочные работы ОЗП=0,8; ТЗ=0,8) ИНДЕКС К ПОЗИЦИИ: ФЕРп1-11-28-1 Индекс Юг 4 кв.2021 г. к ФЕРп1-11-28-1 ОЗП=25,4; ЗПМ=25,4 НР (390 руб.): 65% от ФОТ (600 руб.) СП (240 руб.): 40% от ФОТ (600 руб.) | шт | 6 | 99.97 | 99.97 |  |  | 600 | 600 |  |  | 0.3072 | 1.84
Итого по разделу 2 Пуско-наладочные работы | [8 empty] | 11140 |  |  |  |  | 16.35
Раздел 3. Материалы не учтенные ценником
28 | Прайс-лист. | Опора ж/б СВ-95-3 (Методика №421 от 04.08.2020 г. п.92 Заготовительно-складские расходы ПЗ=2% (ОЗП=2%; ЭМ=2%; МАТ=2%)) | шт. | 10 | 13058.41 |  |  |  | 130584
29 | Прайс-лист. | Фундамент ж/б ФП5-А (Методика №421 от 04.08.2020 г. п.92 Заготовительно-складские расходы ПЗ=2% (ОЗП=2%; ЭМ=2%; МАТ=2%)) | шт. | 8 | 100470 |  |  |  | 803760
31 | Прайс-лист. | Опора металлическая оцинкованная У35-1+5 (Методика №421 от 04.08.2020 г. п.92 Заготовительно-складские расходы ПЗ=2% (ОЗП=2%; ЭМ=2%; МАТ=2%)) | шт. | 2 | 524134.52 |  |  |  | 1048269
32 | Прайс-лист. | Болт М56*350 (Методика №421 от 04.08.2020 г. п.92 Заготовительно-складские расходы ПЗ=2% (ОЗП=2%; ЭМ=2%; МАТ=2%)) | шт. | 32 | 255.87 |  |  |  | 8188
33 | Прайс-лист. | Гайка М56 (Методика №421 от 04.08.2020 г. п.92 Заготовительно-складские расходы ПЗ=2% (ОЗП=2%; ЭМ=2%; МАТ=2%)) | шт. | 32 | 59.81 |  |  |  | 1914
34 | ФССЦ-21.2.01.01-0025 Приказ Минстроя России от 26.12.2019 №876/пр | Провод самонесущий изолированный СИП-2 3 х35+54,6 ИНДЕКС К ПОЗИЦИИ: ФССЦ-21.2.01.01-0025 Индекс 4 кв.2021 г. к ФССЦ-21.2.01.01-0025 МАТ=7,95 | 1000 м | 0,225 225 / 1000 | 163701.23 |  |  |  | 36833
35 | ФССЦ-25.2.02.08-0003 Приказ Минстроя России от 26.12.2019 №876/пр | Узел крепления: кронштейна окрашенный (У 4) ИНДЕКС К ПОЗИЦИИ: ФССЦ-25.2.02.08-0003 Индекс 3 кв.2021 г. к ФССЦ-25.2.02.08-0003 МАТ=6,37 | шт | 4 | 820.39 |  |  |  | 3282
36 | Прайс-лист. | Кронштейн анкерный CS 10.3 (Методика №421 от 04.08.2020 г. п.92 Заготовительно-складские расходы ПЗ=2% (ОЗП=2%; ЭМ=2%; МАТ=2%)) | шт | 8 | 321.3 |  |  |  | 2570
37 | Прайс-лист. | Кронштейн анкерный СА 16 (Методика №421 от 04.08.2020 г. п.92 Заготовительно-складские расходы ПЗ=2% (ОЗП=2%; ЭМ=2%; МАТ=2%)) | шт | 1 | 102 |  |  |  | 102
38 | Прайс-лист. | Натяжной зажим РА 1500 (Методика №421 от 04.08.2020 г. п.92 Заготовительно-складские расходы ПЗ=2% (ОЗП=2%; ЭМ=2%; МАТ=2%)) | шт | 10 | 630.7 |  |  |  | 6307
39 | ФССЦ-20.1.01.01-0001 Приказ Минстроя России от 26.12.2019 №876/пр | Зажим анкерный (СИП): DN 123 ИНДЕКС К ПОЗИЦИИ: ФССЦ-20.1.01.01-0001 Индекс 4 кв.2021 г. к ФССЦ-20.1.01.01-0001 МАТ=3,72 | 100 шт | 0,01 1 / 100 | 10196.52 |  |  |  | 102
40 | ФССЦ-20.1.01.08-0014 Приказ Минстроя России от 26.12.2019 №876/пр | Зажим ответвительный с прокалыванием изоляции (СИП): P 645 ИНДЕКС К ПОЗИЦИИ: ФССЦ-20.1.01.08-0014 Индекс 3 кв.2021 г. к ФССЦ-20.1.01.08-0014 МАТ=6,37 | 100 шт | 0,04 4 / 100 | 21804.51 |  |  |  | 872
41 | Прайс-лист. | Зажим Р72 (Методика №421 от 04.08.2020 г. п.92 Заготовительно-складские расходы ПЗ=2% (ОЗП=2%; ЭМ=2%; МАТ=2%)) | шт. | 6 | 359.35 |  |  |  | 2156
42 | ФССЦ-20.1.01.11-0001 Приказ Минстроя России от 26.12.2019 №876/пр | Зажим плашечный (CD 35) ИНДЕКС К ПОЗИЦИИ: ФССЦ-20.1.01.11-0001 Индекс 4 кв.2021 г. к ФССЦ-20.1.01.11-0001 МАТ=3,72 | шт | 10 | 51.15 |  |  |  | 512
43 | ФССЦ-25.2.02.09-0011 Приказ Минстроя России от 26.12.2019 №876/пр | Хомут стяжной (СИП) Е778 ИНДЕКС К ПОЗИЦИИ: ФССЦ-25.2.02.09-0011 Индекс 4 кв.2021 г. к ФССЦ-25.2.02.09-0011 МАТ=3,95 | 100 шт | 0,13 13 / 100 | 766.3 |  |  |  | 100
44 | Прайс-лист. | Заземляющий проводник ЗП 6 (Методика №421 от 04.08.2020 г. п.92 Заготовительно-складские расходы ПЗ=2% (ОЗП=2%; ЭМ=2%; МАТ=2%)) | м | 3.2 | 233.75 |  |  |  | 748
45 | ФССЦ-20.2.02.04-0006 Приказ Минстроя России от 26.12.2019 №876/пр | Колпачки полиэтиленовые (СЕ 25.150) ИНДЕКС К ПОЗИЦИИ: ФССЦ-20.2.02.04-0006 Индекс 4 кв.2021 г. к ФССЦ-20.2.02.04-0006 МАТ=6,02 | 100 шт | 0,04 4 / 100 | 3672.2 |  |  |  | 147
46 | ФССЦ-20.1.02.07-0003 Приказ Минстроя России от 26.12.2019 №876/пр | Наконечник изолированный алюминиевый с медной клеммой (СИП): CPTAU 35 ИНДЕКС К ПОЗИЦИИ: ФССЦ-20.1.02.07-0003 Индекс 3 кв.2021 г. к ФССЦ-20.1.02.07-0003 МАТ=6,37 | 100 шт | 0,03 3 / 100 | 48972.56 |  |  |  | 1469
47 | ФССЦ-20.1.02.07-0005 Приказ Минстроя России от 26.12.2019 №876/пр | Наконечник изолированный алюминиевый, с медной клеммой типа CPTAU 54 ИНДЕКС К ПОЗИЦИИ: ФССЦ-20.1.02.07-0005 Индекс 4 кв.2021 г. к ФССЦ-20.1.02.07-0005 МАТ=2,65 | 100 шт | 0,01 1 / 100 | 21412 |  |  |  | 214
48 | Прайс-лист. | Зажим ответвительный РС481 (Методика №421 от 04.08.2020 г. п.92 Заготовительно-складские расходы ПЗ=2% (ОЗП=2%; ЭМ=2%; МАТ=2%)) | шт. | 8 | 993.65 |  |  |  | 7949
49 | ФССЦ-25.2.02.11-0021 Приказ Минстроя России от 26.12.2019 №876/пр | Лента крепления шириной 20 мм, толщиной 0,7 мм, длиной 50 м из нержавеющей стали (в пластмасовой коробке с кабельной бухтой) F207 (СИП) ИНДЕКС К ПОЗИЦИИ: ФССЦ-25.2.02.11-0021 Индекс 4 кв.2021 г. к ФССЦ-25.2.02.11-0021 МАТ=4,11 | шт | 0,34 17/50 | 3875.98 |  |  |  | 1318
50 | Прайс-лист. | Бугель NВ20 | шт. | 17 | 20 |  |  |  | 340
51 | Прайс-лист. | Зажим CD 153N+B (Методика №421 от 04.08.2020 г. п.92 Заготовительно-складские расходы ПЗ=2% (ОЗП=2%; ЭМ=2%; МАТ=2%)) | шт. | 8 | 407.59 |  |  |  | 3261
52 | Прайс-лист. | Накладка металлическая У410 (Методика №421 от 04.08.2020 г. п.92 Заготовительно-складские расходы ПЗ=2% (ОЗП=2%; ЭМ=2%; МАТ=2%)) | шт. | 2 | 713.59 |  |  |  | 1427
53 | ФССЦ-07.2.02.05-0021 Приказ Минстроя России от 26.12.2019 №876/пр | Траверсы стальные (ТМ61) ИНДЕКС К ПОЗИЦИИ: ФССЦ-07.2.02.05-0021 Индекс 4 кв.2021 г. к ФССЦ-07.2.02.05-0021 МАТ=10,02 | т | 0,0788 8*9,85/1000 | 108545.96 |  |  |  | 8553
54 | Прайс-лист. | Провод неизолированный для воздушных линий электропередачи АС 120/19 (Методика №421 от 04.08.2020 г. п.92 Заготовительно-складские расходы ПЗ=2% (ОЗП=2%; ЭМ=2%; МАТ=2%)) | т | 0,452631 0,961*471/1000 | 285600 |  |  |  | 129271
55 | ФССЦ-01.7.15.10-0032 Приказ Минстроя России от 26.12.2019 №876/пр | Скобы СК-12-1А ИНДЕКС К ПОЗИЦИИ: ФССЦ-01.7.15.10-0032 Индекс 3 кв.2021 г. к ФССЦ-01.7.15.10-0032 МАТ=6,37 | шт | 32 | 348.44 |  |  |  | 11150
56 | ФССЦ-22.2.02.04-0022 Приказ Минстроя России от 26.12.2019 №876/пр | Звено промежуточное прямое ПР-12-6 ИНДЕКС К ПОЗИЦИИ: ФССЦ-22.2.02.04-0022 Индекс 3 кв.2021 г. к ФССЦ-22.2.02.04-0022 МАТ=6,37 | шт | 16 | 267.86 |  |  |  | 4286
57 | ФССЦ-22.2.02.04-0036 Приказ Минстроя России от 26.12.2019 №876/пр | Звено промежуточное регулируемое ПРР-12-1 ИНДЕКС К ПОЗИЦИИ: ФССЦ-22.2.02.04-0036 Индекс 3 кв.2021 г. к ФССЦ-22.2.02.04-0036 МАТ=6,37 | шт | 16 | 1230.94 |  |  |  | 19695
58 | ФССЦ-22.2.02.04-0009 Приказ Минстроя России от 26.12.2019 №876/пр | Звено промежуточное монтажное ПТМ-12-3 ИНДЕКС К ПОЗИЦИИ: ФССЦ-22.2.02.04-0009 Индекс 3 кв.2021 г. к ФССЦ-22.2.02.04-0009 МАТ=6,37 | шт | 16 | 660.12 |  |  |  | 10562
59 | ФССЦ-20.1.02.14-1006 Приказ Минстроя России от 26.12.2019 №876/пр | Серьга СР-12-16 ИНДЕКС К ПОЗИЦИИ: ФССЦ-20.1.02.14-1006 Индекс 3 кв.2021 г. к ФССЦ-20.1.02.14-1006 МАТ=6,37 | шт | 16 | 84.66 |  |  |  | 1355
60 | ФССЦ-22.2.01.03-0003 Приказ Минстроя России от 26.12.2019 №876/пр | Изолятор подвесной стеклянный ПСД-70Е ИНДЕКС К ПОЗИЦИИ: ФССЦ-22.2.01.03-0003 Индекс 4 кв.2021 г. к ФССЦ-22.2.01.03-0003 МАТ=6,04 | шт | 32 | 1022.27 |  |  |  | 32713
61 | ФССЦ-20.1.02.22-0007 Приказ Минстроя России от 26.12.2019 №876/пр | Ушко: специальное укороченное УСК-7-16 ИНДЕКС К ПОЗИЦИИ: ФССЦ-20.1.02.22-0007 Индекс 3 кв.2021 г. к ФССЦ-20.1.02.22-0007 МАТ=6,37 | шт | 24 | 541.77 |  |  |  | 13002
62 | ФССЦ-20.1.02.05-0011 Приказ Минстроя России от 26.12.2019 №876/пр | Коромысло: универсальное 2КУ-12-1 ИНДЕКС К ПОЗИЦИИ: ФССЦ-20.1.02.05-0011 Индекс 3 кв.2021 г. к ФССЦ-20.1.02.05-0011 МАТ=6,37 | шт | 8 | 809.69 |  |  |  | 6478
63 | ФССЦ-20.1.02.22-0008 Приказ Минстроя России от 26.12.2019 №876/пр | Ушко: специальное укороченное УСК-12-16 ИНДЕКС К ПОЗИЦИИ: ФССЦ-20.1.02.22-0008 Индекс 3 кв.2021 г. к ФССЦ-20.1.02.22-0008 МАТ=6,37 | шт | 8 | 770.45 |  |  |  | 6164
64 | ФССЦ-20.5.04.04-0001 Приказ Минстроя России от 26.12.2019 №876/пр | Зажим натяжной болтовый НБ-2-6 ИНДЕКС К ПОЗИЦИИ: ФССЦ-20.5.04.04-0001 Индекс 3 кв.2021 г. к ФССЦ-20.5.04.04-0001 МАТ=6,37 | шт | 8 | 569.73 |  |  |  | 4558
65 | ФССЦ-22.2.02.01-0032 Приказ Минстроя России от 26.12.2019 №876/пр | Гаситель вибрации ГПГ-0,8-9,1-400 ИНДЕКС К ПОЗИЦИИ: ФССЦ-22.2.02.01-0032 Индекс 3 кв.2021 г. к ФССЦ-22.2.02.01-0032 МАТ=6,37 | шт | 8 | 327.86 |  |  |  | 2623
66 | ФССЦ-08.3.04.02-0095 Приказ Минстроя России от 26.12.2019 №876/пр | Сталь круглая углеродистая обыкновенного качества марки ВСт3пс5-1 диаметром: 16 мм ИНДЕКС К ПОЗИЦИИ: ФССЦ-08.3.04.02-0095 Индекс 4 кв.2021 г. к ФССЦ-08.3.04.02-0095 МАТ=14,11 | т | 0,05688 36*1,58/1000 | 73795.44 |  |  |  | 4197
67 | ФССЦ-08.3.04.02-0092 Приказ Минстроя России от 26.12.2019 №876/пр | Сталь круглая углеродистая обыкновенного качества марки ВСт3пс5-1 диаметром: 10 мм ИНДЕКС К ПОЗИЦИИ: ФССЦ-08.3.04.02-0092 Индекс 4 кв.2021 г. к ФССЦ-08.3.04.02-0092 МАТ=14,11 | т | 0,007392 12*0,616/1000 | 73795.44 |  |  |  | 545
68 | ФССЦ-02.2.04.03-0003 Приказ Минстроя России от 26.12.2019 №876/пр | Смесь песчано-гравийная природная ИНДЕКС К ПОЗИЦИИ: ФССЦ-02.2.04.03-0003 Индекс 4 кв.2021 г. к ФССЦ-02.2.04.03-0003 МАТ=12,61 | м3 | 2370 | 756.6 |  |  |  | 1793142
69 | ФССЦ-01.7.11.07-0165 Приказ Минстроя России от 26.12.2019 №876/пр | Электроды: МР-3 ИНДЕКС К ПОЗИЦИИ: ФССЦ-01.7.11.07-0165 Индекс 4 кв.2021 г. к ФССЦ-01.7.11.07-0165 МАТ=11,84 | кг | 0.9 | 143.26 |  |  |  | 129
70 | ФССЦ-14.4.04.08-0004 Приказ Минстроя России от 26.12.2019 №876/пр | Эмаль ПФ-115 цветная ИНДЕКС К ПОЗИЦИИ: ФССЦ-14.4.04.08-0004 Индекс 4 кв.2021 г. к ФССЦ-14.4.04.08-0004 МАТ=7,09 | кг | 0.24 | 118.12 |  |  |  | 28
71 | Прайс-лист. | Знак предупреждающий 1000*1000 мм (Методика №421 от 04.08.2020 г. п.92 Заготовительно-складские расходы ПЗ=2% (ОЗП=2%; ЭМ=2%; МАТ=2%)) | шт. | 2 | 642.6 |  |  |  | 1285
72 | ФССЦ-02.2.05.04-1817 Приказ Минстроя России от 26.12.2019 №876/пр | Щебень М 800, фракция 40-80(70) мм, группа 2 ИНДЕКС К ПОЗИЦИИ: ФССЦ-02.2.05.04-1817 Индекс 4 кв.2021 г. к ФССЦ-02.2.05.04-1817 МАТ=11,67 | м3 | 54 97,2/1,8 | 1202.01 |  |  |  | 64909
73 | Прайс-лист. | Изолятор ШС 20 (Методика №421 от 04.08.2020 г. п.92 Заготовительно-складские расходы ПЗ=2% (ОЗП=2%; ЭМ=2%; МАТ=2%)) | шт. | 8 | 459.24 |  |  |  | 3674
74 | ФССЦ-20.2.02.04-0006 Приказ Минстроя России от 26.12.2019 №876/пр | Колпачки полиэтиленовые (К-9) ИНДЕКС К ПОЗИЦИИ: ФССЦ-20.2.02.04-0006 Индекс 4 кв.2021 г. к ФССЦ-20.2.02.04-0006 МАТ=6,02 | 100 шт | 0,08 8 / 100 | 3672.2 |  |  |  | 294
75 | Прайс-лист. | Спиральная вязка СВ 120 (Методика №421 от 04.08.2020 г. п.92 Заготовительно-складские расходы ПЗ=2% (ОЗП=2%; ЭМ=2%; МАТ=2%)) | шт. | 16 | 146.08 |  |  |  | 2337
76 | ФССЦ-01.2.03.03-0007 Приказ Минстроя России от 26.12.2019 №876/пр | Мастика битумная ИНДЕКС К ПОЗИЦИИ: ФССЦ-01.2.03.03-0007 Индекс 4 кв.2021 г. к ФССЦ-01.2.03.03-0007 МАТ=30,26 | т | 0,009 9/1000 | 100358.8 |  |  |  | 903
Итого по разделу 3 Материалы не учтенные ценником | [8 empty] | 4351648
Раздел 4. Затраты на перебазировку техники до объекта и обратно
Среднее время перебазировки (туда -обратно) 150/30=5
77 О | ФСЭМ-91.01.05-070 Приказ Минстроя России от 26.12.2019 №876/пр | Экскаваторы на гусеничном ходу импортного производства, емкость ковша 1,25 м3 ИНДЕКС К ПОЗИЦИИ: ФСЭМ-91.01.05-070 Индекс Юг 4 кв.2021 г. к ФСЭМ-91.01.05-070 ЭМ=9,55; ЗПМ=9,55 | маш.-ч | 10 5*2 | 2434.2 |  | 2434.2 | 266.45 | 24342 |  | 24342 | 2665
78 О | ФСЭМ-91.05.05-014 Приказ Минстроя России от 26.12.2019 №876/пр | Краны на автомобильном ходу, грузоподъемность 10 т ИНДЕКС К ПОЗИЦИИ: ФСЭМ-91.05.05-014 Индекс Юг 4 кв.2021 г. к ФСЭМ-91.05.05-014 ЭМ=11,09; ЗПМ=11,09 | маш.-ч | 10 5*2 | 1241.97 |  | 1241.97 | 149.72 | 12420 |  | 12420 | 1497
79 О | ФСЭМ-91.14.03-002 Приказ Минстроя России от 26.12.2019 №876/пр | Автомобиль-самосвал, грузоподъемность: до 10 т ИНДЕКС К ПОЗИЦИИ: ФСЭМ-91.14.03-002 Индекс Юг 4 кв.2021 г. к ФСЭМ-91.14.03-002 ЭМ=11,01; ЗПМ=11,01 | маш.-ч | 10 5*2 | 963.26 |  | 963.26 | 148.64 | 9633 |  | 9633 | 1486
Итого по разделу 4 Затраты на перебазировку техники до объекта и обратно | [8 empty] | 46395
ИТОГИ ПО СМЕТЕ:
Итого прямые затраты по смете в текущих ценах | [8 empty] | 4872269 | 253167 | 433749 | 139636 |  | 746.19 |  | 324.51
Итого прямые затраты по смете с учетом коэффициентов к итогам (К зоны ПЗ=1,04 (ОЗП=1,04; ЭМ=1,04; МАТ=1,04) (Поз. 1-7, 15, 17, 19, 21-22, 8-9, 12-14, 10-11, 18, 20, 28, 34-50, 53, 55-70, 73-74, 76, 29, 31-33, 51-52, 54, 71-72, 75, 16, 23-24)) | [8 empty] | 5065090 | 263080 | 449243 | 139636 |  | 746.19 |  | 324.51
Накладные расходы | [8 empty] | 391749
В том числе, справочно:
65% ФОТ (от 600) (Поз. 27) | [8 empty] | 390
74% ФОТ (от 4719) (Поз. 25-26) | [8 empty] | 3492
89% ФОТ (от 316) (Поз. 18, 20) | [8 empty] | 281
92% ФОТ (от 173157) (Поз. 8-9, 12-14) | [8 empty] | 159304
97% ФОТ (от 1936) (Поз. 16, 23-24) | [8 empty] | 1878
103% ФОТ (от 192566) (Поз. 1-7, 15, 17, 19, 21-22) | [8 empty] | 198343
110% ФОТ (от 11840) (Поз. 11) | [8 empty] | 13024
126% ФОТ (от 11934) (Поз. 10) | [8 empty] | 15037
Сметная прибыль | [8 empty] | 218224
В том числе, справочно:
36% ФОТ (от 4719) (Поз. 25-26) | [8 empty] | 1699
40% ФОТ (от 916) (Поз. 18, 20, 27) | [8 empty] | 366
46% ФОТ (от 173157) (Поз. 8-9, 12-14) | [8 empty] | 79652
51% ФОТ (от 1936) (Поз. 16, 23-24) | [8 empty] | 987
60% ФОТ (от 192566) (Поз. 1-7, 15, 17, 19, 21-22) | [8 empty] | 115540
73% ФОТ (от 11840) (Поз. 11) | [8 empty] | 8643
95% ФОТ (от 11934) (Поз. 10) | [8 empty] | 11337
Итоги по смете:
Итого Строительные работы | [8 empty] | 5610652 |  |  |  |  | 726.12 |  | 323.29
Итого Монтажные работы | [8 empty] | 6876 |  |  |  |  | 3.72 |  | 1.22
Итого Оборудование | [8 empty] | 46395
Итого Прочие затраты | [8 empty] | 11140 |  |  |  |  | 16.35
Итого | [8 empty] | 5675063 |  |  |  |  | 746.19 |  | 324.51
В том числе:
Материалы | [8 empty] | 4352767
Машины и механизмы | [8 empty] | 449243
ФОТ | [8 empty] | 402716
Оборудование | [8 empty] | 46395
Накладные расходы | [8 empty] | 391749
Сметная прибыль | [8 empty] | 218224
Итого СМР для расчета лимитированных затрат | [8 empty] | 5617528
Командировочные расходы (ТЗ+ТЗМ)/8*500 | [8 empty] | 66919
Затраты при производсте строительно-монтажных работ в зимнее время п. 2.6 (6,1*0,9)= 5,49% | [8 empty] | 308402
Итого | [8 empty] | 5992849
Итого с оборудованием (46 395) и прочими затратами (11 140) | [8 empty] | 6050384
Резерв средств на непредвиденные работы и затраты 1,5% | [8 empty] | 90756
Итого с непредвиденными | [8 empty] | 6141140
Индекс-дефлятор 2022 г 3,825% | [8 empty] | 234899
ВСЕГО по смете | [8 empty] | 6376039 |  |  |  |  | 746.19 |  | 324.51