## Альбом
Приложение № 2
Утверждено приказом № 421 от 4 августа 2020 г. Минстроя РФ
СОГЛАСОВАНО: | [9 empty] | УТВЕРЖДАЮ:
"____" ________________ 202_ года | [12 empty] | "____" ________________ 202_ года
Наименование редакции сметных нормативов |  |  | Изменения в сметные нормы, федеральные единичные расценки и отдельные составляющие к ним, включенные в федеральный реестр сметных нормативов приказами Минстроя России от 26 декабря 2019 г. № 871/пр, 872/пр, 873/пр, 874/пр, 875/пр, 876/пр (в ред. приказов от 30.03.2020 № 171/пр, 172/пр, от 01.06.2020 № 294/пр, 295/пр, от 30.06.2020 № 352/пр, 353/пр, от 20.10.2020 № 635/пр, 636/пр, от 09.02.2021 № 50/пр, 51/пр, от 24.05.2021 № 320/пр, 321/пр, от 24.06.2021 № 407/пр, 408/пр, от 14.10.2021 № 745/пр, 746/пр), от 20.12.2021 № 961/пр, 962/пр) | [10 empty] | Изменения в сметные нормы, федеральные единичные расценки и отдельные составляющие к ним, включенные в федеральный реестр сметных нормативов приказами Минстроя России от 26 декабря 2019 г. № 871/пр, 872/пр, 873/пр, 874/пр, 875/пр, 876/пр (в ред. приказов от 30.03.2020 № 171/пр, 172/пр, от 01.06.2020 № 294/пр, 295/пр, от 30.06.2020 № 352/пр, 353/пр, от 20.10.2020 № 635/пр, 636/пр, от 09.02.2021 № 50/пр, 51/пр, от 24.05.2021 № 320/пр, 321/пр, от 24.06.2021 № 407/пр, 408/пр, от 14.10.2021 № 745/пр, 746/пр), от 20.12.2021 № 961/пр, 962/пр)
Наименование программного продукта |  |  | "ГРАНД-Смета 2022.1"
(наименование стройки)
(наименование объекта капитального строительства)
ЛОКАЛЬНЫЙ СМЕТНЫЙ РАСЧЕТ (СМЕТА) № 72.3
Монтаж трехфазных приборов учета полукосвенного включения | [14 empty] | Монтаж трехфазных приборов учета полукосвенного включения
(наименование конструктивного решения)
Составлен | базисно-индексным | методом
Основание
(проектная и (или) иная техническая документация)
Составлен(а) в текущем (базисном) уровне цен |  |  | 2 кв-л 2022 г.
Сметная стоимость |  | 163.405 | (21,41) | тыс.руб.
в том числе:
| строительных работ | 46.47 | (4,62) | тыс.руб. |  | Средства на оплату труда рабочих |  |  |  |  | 7.52 | (0,18) | тыс.руб.
| монтажных работ | 20.09 | (0,72) | тыс.руб. |  | Нормативные затраты труда рабочих | [5 empty] | 17.69 | чел.час.
| оборудования | 90.22 | (14,65) | тыс.руб. |  | Нормативные затраты труда машинистов | [5 empty] | 0.5 | чел.час.
| прочих затрат | 1.83 | (0,04) | тыс.руб. |  | Расчетный измеритель конструктивного решения
№ п/п | Обоснование | Наименование работ и затрат |  |  | Единица измерения | Количество |  |  | Сметная стоимость в базисном уровне цен (в текущем уровне цен (гр. 8) для ресурсов, отсутствующих в СНБ), руб. |  |  | Индексы | Сметная стоимость в текущем уровне цен, руб.
[6 empty] | на единицу | коэффициенты | всего с учетом коэффициентов | на единицу | коэффициенты | всего
1 | 2 | 3 |  |  | 4 | 5 | 6 | 7 | 8 | 9 | 10 | 11 | 12
Раздел 1. Монтажные работы | [15 empty] | Раздел 1. Монтажные работы
1 | ФЕРм08-03-600-02 | Счетчики, устанавливаемые на готовом основании: трехфазные | [14 empty] | Счетчики, устанавливаемые на готовом основании: трехфазные | bar: 4; 7
| 1 | ОТ |  |  | 8: 6.94; 10: 6.94; 11: 41,99; 12: 291 |  |  |  |  | ОТ
| 2 | ЭМ |  |  | 8: 1.81; 10: 1.81; 11: 10,44; 12: 19 |  |  |  |  | ЭМ
| 3 | в т.ч. ОТм |  |  | 8: 0.26; 10: 0.26; 11: 41,99; 12: 11 |  |  |  |  | в т.ч. ОТм
| 4 | М |  |  | 8: 0.51; 10: 0.51; 11: 10,07; 12: 5 |  |  |  |  | М
|  | ЗТ |  |  | 4: чел.-ч; 5: 0,7; 7: 0,7 | [5 empty] | ЗТ
|  | ЗТм |  |  | 4: чел.-ч; 5: 0,02; 7: 0,02 | [5 empty] | ЗТм
|  | Итого по расценке |  |  | 8: 9.26; 10: 9.26 | [6 empty] | Итого по расценке
|  | ФОТ |  |  | 10: 7.2; 12: 302 | [5 empty] | ФОТ
| Приказ № 812/пр от 21.12.2020 Прил. п.49.3 | НР Электротехнические установки на других объектах |  |  | 4: %; 5: 97; 7: 97; 10: 6.98; 12: 293 | [5 empty] | НР Электротехнические установки на других объектах
| Приказ № 774/пр от 11.12.2020 Прил. п.49.3 | СП Электротехнические установки на других объектах |  |  | 4: %; 5: 51; 7: 51; 10: 3.67; 12: 154 | [5 empty] | СП Электротехнические установки на других объектах
|  | Всего по позиции |  |  | 10: 19.91; 12: 762 | [7 empty] | Всего по позиции
2 | ФЕРм08-01-053-01 | Трансформатор тока напряжением: до 10 кВ |  |  | 4: шт; 7: 3 |  |  |  | Трансформатор тока напряжением: до 10 кВ
| 1 | ОТ |  |  | 8: 20.68; 10: 62.04; 11: 41,99; 12: 2605 |  |  |  |  | ОТ
| 2 | ЭМ |  |  | 8: 8.97; 10: 26.91; 11: 10,44; 12: 281 |  |  |  |  | ЭМ
| 3 | в т.ч. ОТм |  |  | 8: 1.11; 10: 3.33; 11: 41,99; 12: 140 |  |  |  |  | в т.ч. ОТм
| 4 | М |  |  | 8: 7.84; 10: 23.52; 11: 10,07; 12: 237 |  |  |  |  | М
|  | ЗТ |  |  | 4: чел.-ч; 5: 2,15; 7: 6,45 | [5 empty] | ЗТ
|  | ЗТм |  |  | 4: чел.-ч; 5: 0,09; 7: 0,27 | [5 empty] | ЗТм
|  | Итого по расценке |  |  | 8: 37.49; 10: 112.47 | [6 empty] | Итого по расценке
|  | ФОТ |  |  | 10: 65.37; 12: 2745 | [5 empty] | ФОТ
| Приказ № 812/пр от 21.12.2020 Прил. п.49.3 | НР Электротехнические установки на других объектах |  |  | 4: %; 5: 97; 7: 97; 10: 63.41; 12: 2663 | [5 empty] | НР Электротехнические установки на других объектах
| Приказ № 774/пр от 11.12.2020 Прил. п.49.3 | СП Электротехнические установки на других объектах |  |  | 4: %; 5: 51; 7: 51; 10: 33.34; 12: 1400 | [5 empty] | СП Электротехнические установки на других объектах
|  | Всего по позиции |  |  | 10: 209.22; 12: 7186 | [7 empty] | Всего по позиции
Шкаф | [21 empty] | Шкаф
3 | ФЕРм08-03-572-03 | Блок управления шкафного исполнения или распределительный пункт (шкаф), устанавливаемый: на стене, высота и ширина до 600х600 мм | [14 empty] | Блок управления шкафного исполнения или распределительный пункт (шкаф), устанавливаемый: на стене, высота и ширина до 600х600 мм | bar: 4; 7
| 1 | ОТ |  |  | 8: 20.44; 10: 20.44; 11: 41,99; 12: 858 |  |  |  |  | ОТ
| 2 | ЭМ |  |  | 8: 21.65; 10: 21.65; 11: 10,44; 12: 226 |  |  |  |  | ЭМ
| 3 | в т.ч. ОТм |  |  | 8: 2.26; 10: 2.26; 11: 41,99; 12: 95 |  |  |  |  | в т.ч. ОТм
| 4 | М |  |  | 8: 176.9; 10: 176.9; 11: 10,07; 12: 1781 |  |  |  |  | М
|  | ЗТ |  |  | 4: чел.-ч; 5: 2,06; 7: 2,06 | [5 empty] | ЗТ
|  | ЗТм |  |  | 4: чел.-ч; 5: 0,18; 7: 0,18 | [5 empty] | ЗТм
|  | Итого по расценке |  |  | 8: 218.99; 10: 218.99 | [6 empty] | Итого по расценке
|  | ФОТ |  |  | 10: 22.7; 12: 953 | [5 empty] | ФОТ
| Приказ № 812/пр от 21.12.2020 Прил. п.49.3 | НР Электротехнические установки на других объектах |  |  | 4: %; 5: 97; 7: 97; 10: 22.02; 12: 924 | [5 empty] | НР Электротехнические установки на других объектах
| Приказ № 774/пр от 11.12.2020 Прил. п.49.3 | СП Электротехнические установки на других объектах |  |  | 4: %; 5: 51; 7: 51; 10: 11.58; 12: 486 | [5 empty] | СП Электротехнические установки на других объектах
|  | Всего по позиции |  |  | 10: 252.59; 12: 4275 | [7 empty] | Всего по позиции
4 | ФЕРм08-03-545-01 | Коробка (ящик) с зажимами для кабелей и проводов сечением до 6 мм2, устанавливаемая на конструкции на стене или колонне, количество зажимов: до 10 | [14 empty] | Коробка (ящик) с зажимами для кабелей и проводов сечением до 6 мм2, устанавливаемая на конструкции на стене или колонне, количество зажимов: до 10 | bar: 4; 7
| 1 | ОТ |  |  | 8: 28.2; 10: 28.2; 11: 41,99; 12: 1184 |  |  |  |  | ОТ
| 2 | ЭМ |  |  | 8: 1.73; 10: 1.73; 11: 10,44; 12: 18 |  |  |  |  | ЭМ
| 4 | М |  |  | 8: 46.45; 10: 46.45; 11: 10,07; 12: 468 |  |  |  |  | М
|  | ЗТ |  |  | 4: чел.-ч; 5: 3; 7: 3 | [5 empty] | ЗТ
|  | Итого по расценке |  |  | 8: 76.38; 10: 76.38 | [6 empty] | Итого по расценке
|  | ФОТ |  |  | 10: 28.2; 12: 1184 | [5 empty] | ФОТ
| Приказ № 812/пр от 21.12.2020 Прил. п.49.3 | НР Электротехнические установки на других объектах |  |  | 4: %; 5: 97; 7: 97; 10: 27.35; 12: 1148 | [5 empty] | НР Электротехнические установки на других объектах
| Приказ № 774/пр от 11.12.2020 Прил. п.49.3 | СП Электротехнические установки на других объектах |  |  | 4: %; 5: 51; 7: 51; 10: 14.38; 12: 604 | [5 empty] | СП Электротехнические установки на других объектах
|  | Всего по позиции |  |  | 10: 118.11; 12: 3422 | [7 empty] | Всего по позиции
5 | ФЕРм08-03-521-28 | Рубильник на плите с приводом, устанавливаемый на металлическом основании,: трехполюсный на ток до 250 А | [14 empty] | Рубильник на плите с приводом, устанавливаемый на металлическом основании,: трехполюсный на ток до 250 А | bar: 4; 7
| 1 | ОТ |  |  | 8: 38.13; 10: 38.13; 11: 41,99; 12: 1601 |  |  |  |  | ОТ
| 2 | ЭМ |  |  | 8: 2.17; 10: 2.17; 11: 10,44; 12: 23 |  |  |  |  | ЭМ
| 3 | в т.ч. ОТм |  |  | 8: 0.26; 10: 0.26; 11: 41,99; 12: 11 |  |  |  |  | в т.ч. ОТм
| 4 | М |  |  | 8: 14.67; 10: 14.67; 11: 10,07; 12: 148 |  |  |  |  | М
|  | ЗТ |  |  | 4: чел.-ч; 5: 3,58; 7: 3,58 | [5 empty] | ЗТ
|  | ЗТм |  |  | 4: чел.-ч; 5: 0,02; 7: 0,02 | [5 empty] | ЗТм
|  | Итого по расценке |  |  | 8: 54.97; 10: 54.97 | [6 empty] | Итого по расценке
|  | ФОТ |  |  | 10: 38.39; 12: 1612 | [5 empty] | ФОТ
| Приказ № 812/пр от 21.12.2020 Прил. п.49.3 | НР Электротехнические установки на других объектах |  |  | 4: %; 5: 97; 7: 97; 10: 37.24; 12: 1564 | [5 empty] | НР Электротехнические установки на других объектах
| Приказ № 774/пр от 11.12.2020 Прил. п.49.3 | СП Электротехнические установки на других объектах |  |  | 4: %; 5: 51; 7: 51; 10: 19.58; 12: 822 | [5 empty] | СП Электротехнические установки на других объектах
|  | Всего по позиции |  |  | 10: 111.79; 12: 4158 | [7 empty] | Всего по позиции
6 | ФЕРм08-02-409-02 | Труба винипластовая по установленным конструкциям, по стенам и колоннам с креплением скобами, диаметр: до 50 мм |  |  | 4: 100 м; 7: 0,01 |  |  |  | Труба винипластовая по установленным конструкциям, по стенам и колоннам с креплением скобами, диаметр: до 50 мм
|  | Объем=1 / 100 | [20 empty] | Объем=1 / 100
| 1 | ОТ |  |  | 8: 258.69; 10: 2.59; 11: 41,99; 12: 109 |  |  |  |  | ОТ
| 2 | ЭМ |  |  | 8: 64.58; 10: 0.65; 11: 10,44; 12: 7 |  |  |  |  | ЭМ
| 3 | в т.ч. ОТм |  |  | 8: 6.53; 10: 0.07; 11: 41,99; 12: 3 |  |  |  |  | в т.ч. ОТм
| 4 | М |  |  | 8: 25.64; 10: 0.26; 11: 10,07; 12: 3 |  |  |  |  | М
|  | ЗТ |  |  | 4: чел.-ч; 5: 27,52; 7: 0,2752 | [5 empty] | ЗТ
|  | ЗТм |  |  | 4: чел.-ч; 5: 0,52; 7: 0,0052 | [5 empty] | ЗТм
|  | Итого по расценке |  |  | 8: 348.91; 10: 3.5 | [6 empty] | Итого по расценке
|  | ФОТ |  |  | 10: 2.66; 12: 112 | [5 empty] | ФОТ
| Приказ № 812/пр от 21.12.2020 Прил. п.49.3 | НР Электротехнические установки на других объектах |  |  | 4: %; 5: 97; 7: 97; 10: 2.58; 12: 109 | [5 empty] | НР Электротехнические установки на других объектах
| Приказ № 774/пр от 11.12.2020 Прил. п.49.3 | СП Электротехнические установки на других объектах |  |  | 4: %; 5: 51; 7: 51; 10: 1.36; 12: 57 | [5 empty] | СП Электротехнические установки на других объектах
|  | Всего по позиции |  |  | 10: 7.44; 12: 285 | [7 empty] | Всего по позиции
|  | Итоги по разделу 1 Монтажные работы : | [21 empty] | Итоги по разделу 1 Монтажные работы :
|  | Итого прямые затраты (справочно) |  |  | 10: 475.57 | [11 empty] | Итого прямые затраты (справочно)
|  | в том числе: | [22 empty] | в том числе:
|  | Оплата труда рабочих |  |  | 10: 158.34 | [11 empty] | Оплата труда рабочих
|  | Эксплуатация машин |  |  | 10: 54.92 | [11 empty] | Эксплуатация машин
|  | в том числе оплата труда машинистов (Отм) |  |  | 10: 6.18 | [11 empty] | в том числе оплата труда машинистов (Отм)
|  | Материалы |  |  | 10: 262.31 | [11 empty] | Материалы
|  | Монтажные работы |  |  | 10: 719.06 | [11 empty] | Монтажные работы
|  | в том числе: | [22 empty] | в том числе:
|  | оплата труда |  |  | 10: 158.34 | [11 empty] | оплата труда
|  | эксплуатация машин и механизмов |  |  | 10: 54.92 | [11 empty] | эксплуатация машин и механизмов
|  | в том числе оплата труда машинистов (ОТм) |  |  | 10: 6.18 | [11 empty] | в том числе оплата труда машинистов (ОТм)
|  | материалы |  |  | 10: 262.31 | [11 empty] | материалы
|  | накладные расходы |  |  | 10: 159.58 | [11 empty] | накладные расходы
|  | сметная прибыль |  |  | 10: 83.91 | [11 empty] | сметная прибыль
|  | Итого ФОТ (справочно) |  |  | 10: 164.52 | [11 empty] | Итого ФОТ (справочно)
|  | Итого накладные расходы (справочно) |  |  | 10: 159.58 | [11 empty] | Итого накладные расходы (справочно)
|  | Итого сметная прибыль (справочно) |  |  | 10: 83.91 | [11 empty] | Итого сметная прибыль (справочно)
|  | Итого по разделу 1 Монтажные работы |  |  | 10: 719.06 | [12 empty] | Итого по разделу 1 Монтажные работы
Раздел 2. Пусконаладочные работы "Вхолостую" | [15 empty] | Раздел 2. Пусконаладочные работы "Вхолостую"
7 | ФЕРп01-11-026-02 | Снятие, обработка и анализ: векторных диаграмм | [14 empty] | Снятие, обработка и анализ: векторных диаграмм | bar: 4; 7
|  | Методика 421/пр. от 04.08.2020 г. ПНР "Вхолостую" ПЗ=0,8 (ОЗП=0,8; ЭМ=0,8; ЗПМ=0,8; МАТ=0,8; ТЗ=0,8; ТЗМ=0,8) | [24 empty] | Методика 421/пр. от 04.08.2020 г. ПНР "Вхолостую" ПЗ=0,8 (ОЗП=0,8; ЭМ=0,8; ЗПМ=0,8; МАТ=0,8; ТЗ=0,8; ТЗМ=0,8)
| 1 | ОТ |  |  | 8: 20.75; 9: 0,8; 10: 16.6; 11: 41,99; 12: 697 |  |  |  |  | ОТ
|  | ЗТ |  |  | 4: чел.-ч; 5: 1,62; 6: 0,8; 7: 1,296 | [5 empty] | ЗТ
|  | Итого по расценке |  |  | 8: 20.75; 10: 16.6 | [6 empty] | Итого по расценке
|  | ФОТ |  |  | 10: 16.6; 12: 697 | [5 empty] | ФОТ
| Приказ № 812/пр от 21.12.2020 Прил. п.83 | НР Пусконаладочные работы: 'вхолостую' - 80%, 'под нагрузкой' - 20% |  |  | 4: %; 5: 74; 7: 74; 10: 12.28; 12: 516 | [5 empty] | НР Пусконаладочные работы: 'вхолостую' - 80%, 'под нагрузкой' - 20%
| Приказ № 774/пр от 11.12.2020 Прил. п.83 | СП Пусконаладочные работы: 'вхолостую' - 80%, 'под нагрузкой' - 20% |  |  | 4: %; 5: 36; 7: 36; 10: 5.98; 12: 251 | [5 empty] | СП Пусконаладочные работы: 'вхолостую' - 80%, 'под нагрузкой' - 20%
|  | Всего по позиции |  |  | 10: 34.86; 12: 1464 | [7 empty] | Всего по позиции
|  | Итоги по разделу 2 Пусконаладочные работы "Вхолостую" : | [21 empty] | Итоги по разделу 2 Пусконаладочные работы "Вхолостую" :
|  | Итого прямые затраты (справочно) |  |  | 10: 16.6 | [11 empty] | Итого прямые затраты (справочно)
|  | в том числе: | [22 empty] | в том числе:
|  | Оплата труда рабочих |  |  | 10: 16.6 | [11 empty] | Оплата труда рабочих
|  | Прочие затраты |  |  | 10: 34.86 | [11 empty] | Прочие затраты
|  | Пусконаладочные работы |  |  | 10: 34.86 | [11 empty] | Пусконаладочные работы
|  | в том числе: | [22 empty] | в том числе:
|  | оплата труда |  |  | 10: 16.6 | [11 empty] | оплата труда
|  | накладные расходы |  |  | 10: 12.28 | [11 empty] | накладные расходы
|  | сметная прибыль |  |  | 10: 5.98 | [11 empty] | сметная прибыль
|  | Итого ФОТ (справочно) |  |  | 10: 16.6 | [11 empty] | Итого ФОТ (справочно)
|  | Итого накладные расходы (справочно) |  |  | 10: 12.28 | [11 empty] | Итого накладные расходы (справочно)
|  | Итого сметная прибыль (справочно) |  |  | 10: 5.98 | [11 empty] | Итого сметная прибыль (справочно)
|  | Итого по разделу 2 Пусконаладочные работы "Вхолостую" |  |  | 10: 34.86 | [12 empty] | Итого по разделу 2 Пусконаладочные работы "Вхолостую"
Раздел 3. Пусконаладочные работы "Под нагрузкой" | [15 empty] | Раздел 3. Пусконаладочные работы "Под нагрузкой"
8 | ФЕРп01-11-026-02 | Снятие, обработка и анализ: векторных диаграмм | [14 empty] | Снятие, обработка и анализ: векторных диаграмм | bar: 4; 7
|  | Методика 421/пр. от 04.08.2020 г. ПНР "Под нагрузкой" ПЗ=0,2 (ОЗП=0,2; ЭМ=0,2; ЗПМ=0,2; МАТ=0,2; ТЗ=0,2; ТЗМ=0,2) | [24 empty] | Методика 421/пр. от 04.08.2020 г. ПНР "Под нагрузкой" ПЗ=0,2 (ОЗП=0,2; ЭМ=0,2; ЗПМ=0,2; МАТ=0,2; ТЗ=0,2; ТЗМ=0,2)
| 1 | ОТ |  |  | 8: 20.75; 9: 0,2; 10: 4.15; 11: 41,99; 12: 174 |  |  |  |  | ОТ
|  | ЗТ |  |  | 4: чел.-ч; 5: 1,62; 6: 0,2; 7: 0,324 | [5 empty] | ЗТ
|  | Итого по расценке |  |  | 8: 20.75; 10: 4.15 | [6 empty] | Итого по расценке
|  | ФОТ |  |  | 10: 4.15; 12: 174 | [5 empty] | ФОТ
| Приказ № 812/пр от 21.12.2020 Прил. п.83 | НР Пусконаладочные работы: 'вхолостую' - 80%, 'под нагрузкой' - 20% |  |  | 4: %; 5: 74; 7: 74; 10: 3.07; 12: 129 | [5 empty] | НР Пусконаладочные работы: 'вхолостую' - 80%, 'под нагрузкой' - 20%
| Приказ № 774/пр от 11.12.2020 Прил. п.83 | СП Пусконаладочные работы: 'вхолостую' - 80%, 'под нагрузкой' - 20% |  |  | 4: %; 5: 36; 7: 36; 10: 1.49; 12: 63 | [5 empty] | СП Пусконаладочные работы: 'вхолостую' - 80%, 'под нагрузкой' - 20%
|  | Всего по позиции |  |  | 10: 8.71; 12: 366 | [7 empty] | Всего по позиции
|  | Итоги по разделу 3 Пусконаладочные работы "Под нагрузкой" : | [21 empty] | Итоги по разделу 3 Пусконаладочные работы "Под нагрузкой" :
|  | Итого прямые затраты (справочно) |  |  | 10: 4.15 | [11 empty] | Итого прямые затраты (справочно)
|  | в том числе: | [22 empty] | в том числе:
|  | Оплата труда рабочих |  |  | 10: 4.15 | [11 empty] | Оплата труда рабочих
|  | Прочие затраты |  |  | 10: 8.71 | [11 empty] | Прочие затраты
|  | Пусконаладочные работы |  |  | 10: 8.71 | [11 empty] | Пусконаладочные работы
|  | в том числе: | [22 empty] | в том числе:
|  | оплата труда |  |  | 10: 4.15 | [11 empty] | оплата труда
|  | накладные расходы |  |  | 10: 3.07 | [11 empty] | накладные расходы
|  | сметная прибыль |  |  | 10: 1.49 | [11 empty] | сметная прибыль
|  | Итого ФОТ (справочно) |  |  | 10: 4.15 | [11 empty] | Итого ФОТ (справочно)
|  | Итого накладные расходы (справочно) |  |  | 10: 3.07 | [11 empty] | Итого накладные расходы (справочно)
|  | Итого сметная прибыль (справочно) |  |  | 10: 1.49 | [11 empty] | Итого сметная прибыль (справочно)
|  | Итого по разделу 3 Пусконаладочные работы "Под нагрузкой" |  |  | 10: 8.71 | [12 empty] | Итого по разделу 3 Пусконаладочные работы "Под нагрузкой"
Раздел 4. Оборудование, не учтенное ценником | [15 empty] | Раздел 4. Оборудование, не учтенное ценником
9 О | ТЦ_62.5.01.04_26_2635133470_20.12.2021_01 | Прибор учета трехфазный полукосвенного включения: CE308 S31.543.OAP.SYUVJLFZ PL03 SPDS |  |  | 1 шт |  |  | 1 | 12000 | 1,04236 | 2030.52 | 6,16 | 12508 |  |  |  | Прибор учета трехфазный полукосвенного включения: CE308 S31.543.OAP.SYUVJLFZ PL03 SPDS
(Оборудование)
|  | Цена=14400/1,2 | [25 empty] | Цена=14400/1,2
| Методика №421 от 04.08.2020 г. | Транспортные расходы ПЗ=3% (ОЗП=3%; ЭМ=3%; МАТ=3%) | [24 empty] | Транспортные расходы ПЗ=3% (ОЗП=3%; ЭМ=3%; МАТ=3%)
| Методика №421 от 04.08.2020 г. | Заготовительно-складские расходы ПЗ=1,2% (ОЗП=1,2%; ЭМ=1,2%; МАТ=1,2%) | [24 empty] | Заготовительно-складские расходы ПЗ=1,2% (ОЗП=1,2%; ЭМ=1,2%; МАТ=1,2%)
10 О | ТЦ_62.5.02.01_31_2723051681_03.06.2022_01 | Трансформатор тока 6(10) кВ |  |  | 1 шт |  |  | 3 | 24852.1 | 1,04236 | 12616.07 | 6,16 | 77715 |  |  |  | Трансформатор тока 6(10) кВ
(Оборудование)
|  | Цена=29822,52/1,2 | [25 empty] | Цена=29822,52/1,2
| Методика №421 от 04.08.2020 г. | Транспортные расходы ПЗ=3% (ОЗП=3%; ЭМ=3%; МАТ=3%) | [24 empty] | Транспортные расходы ПЗ=3% (ОЗП=3%; ЭМ=3%; МАТ=3%)
| Методика №421 от 04.08.2020 г. | Заготовительно-складские расходы ПЗ=1,2% (ОЗП=1,2%; ЭМ=1,2%; МАТ=1,2%) | [24 empty] | Заготовительно-складские расходы ПЗ=1,2% (ОЗП=1,2%; ЭМ=1,2%; МАТ=1,2%)
|  | Итоги по разделу 4 Оборудование, не учтенное ценником : | [21 empty] | Итоги по разделу 4 Оборудование, не учтенное ценником :
|  | Оборудование |  |  | 10: 14646.59 | [11 empty] | Оборудование
|  | Итого по разделу 4 Оборудование, не учтенное ценником |  |  | 10: 14646.59 | [12 empty] | Итого по разделу 4 Оборудование, не учтенное ценником
|  | в том числе: | [22 empty] | в том числе:
|  | оборудование отсутствующее в СНБ |  |  | 12: 90223 | [11 empty] | оборудование отсутствующее в СНБ
Раздел 5. Материалы, не учтенные ценником | [15 empty] | Раздел 5. Материалы, не учтенные ценником
11 | ТЦ_20.5.02.00_28_2801108200_25.07.2022_02 | ЛИМГ.301591.009 |  |  | 1 шт |  |  | 1 | 546.25 | 1,02 | 55.31 | 10,07 | 557 |  |  |  | ЛИМГ.301591.009
(Материалы)
|  | Цена=655,50/1,2 | [25 empty] | Цена=655,50/1,2
| Методика №421 от 04.08.2020 г. п.92 а | Заготовительно-складские расходы ПЗ=2% (ОЗП=2%; ЭМ=2%; МАТ=2%; ТЗ=2%) | [24 empty] | Заготовительно-складские расходы ПЗ=2% (ОЗП=2%; ЭМ=2%; МАТ=2%; ТЗ=2%)
12 | ТЦ_62.3.06.00_28_2801108200_24.07.2022_02 | Рубильник ВР 3235А 30220-00УХЛ3 |  |  | 1 шт |  |  | 1 | 1877.58 | 1,02 | 190.17 | 10,07 | 1915 |  |  |  | Рубильник ВР 3235А 30220-00УХЛ3
(Материалы)
|  | Цена=2253,10/1,2 | [25 empty] | Цена=2253,10/1,2
| Методика №421 от 04.08.2020 г. п.92 а | Заготовительно-складские расходы ПЗ=2% (ОЗП=2%; ЭМ=2%; МАТ=2%; ТЗ=2%) | [24 empty] | Заготовительно-складские расходы ПЗ=2% (ОЗП=2%; ЭМ=2%; МАТ=2%; ТЗ=2%)
13 | ТЦ_18.5.08.16_70_7017315795_25.07.2022_02 | Шкаф учета ШУЭ-Т-7И-200 |  |  | 1 шт |  |  | 1 | 36240 | 1,02 | 3670.8 | 10,07 | 36965 |  |  |  | Шкаф учета ШУЭ-Т-7И-200
(Материалы)
|  | Цена=43488/1,2 | [25 empty] | Цена=43488/1,2
| Методика №421 от 04.08.2020 г. п.92 а | Заготовительно-складские расходы ПЗ=2% (ОЗП=2%; ЭМ=2%; МАТ=2%; ТЗ=2%) | [24 empty] | Заготовительно-складские расходы ПЗ=2% (ОЗП=2%; ЭМ=2%; МАТ=2%; ТЗ=2%)
14 | ФССЦ-21.1.08.03-0364 | Кабель контрольный КВВГ 10х2,5 |  |  | 1000 м |  |  | 0,005 | 25699.92 |  | 128.5 | 10,07 | 1294 |  |  |  | Кабель контрольный КВВГ 10х2,5
(Материалы)
|  | Объем=5 / 1000 | [20 empty] | Объем=5 / 1000
15 | ФССЦ-21.2.01.01-0066 | Провод самонесущий изолированный СИП-4 4х25-0,6/1 |  |  | 1000 м |  |  | 0,02 | 12605.29 |  | 252.11 | 10,07 | 2539 |  |  |  | Провод самонесущий изолированный СИП-4 4х25-0,6/1
(Материалы)
|  | Объем=20 / 1000 | [20 empty] | Объем=20 / 1000
16 | ФССЦ-20.2.12.03-0013 | Трубы гибкие гофрированные из ПВХ, диаметр 32 мм |  |  | м |  |  | 20 | 3.1 |  | 62 | 10,07 | 624 |  |  |  | Трубы гибкие гофрированные из ПВХ, диаметр 32 мм
(Материалы)
17 | ФССЦ-21.2.01.01-0066 | Провод самонесущий изолированный СИП-4 4х25-0,6/1 |  |  | 1000 м |  |  | 0,02 | 12605.29 |  | 252.11 | 10,07 | 2539 |  |  |  | Провод самонесущий изолированный СИП-4 4х25-0,6/1
(Материалы)
|  | Объем=20 / 1000 | [20 empty] | Объем=20 / 1000
18 | ТЦ_62.5.01.04_77_2801108200_25.07.2022_01 | Пластиковая пломба "Гранит" с уникальным номером |  |  | шт |  |  | 6 | 5.92 | 1,02 | 3.57 | 10,07 | 36 |  |  |  | Пластиковая пломба "Гранит" с уникальным номером
(Материалы)
|  | Цена=7,10/1,2 | [25 empty] | Цена=7,10/1,2
| Методика №421 от 04.08.2020 г. п.92 а | Заготовительно-складские расходы ПЗ=2% (ОЗП=2%; ЭМ=2%; МАТ=2%; ТЗ=2%) | [24 empty] | Заготовительно-складские расходы ПЗ=2% (ОЗП=2%; ЭМ=2%; МАТ=2%; ТЗ=2%)
19 | ТЦ_62.5.01.04_77_2801108200_25.07.2022_01 | Проволока для пломбирования |  |  | м |  |  | 3 | 1.51 | 1,02 | 0.5 | 10,07 | 5 |  |  |  | Проволока для пломбирования
(Материалы)
|  | Цена=1,81/1,2 | [25 empty] | Цена=1,81/1,2
| Методика №421 от 04.08.2020 г. п.92 а | Заготовительно-складские расходы ПЗ=2% (ОЗП=2%; ЭМ=2%; МАТ=2%; ТЗ=2%) | [24 empty] | Заготовительно-складские расходы ПЗ=2% (ОЗП=2%; ЭМ=2%; МАТ=2%; ТЗ=2%)
|  | Итоги по разделу 5 Материалы, не учтенные ценником : | [21 empty] | Итоги по разделу 5 Материалы, не учтенные ценником :
|  | Итого прямые затраты (справочно) |  |  | 10: 4615.07 | [11 empty] | Итого прямые затраты (справочно)
|  | в том числе: | [22 empty] | в том числе:
|  | Материалы |  |  | 10: 4615.07 | [11 empty] | Материалы
|  | Строительные работы |  |  | 10: 4615.07 | [11 empty] | Строительные работы
|  | в том числе: | [22 empty] | в том числе:
|  | материалы |  |  | 10: 4615.07 | [11 empty] | материалы
|  | Итого по разделу 5 Материалы, не учтенные ценником |  |  | 10: 4615.07 | [12 empty] | Итого по разделу 5 Материалы, не учтенные ценником
|  | в том числе: | [22 empty] | в том числе:
|  | материалы, изделия и конструкции отсутствующие в СНБ |  |  | 12: 39478 | [11 empty] | материалы, изделия и конструкции отсутствующие в СНБ
|  | Итоги по смете: | [26 empty] | Итоги по смете:
|  | Итого прямые затраты (справочно) |  |  | 10: 5111.39; 12: 57209 | [16 empty] | Итого прямые затраты (справочно)
|  | в том числе: | [27 empty] | в том числе:
|  | Оплата труда рабочих |  |  | 10: 179.09; 12: 7519 | [16 empty] | Оплата труда рабочих
|  | Эксплуатация машин |  |  | 10: 54.92; 12: 574 | [16 empty] | Эксплуатация машин
|  | в том числе оплата труда машинистов (Отм) |  |  | 10: 6.18; 12: 260 | [16 empty] | в том числе оплата труда машинистов (Отм)
|  | Материалы |  |  | 10: 4877.38; 12: 49116 | [16 empty] | Материалы
|  | Строительные работы |  |  | 10: 4615.07; 12: 46474 | [16 empty] | Строительные работы
|  | в том числе: | [27 empty] | в том числе:
|  | материалы |  |  | 10: 4615.07; 12: 46474 | [16 empty] | материалы
|  | Монтажные работы |  |  | 10: 719.06; 12: 20088 | [16 empty] | Монтажные работы
|  | в том числе: | [27 empty] | в том числе:
|  | оплата труда |  |  | 10: 158.34; 12: 6648 | [16 empty] | оплата труда
|  | эксплуатация машин и механизмов |  |  | 10: 54.92; 12: 574 | [16 empty] | эксплуатация машин и механизмов
|  | в том числе оплата труда машинистов (ОТм) |  |  | 10: 6.18; 12: 260 | [16 empty] | в том числе оплата труда машинистов (ОТм)
|  | материалы |  |  | 10: 262.31; 12: 2642 | [16 empty] | материалы
|  | накладные расходы |  |  | 10: 159.58; 12: 6701 | [16 empty] | накладные расходы
|  | сметная прибыль |  |  | 10: 83.91; 12: 3523 | [16 empty] | сметная прибыль
|  | Оборудование |  |  | 10: 14646.59; 12: 90223 | [16 empty] | Оборудование
|  | Прочие затраты |  |  | 10: 43.57; 12: 1830 | [16 empty] | Прочие затраты
|  | Пусконаладочные работы |  |  | 10: 43.57; 12: 1830 | [16 empty] | Пусконаладочные работы
|  | в том числе: | [27 empty] | в том числе:
|  | оплата труда |  |  | 10: 20.75; 12: 871 | [16 empty] | оплата труда
|  | накладные расходы |  |  | 10: 15.35; 12: 645 | [16 empty] | накладные расходы
|  | сметная прибыль |  |  | 10: 7.47; 12: 314 | [16 empty] | сметная прибыль
|  | Итого |  |  | 10: 20024.29; 12: 158615 | [17 empty] | Итого
|  | Итого ФОТ (справочно) |  |  | 10: 185.27; 12: 7779 | [16 empty] | Итого ФОТ (справочно)
|  | Итого накладные расходы (справочно) |  |  | 10: 174.93; 12: 7346 | [16 empty] | Итого накладные расходы (справочно)
|  | Итого сметная прибыль (справочно) |  |  | 10: 91.38; 12: 3837 | [16 empty] | Итого сметная прибыль (справочно)
|  | Итого СМР для расчета лимитированных затрат |  |  | 10: 5334.13; 12: 66562 | [17 empty] | Итого СМР для расчета лимитированных затрат
|  | Командировочные расходы Постановление №729 от 02.10.2002 г. (17,6852+0,4952)/8*500 |  |  | 10: 93.0614; 12: 1136 | [16 empty] | Командировочные расходы Постановление №729 от 02.10.2002 г. (17,6852+0,4952)/8*500
|  | Зимнее удорожание Приказ №325 от 25.05.2021, Приложение 1 п. 50 - 6,1%*0,9= 5,49% |  |  | 10: 292.84; 12: 3654 | [16 empty] | Зимнее удорожание Приказ №325 от 25.05.2021, Приложение 1 п. 50 - 6,1%*0,9= 5,49%
|  | Итого |  |  | 10: 5720.0314; 12: 71352 | [17 empty] | Итого
|  | Итого с оборудованием и прочими затратами |  |  | 10: 20410.1914; 12: 163405 | [17 empty] | Итого с оборудованием и прочими затратами
|  | Справочно: ПНР "под нагрузкой" 20% 1830*0,2 |  |  | 10: 366; 12: 366 | [18 empty] | Справочно: ПНР "под нагрузкой" 20% 1830*0,2
|  | Справочно: ПНР "вхолостую" 80% 1830,0*0,8 |  |  | 10: 1464; 12: 1464 | [18 empty] | Справочно: ПНР "вхолостую" 80% 1830,0*0,8
|  | ВСЕГО по смете |  |  | 10: 20410.1914; 12: 163405 | [19 empty] | ВСЕГО по смете
|  | в том числе: | [27 empty] | в том числе:
|  | материалы, изделия и конструкции отсутствующие в СНБ |  |  | 12: 39478 | [16 empty] | материалы, изделия и конструкции отсутствующие в СНБ
|  | оборудование отсутствующее в СНБ |  |  | 12: 90223 | [16 empty] | оборудование отсутствующее в СНБ
| Составил: | (Инженер-сметчик 2 кат. ГРП И.Н.Колесникова)
[должность, подпись (инициалы, фамилия)]
| Проверил: | (Руководитель ГРП Т.Г. Соловьева)
[должность, подпись (инициалы, фамилия)]