## Альбом
Приложение № 2
Утверждено приказом № 421 от 4 августа 2020 г. Минстроя РФ
СОГЛАСОВАНО: | [9 empty] | УТВЕРЖДАЮ:
"_____" ________________ 2022 года | [12 empty] | "_____" ________________ 2022 года
Наименование редакции сметных нормативов |  |  | Изменения в сметные нормы, федеральные единичные расценки и отдельные составляющие к ним, включенные в федеральный реестр сметных нормативов приказами Минстроя России от 26 декабря 2019 г. № 871/пр, 872/пр, 873/пр, 874/пр, 875/пр, 876/пр (в ред. приказов от 30.03.2020 № 171/пр, 172/пр, от 01.06.2020 № 294/пр, 295/пр, от 30.06.2020 № 352/пр, 353/пр, от 20.10.2020 № 635/пр, 636/пр, от 09.02.2021 № 50/пр, 51/пр, от 24.05.2021 № 320/пр, 321/пр, от 24.06.2021 № 407/пр, 408/пр, от 14.10.2021 № 745/пр, 746/пр), от 20.12.2021 № 961/пр, 962/пр) | [10 empty] | Изменения в сметные нормы, федеральные единичные расценки и отдельные составляющие к ним, включенные в федеральный реестр сметных нормативов приказами Минстроя России от 26 декабря 2019 г. № 871/пр, 872/пр, 873/пр, 874/пр, 875/пр, 876/пр (в ред. приказов от 30.03.2020 № 171/пр, 172/пр, от 01.06.2020 № 294/пр, 295/пр, от 30.06.2020 № 352/пр, 353/пр, от 20.10.2020 № 635/пр, 636/пр, от 09.02.2021 № 50/пр, 51/пр, от 24.05.2021 № 320/пр, 321/пр, от 24.06.2021 № 407/пр, 408/пр, от 14.10.2021 № 745/пр, 746/пр), от 20.12.2021 № 961/пр, 962/пр)
Наименование программного продукта |  |  | "ГРАНД-Смета 2021"
Мероприятия по строительству и реконструкции для технологического присоединения потребителей (в том числе ПИР) на территории СП "ЦЭС" для нужд филиала "ХЭС"
(наименование стройки)
Мероприятия по строительству и реконструкции для технологического присоединения потребителей (в том числе ПИР) на территории СП "ЦЭС" для нужд филиала "ХЭС"
(наименование объекта капитального строительства)
ЛОКАЛЬНЫЙ СМЕТНЫЙ РАСЧЕТ (СМЕТА) №
Мероприятия по строительству и реконструкции для технологического присоединения потребителей (в том числе ПИР) на территории СП "ЦЭС" для нужд филиала "ХЭС" п. Рощино; с. Казакевичево; с. Ракитное ; г. Хабаровск ; с. Тополево; с. Вятское; с. Киинск; г. Хабаровск; с Ракитное; с. Корсаково-2; г. Хабаровск; | [14 empty] | ЛСР 84.21 (ФЕР2020 с Изм. 1-9)_03-03-2022.
(наименование конструктивного решения)
Составлен | базисно-индексным | методом
Основание | ВОР
(проектная и (или) иная техническая документация)
Составлен(а) в текущем (базисном) уровне цен |  |  | I квартал 2022г
Сметная стоимость |  | 4034.05 | (748,75) | тыс.руб.
в том числе:
| строительных работ | 811.01 | (41,11) | тыс.руб. |  | Средства на оплату труда рабочих |  |  |  |  | 254.96 | (6,85) | тыс.руб.
| монтажных работ | 1103.81 | (153,81) | тыс.руб. |  | Нормативные затраты труда рабочих | [5 empty] | 732.31 | чел.час.
| оборудования | 1146.34 | (213,55) | тыс.руб. |  | Нормативные затраты труда машинистов | [5 empty] | 132.33 | чел.час.
| прочих затрат | 45.83 | (1,23) | тыс.руб. |  | Расчетный измеритель конструктивного решения
№ п/п | Обоснование | Наименование работ и затрат |  |  | Единица измерения | Количество |  |  | Сметная стоимость в базисном уровне цен (в текущем уровне цен (гр. 8) для ресурсов, отсутствующих в СНБ), руб. |  |  | Индексы | Сметная стоимость в текущем уровне цен, руб.
[6 empty] | на единицу | коэффициенты | всего с учетом коэффициентов | на единицу | коэффициенты | всего
1 | 2 | 3 |  |  | 4 | 5 | 6 | 7 | 8 | 9 | 10 | 11 | 12
Раздел 1. Реконструкция ТП-1120 с/о район п. Рощино с увеличением трансформаторной мощности (Инв. № HB037493) (заявитель: Гуринович Е.В.) (СМР) | [15 empty] | Раздел 1. Реконструкция ТП-1120 с/о район п. Рощино с увеличением трансформаторной мощности (Инв. № HB037493) (заявитель: Гуринович Е.В.) (СМР)
1 | ФЕР33-04-027-04 Демонтаж | Установка мачтовых трансформаторных подстанций мощностью до 250 кВ·А,: установка оборудования | [14 empty] | Установка мачтовых трансформаторных подстанций мощностью до 250 кВ·А,: установка оборудования | bar: 4; 7
| Приказ от 9.02.2017 № 81/пр Табл.3, п.1 | Демонтаж оборудования, пригодного для дальнейшего использования, со снятием с места установки, необходимой (частичной) разборкой и консервированием с целью длительного или кратковременного хранения ОЗП=0,7; ЭМ=0,7 к расх.; ЗПМ=0,7; МАТ=0 к расх.; ТЗ=0,7; ТЗМ=0,7 | [15 empty] | Демонтаж оборудования, пригодного для дальнейшего использования, со снятием с места установки, необходимой (частичной) разборкой и консервированием с целью длительного или кратковременного хранения ОЗП=0,7; ЭМ=0,7 к расх.; ЗПМ=0,7; МАТ=0 к расх.; ТЗ=0,7; ТЗМ=0,7
| 1 | ОТ |  |  | 8: 622.33; 9: 0,7; 10: 435.63; 11: 37,23; 12: 16219 | [5 empty] | ОТ
| 2 | ЭМ |  |  | 8: 373.28; 9: 0,7; 10: 261.3; 11: 12,97; 12: 3389 | [5 empty] | ЭМ
| 3 | в т.ч. ОТм |  |  | 8: 44.62; 9: 0,7; 10: 31.23; 11: 37,23; 12: 1163 | [5 empty] | в т.ч. ОТм
|  | ЗТ |  |  | 4: чел.-ч; 5: 65,44; 6: 0,7; 7: 45,808 | [6 empty] | ЗТ
|  | ЗТм |  |  | 4: чел.-ч; 5: 3,85; 6: 0,7; 7: 2,695 | [6 empty] | ЗТм
|  | Итого по расценке |  |  | 8: 995.61; 10: 696.93 | [7 empty] | Итого по расценке
|  | ФОТ |  |  | 10: 466.86; 12: 17382 | [6 empty] | ФОТ
| Приказ № 812/пр от 21.12.2020 Прил. п.27 | НР Линии электропередачи |  |  | 4: %; 5: 103; 7: 103; 10: 480.87; 12: 17903 | [6 empty] | НР Линии электропередачи
| Приказ № 774/пр от 11.12.2020 Прил. п.27 | СП Линии электропередачи |  |  | 4: %; 5: 60; 7: 60; 10: 280.12; 12: 10429 | [6 empty] | СП Линии электропередачи
|  | Всего по позиции |  |  | 10: 1457.92; 12: 47940 | [8 empty] | Всего по позиции
2 | ФЕРм08-02-411-06 Демонтаж | Ввод гибкий, наружный диаметр металлорукава: до 60 мм |  |  | 4: шт; 7: 3 |  |  |  | Ввод гибкий, наружный диаметр металлорукава: до 60 мм
| Приказ от 9.02.2017 № 81/пр Табл.3, п.1 | Демонтаж оборудования, пригодного для дальнейшего использования, со снятием с места установки, необходимой (частичной) разборкой и консервированием с целью длительного или кратковременного хранения ОЗП=0,7; ЭМ=0,7 к расх.; ЗПМ=0,7; МАТ=0 к расх.; ТЗ=0,7; ТЗМ=0,7 | [15 empty] | Демонтаж оборудования, пригодного для дальнейшего использования, со снятием с места установки, необходимой (частичной) разборкой и консервированием с целью длительного или кратковременного хранения ОЗП=0,7; ЭМ=0,7 к расх.; ЗПМ=0,7; МАТ=0 к расх.; ТЗ=0,7; ТЗМ=0,7
| 1 | ОТ |  |  | 8: 7.71; 9: 0,7; 10: 16.19; 11: 37,23; 12: 603 | [5 empty] | ОТ
| 4 | М |  |  | 8: 4.3; 9: 0; 10: 0; 11: 33,03 | [5 empty] | М
|  | ЗТ |  |  | 4: чел.-ч; 5: 0,82; 6: 0,7; 7: 1,722 | [6 empty] | ЗТ
|  | Итого по расценке |  |  | 8: 12.01; 10: 16.19 | [7 empty] | Итого по расценке
|  | ФОТ |  |  | 10: 16.19; 12: 603 | [6 empty] | ФОТ
| Приказ № 812/пр от 21.12.2020 Прил. п.49.3 | НР Электротехнические установки на других объектах |  |  | 4: %; 5: 97; 7: 97; 10: 15.7; 12: 585 | [6 empty] | НР Электротехнические установки на других объектах
| Приказ № 774/пр от 11.12.2020 Прил. п.49.3 | СП Электротехнические установки на других объектах |  |  | 4: %; 5: 51; 7: 51; 10: 8.26; 12: 308 | [6 empty] | СП Электротехнические установки на других объектах
|  | Всего по позиции |  |  | 10: 40.15; 12: 1496 | [8 empty] | Всего по позиции
3 | ФЕРм08-02-147-10 Демонтаж | Кабель до 35 кВ по установленным конструкциям и лоткам с креплением по всей длине, масса 1 м кабеля: до 1 кг |  |  | 4: 100 м; 7: 0,08 |  |  |  | Кабель до 35 кВ по установленным конструкциям и лоткам с креплением по всей длине, масса 1 м кабеля: до 1 кг
|  | Объем=8 / 100 | [20 empty] | Объем=8 / 100
| Приказ от 9.02.2017 № 81/пр Табл.3, п.1 | Демонтаж оборудования, пригодного для дальнейшего использования, со снятием с места установки, необходимой (частичной) разборкой и консервированием с целью длительного или кратковременного хранения ОЗП=0,7; ЭМ=0,7 к расх.; ЗПМ=0,7; МАТ=0 к расх.; ТЗ=0,7; ТЗМ=0,7 | [15 empty] | Демонтаж оборудования, пригодного для дальнейшего использования, со снятием с места установки, необходимой (частичной) разборкой и консервированием с целью длительного или кратковременного хранения ОЗП=0,7; ЭМ=0,7 к расх.; ЗПМ=0,7; МАТ=0 к расх.; ТЗ=0,7; ТЗМ=0,7
| 1 | ОТ |  |  | 8: 132.35; 9: 0,7; 10: 7.41; 11: 37,23; 12: 276 | [5 empty] | ОТ
| 2 | ЭМ |  |  | 8: 50.19; 9: 0,7; 10: 2.81; 11: 12,53; 12: 35 | [5 empty] | ЭМ
| 3 | в т.ч. ОТм |  |  | 8: 5.02; 9: 0,7; 10: 0.28; 11: 37,23; 12: 10 | [5 empty] | в т.ч. ОТм
| 4 | М |  |  | 8: 34.7; 9: 0; 10: 0; 11: 18,82 | [5 empty] | М
|  | ЗТ |  |  | 4: чел.-ч; 5: 14,08; 6: 0,7; 7: 0,78848 | [6 empty] | ЗТ
|  | ЗТм |  |  | 4: чел.-ч; 5: 0,4; 6: 0,7; 7: 0,0224 | [6 empty] | ЗТм
|  | Итого по расценке |  |  | 8: 217.24; 10: 10.22 | [7 empty] | Итого по расценке
|  | ФОТ |  |  | 10: 7.69; 12: 286 | [6 empty] | ФОТ
| Приказ № 812/пр от 21.12.2020 Прил. п.49.3 | НР Электротехнические установки на других объектах |  |  | 4: %; 5: 97; 7: 97; 10: 7.46; 12: 277 | [6 empty] | НР Электротехнические установки на других объектах
| Приказ № 774/пр от 11.12.2020 Прил. п.49.3 | СП Электротехнические установки на других объектах |  |  | 4: %; 5: 51; 7: 51; 10: 3.92; 12: 146 | [6 empty] | СП Электротехнические установки на других объектах
|  | Всего по позиции |  |  | 10: 21.6; 12: 734 | [8 empty] | Всего по позиции
4 | ФСЭМ-91.14.02-001 | Автомобили бортовые, грузоподъемность до 5 т |  |  | 4: маш.-ч; 7: 4; 8: 65.71; 10: 331.51; 12: 6202 |  |  |  | Автомобили бортовые, грузоподъемность до 5 т
| 2 | ЭМ |  |  | 8: 65.71; 10: 262.84; 11: 13,87; 12: 3646 | [5 empty] | ЭМ
| 3 | в т.ч. ОТм |  |  | 8: 11.6; 10: 46.4; 11: 37,23; 12: 1727 | [5 empty] | в т.ч. ОТм
|  | Итого по расценке |  |  | 8: 65.71; 10: 262.84 | [7 empty] | Итого по расценке
|  | ФОТ |  |  | 10: 46.4; 12: 1727 | [6 empty] | ФОТ
| Приказ № 812/пр от 21.12.2020 Прил. п.49.3 | НР Электротехнические установки на других объектах |  |  | 4: %; 5: 97; 7: 97; 10: 45.01; 12: 1675 | [6 empty] | НР Электротехнические установки на других объектах
| Приказ № 774/пр от 11.12.2020 Прил. п.49.3 | СП Электротехнические установки на других объектах |  |  | 4: %; 5: 51; 7: 51; 10: 23.66; 12: 881 | [6 empty] | СП Электротехнические установки на других объектах
|  | Всего по позиции |  |  | 10: 331.51; 12: 6202 | [8 empty] | Всего по позиции
Монтаж | [23 empty] | Монтаж
5 | ФЕР33-04-027-04 | Установка мачтовых трансформаторных подстанций мощностью до 250 кВ·А,: установка оборудования | [14 empty] | Установка мачтовых трансформаторных подстанций мощностью до 250 кВ·А,: установка оборудования | bar: 4; 7
| 1 | ОТ |  |  | 8: 622.33; 10: 622.33; 11: 37,23; 12: 23169 | [5 empty] | ОТ
| 2 | ЭМ |  |  | 8: 373.28; 10: 373.28; 11: 12,97; 12: 4841 | [5 empty] | ЭМ
| 3 | в т.ч. ОТм |  |  | 8: 44.62; 10: 44.62; 11: 37,23; 12: 1661 | [5 empty] | в т.ч. ОТм
|  | ЗТ |  |  | 4: чел.-ч; 5: 65,44; 7: 65,44 | [6 empty] | ЗТ
|  | ЗТм |  |  | 4: чел.-ч; 5: 3,85; 7: 3,85 | [6 empty] | ЗТм
|  | Итого по расценке |  |  | 8: 995.61; 10: 995.61 | [7 empty] | Итого по расценке
|  | ФОТ |  |  | 10: 666.95; 12: 24830 | [6 empty] | ФОТ
| Приказ № 812/пр от 21.12.2020 Прил. п.27 | НР Линии электропередачи |  |  | 4: %; 5: 103; 7: 103; 10: 686.96; 12: 25575 | [6 empty] | НР Линии электропередачи
| Приказ № 774/пр от 11.12.2020 Прил. п.27 | СП Линии электропередачи |  |  | 4: %; 5: 60; 7: 60; 10: 400.17; 12: 14898 | [6 empty] | СП Линии электропередачи
|  | Всего по позиции |  |  | 10: 2082.74; 12: 68483 | [8 empty] | Всего по позиции
6 О | КП поставщика (ОБ) | МТП-250/6/0,4 согласно опросного листа |  |  | 1 шт |  |  | 1 | 688438.8 | 1,04 | 133328.86 | 5,37 | 715976 |  |  |  | МТП-250/6/0,4 согласно опросного листа
|  | Цена=826126,56/1,2 | [22 empty] | Цена=826126,56/1,2
| Приказ от 04.08.2020 № 421/пр п.91 | Транспортные затраты, в случае невозможности их определения на основании расчета или по результатам конъюнктурного анализа (от отпускной цены оборудования) - до 3% ПЗ=1,03 (ОЗП=1,03; ЭМ=1,03; МАТ=1,03) | [15 empty] | Транспортные затраты, в случае невозможности их определения на основании расчета или по результатам конъюнктурного анализа (от отпускной цены оборудования) - до 3% ПЗ=1,03 (ОЗП=1,03; ЭМ=1,03; МАТ=1,03)
| Приказ от 04.08.2020 № 421/пр п.92в | Заготовительно-складские расходы для оборудования - 1,2% ПЗ=1,2% (ОЗП=1,2%; ЭМ=1,2%; МАТ=1,2%) | [15 empty] | Заготовительно-складские расходы для оборудования - 1,2% ПЗ=1,2% (ОЗП=1,2%; ЭМ=1,2%; МАТ=1,2%)
7 | ФЕРм08-02-411-06 | Ввод гибкий, наружный диаметр металлорукава: до 60 мм |  |  | 4: шт; 7: 3 |  |  |  | Ввод гибкий, наружный диаметр металлорукава: до 60 мм
| 1 | ОТ |  |  | 8: 7.71; 10: 23.13; 11: 37,23; 12: 861 | [5 empty] | ОТ
| 4 | М |  |  | 8: 4.3; 10: 12.9; 11: 33,03; 12: 426 | [5 empty] | М
|  | ЗТ |  |  | 4: чел.-ч; 5: 0,82; 7: 2,46 | [6 empty] | ЗТ
|  | Итого по расценке |  |  | 8: 12.01; 10: 36.03 | [7 empty] | Итого по расценке
|  | ФОТ |  |  | 10: 23.13; 12: 861 | [6 empty] | ФОТ
| Приказ № 812/пр от 21.12.2020 Прил. п.49.3 | НР Электротехнические установки на других объектах |  |  | 4: %; 5: 97; 7: 97; 10: 22.44; 12: 835 | [6 empty] | НР Электротехнические установки на других объектах
| Приказ № 774/пр от 11.12.2020 Прил. п.49.3 | СП Электротехнические установки на других объектах |  |  | 4: %; 5: 51; 7: 51; 10: 11.8; 12: 439 | [6 empty] | СП Электротехнические установки на других объектах
|  | Всего по позиции |  |  | 10: 70.27; 12: 2561 | [8 empty] | Всего по позиции
8 | ФЕРм08-02-147-10 | Кабель до 35 кВ по установленным конструкциям и лоткам с креплением по всей длине, масса 1 м кабеля: до 1 кг |  |  | 4: 100 м; 7: 0,16 |  |  |  | Кабель до 35 кВ по установленным конструкциям и лоткам с креплением по всей длине, масса 1 м кабеля: до 1 кг
|  | Объем=(8*2) / 100 | [20 empty] | Объем=(8*2) / 100
| 1 | ОТ |  |  | 8: 132.35; 10: 21.18; 11: 37,23; 12: 789 | [5 empty] | ОТ
| 2 | ЭМ |  |  | 8: 50.19; 10: 8.03; 11: 12,53; 12: 101 | [5 empty] | ЭМ
| 3 | в т.ч. ОТм |  |  | 8: 5.02; 10: 0.8; 11: 37,23; 12: 30 | [5 empty] | в т.ч. ОТм
| 4 | М |  |  | 8: 34.7; 10: 5.55; 11: 18,82; 12: 104 | [5 empty] | М
|  | ЗТ |  |  | 4: чел.-ч; 5: 14,08; 7: 2,2528 | [6 empty] | ЗТ
|  | ЗТм |  |  | 4: чел.-ч; 5: 0,4; 7: 0,064 | [6 empty] | ЗТм
|  | Итого по расценке |  |  | 8: 217.24; 10: 34.76 | [7 empty] | Итого по расценке
|  | ФОТ |  |  | 10: 21.98; 12: 819 | [6 empty] | ФОТ
| Приказ № 812/пр от 21.12.2020 Прил. п.49.3 | НР Электротехнические установки на других объектах |  |  | 4: %; 5: 97; 7: 97; 10: 21.32; 12: 794 | [6 empty] | НР Электротехнические установки на других объектах
| Приказ № 774/пр от 11.12.2020 Прил. п.49.3 | СП Электротехнические установки на других объектах |  |  | 4: %; 5: 51; 7: 51; 10: 11.21; 12: 418 | [6 empty] | СП Электротехнические установки на других объектах
|  | Всего по позиции |  |  | 10: 67.29; 12: 2206 | [8 empty] | Всего по позиции
9 | ФССЦ-21.2.01.01-0070 | Провод самонесущий изолированный СИП-4 4х95-0,6/1 |  |  | 1000 м |  |  | 0,016 | 39739.01 |  | 635.82 | 8,45 | 5373 |  |  |  | Провод самонесущий изолированный СИП-4 4х95-0,6/1
|  | Объем=(8*2) / 1000 | [20 empty] | Объем=(8*2) / 1000
ПНР | [23 empty] | ПНР
10 | ФЕРп01-02-002-01 | Трансформатор силовой трехфазный масляный двухобмоточный напряжением: до 11 кВ, мощностью до 0,32 МВА | [14 empty] | Трансформатор силовой трехфазный масляный двухобмоточный напряжением: до 11 кВ, мощностью до 0,32 МВА | bar: 4; 7
| 1 | ОТ |  |  | 8: 81.66; 10: 81.66; 11: 37,23; 12: 3040 | [5 empty] | ОТ
|  | ЗТ |  |  | 4: чел.-ч; 5: 6,3; 7: 6,3 | [6 empty] | ЗТ
|  | Итого по расценке |  |  | 8: 81.66; 10: 81.66 | [7 empty] | Итого по расценке
|  | ФОТ |  |  | 10: 81.66; 12: 3040 | [6 empty] | ФОТ
| Приказ № 812/пр от 21.12.2020 Прил. п.83 | НР Пусконаладочные работы: 'вхолостую' - 80%, 'под нагрузкой' - 20% |  |  | 4: %; 5: 74; 7: 74; 10: 60.43; 12: 2250 | [6 empty] | НР Пусконаладочные работы: 'вхолостую' - 80%, 'под нагрузкой' - 20%
| Приказ № 774/пр от 11.12.2020 Прил. п.83 | СП Пусконаладочные работы: 'вхолостую' - 80%, 'под нагрузкой' - 20% |  |  | 4: %; 5: 36; 7: 36; 10: 29.4; 12: 1094 | [6 empty] | СП Пусконаладочные работы: 'вхолостую' - 80%, 'под нагрузкой' - 20%
|  | Всего по позиции |  |  | 10: 171.49; 12: 6384 | [8 empty] | Всего по позиции
11 | ФЕРп01-11-024-01 | Фазировка электрической линии или трансформатора с сетью напряжением: до 1 кВ |  |  | 4: шт; 7: 3 |  |  |  | Фазировка электрической линии или трансформатора с сетью напряжением: до 1 кВ
| 1 | ОТ |  |  | 8: 10.5; 10: 31.5; 11: 37,23; 12: 1173 | [5 empty] | ОТ
|  | ЗТ |  |  | 4: чел.-ч; 5: 0,82; 7: 2,46 | [6 empty] | ЗТ
|  | Итого по расценке |  |  | 8: 10.5; 10: 31.5 | [7 empty] | Итого по расценке
|  | ФОТ |  |  | 10: 31.5; 12: 1173 | [6 empty] | ФОТ
| Приказ № 812/пр от 21.12.2020 Прил. п.83 | НР Пусконаладочные работы: 'вхолостую' - 80%, 'под нагрузкой' - 20% |  |  | 4: %; 5: 74; 7: 74; 10: 23.31; 12: 868 | [6 empty] | НР Пусконаладочные работы: 'вхолостую' - 80%, 'под нагрузкой' - 20%
| Приказ № 774/пр от 11.12.2020 Прил. п.83 | СП Пусконаладочные работы: 'вхолостую' - 80%, 'под нагрузкой' - 20% |  |  | 4: %; 5: 36; 7: 36; 10: 11.34; 12: 422 | [6 empty] | СП Пусконаладочные работы: 'вхолостую' - 80%, 'под нагрузкой' - 20%
|  | Всего по позиции |  |  | 10: 66.15; 12: 2463 | [8 empty] | Всего по позиции
|  | Итого по разделу 1 Реконструкция ТП-1120 с/о район п. Рощино с увеличением трансформаторной мощности (Инв. № HB037493) (заявитель: Гуринович Е.В.) (СМР) |  |  | 10: 138273.8 | [12 empty] | Итого по разделу 1 Реконструкция ТП-1120 с/о район п. Рощино с увеличением трансформаторной мощности (Инв. № HB037493) (заявитель: Гуринович Е.В.) (СМР)
Раздел 2. Строительство «ИСУЭ Южного РЭС л» до 15,0 кВт Установка счетчика э/э однохфазных присоединений (заявитель: Гуринович Е.В) (СМР) | [15 empty] | Раздел 2. Строительство «ИСУЭ Южного РЭС л» до 15,0 кВт Установка счетчика э/э однохфазных присоединений (заявитель: Гуринович Е.В) (СМР)
12 | ФЕРм08-03-600-01 | Счетчики, устанавливаемые на готовом основании: однофазные | [14 empty] | Счетчики, устанавливаемые на готовом основании: однофазные | bar: 4; 7
| ОП п.1.8.3 | При производстве работ на высоте св. 2 до 8 м ОЗП=1,05; ТЗ=1,05 | [15 empty] | При производстве работ на высоте св. 2 до 8 м ОЗП=1,05; ТЗ=1,05
| 1 | ОТ |  |  | 8: 2.78; 9: 1,05; 10: 2.92; 11: 37,23; 12: 109 | [5 empty] | ОТ
| 2 | ЭМ |  |  | 8: 1.81; 10: 1.81; 11: 14,39; 12: 26 | [5 empty] | ЭМ
| 3 | в т.ч. ОТм |  |  | 8: 0.26; 10: 0.26; 11: 37,23; 12: 10 | [5 empty] | в т.ч. ОТм
| 4 | М |  |  | 8: 0.43; 10: 0.43; 11: 15,14; 12: 7 | [5 empty] | М
|  | ЗТ |  |  | 4: чел.-ч; 5: 0,28; 6: 1,05; 7: 0,294 | [6 empty] | ЗТ
|  | ЗТм |  |  | 4: чел.-ч; 5: 0,02; 7: 0,02 | [6 empty] | ЗТм
|  | Итого по расценке |  |  | 8: 5.02; 10: 5.16 | [7 empty] | Итого по расценке
|  | ФОТ |  |  | 10: 3.18; 12: 119 | [6 empty] | ФОТ
| Приказ № 812/пр от 21.12.2020 Прил. п.49.3 | НР Электротехнические установки на других объектах |  |  | 4: %; 5: 97; 7: 97; 10: 3.08; 12: 115 | [6 empty] | НР Электротехнические установки на других объектах
| Приказ № 774/пр от 11.12.2020 Прил. п.49.3 | СП Электротехнические установки на других объектах |  |  | 4: %; 5: 51; 7: 51; 10: 1.62; 12: 61 | [6 empty] | СП Электротехнические установки на других объектах
|  | Всего по позиции |  |  | 10: 9.86; 12: 318 | [8 empty] | Всего по позиции
13 О | Поставка Заказчика | Счетчик электрической энергии однофазный СЕ208 С4.846.2.OPR1.QYUDVFZ BPL03 SPDS |  |  | 4: шт; 7: 1; 11: 5,37 |  |  |  | Счетчик электрической энергии однофазный СЕ208 С4.846.2.OPR1.QYUDVFZ BPL03 SPDS
14 | ФЕР33-04-013-02 | Устройство ответвлений от ВЛ 0,38 кВ к зданиям: с помощью механизмов при количестве проводов в ответвлении 2 |  |  | 4: ответвление; 7: 1 |  |  |  | Устройство ответвлений от ВЛ 0,38 кВ к зданиям: с помощью механизмов при количестве проводов в ответвлении 2
| 1 | ОТ |  |  | 8: 14.06; 10: 14.06; 11: 37,23; 12: 523 | [5 empty] | ОТ
| 2 | ЭМ |  |  | 8: 11.02; 10: 11.02; 11: 12,39; 12: 137 | [5 empty] | ЭМ
| 3 | в т.ч. ОТм |  |  | 8: 1.63; 10: 1.63; 11: 37,23; 12: 61 | [5 empty] | в т.ч. ОТм
| 4 | М |  |  | 8: 1.44; 10: 1.44; 11: 10,68; 12: 15 | [5 empty] | М
|  | ЗТ |  |  | 4: чел.-ч; 5: 1,55; 7: 1,55 | [6 empty] | ЗТ
|  | ЗТм |  |  | 4: чел.-ч; 5: 0,15; 7: 0,15 | [6 empty] | ЗТм
|  | Итого по расценке |  |  | 8: 26.52; 10: 26.52 | [7 empty] | Итого по расценке
|  | ФОТ |  |  | 10: 15.69; 12: 584 | [6 empty] | ФОТ
| Приказ № 812/пр от 21.12.2020 Прил. п.27 | НР Линии электропередачи |  |  | 4: %; 5: 103; 7: 103; 10: 16.16; 12: 602 | [6 empty] | НР Линии электропередачи
| Приказ № 774/пр от 11.12.2020 Прил. п.27 | СП Линии электропередачи |  |  | 4: %; 5: 60; 7: 60; 10: 9.41; 12: 350 | [6 empty] | СП Линии электропередачи
|  | Всего по позиции |  |  | 10: 52.09; 12: 1627 | [8 empty] | Всего по позиции
15 | ФССЦ-21.2.01.01-0062 | Провода самонесущие изолированные для воздушных линий электропередачи с алюминиевыми жилами марки: СИП-4 2х16-0,6/1,0 |  |  | 1000 м |  |  | 0,002 | 4805.96 |  | 9.61 | 8,09 | 78 |  |  |  | Провода самонесущие изолированные для воздушных линий электропередачи с алюминиевыми жилами марки: СИП-4 2х16-0,6/1,0
|  | Объем=1/1000*1*2 | [20 empty] | Объем=1/1000*1*2
16 | ФССЦ-20.1.01.08-0014 | Зажим ответвительный с прокалыванием изоляции (СИП): P 645 |  |  | 100 шт |  |  | 0,02 | 3423 |  | 68.46 | 5,71 | 391 |  |  |  | Зажим ответвительный с прокалыванием изоляции (СИП): P 645
|  | Объем=1/100*2*1 | [20 empty] | Объем=1/100*2*1
17 | ФССЦ-25.2.02.09-0011 | Хомут стяжной (СИП) Е778 |  |  | 100 шт |  |  | 0,04 | 194 |  | 7.76 | 2,96 | 23 |  |  |  | Хомут стяжной (СИП) Е778
|  | Объем=1/100*4*1 | [20 empty] | Объем=1/100*4*1
18 | ФССЦ-20.1.01.01-0001 | Зажим анкерный (СИП): DN 123 |  |  | 100 шт |  |  | 0,01 | 2741 |  | 27.41 | 3,57 | 98 |  |  |  | Зажим анкерный (СИП): DN 123
|  | Объем=1/100*1*1 | [20 empty] | Объем=1/100*1*1
19 | КП поставщика (МАТ) | Кронштейн анкерный КАБ-200 (CAB25) |  |  | 100 шт |  |  | 0,01 | 2333.33 | 1,02 | 4.42 | 5,43 | 24 |  |  |  | Кронштейн анкерный КАБ-200 (CAB25)
|  | Объем=1/100*1*1 | [20 empty] | Объем=1/100*1*1
|  | Цена=28*100/1,2 | [22 empty] | Цена=28*100/1,2
| Приказ от 04.08.2020 № 421/пр п.92а | Заготовительно-складские расходы для материальных ресурсов (за исключением металлических конструкций) - 2% ПЗ=2% (ОЗП=2%; ЭМ=2%; МАТ=2%) | [15 empty] | Заготовительно-складские расходы для материальных ресурсов (за исключением металлических конструкций) - 2% ПЗ=2% (ОЗП=2%; ЭМ=2%; МАТ=2%)
20 | ФССЦ-25.2.02.11-0021 | Лента крепления шириной 20 мм, толщиной 0,7 мм, длиной 50 м из нержавеющей стали (в пластмасовой коробке с кабельной бухтой) F207 (СИП) |  |  | шт |  |  | 0,04 | 943.06 |  | 37.72 | 4,21 | 159 |  |  |  | Лента крепления шириной 20 мм, толщиной 0,7 мм, длиной 50 м из нержавеющей стали (в пластмасовой коробке с кабельной бухтой) F207 (СИП)
|  | Объем=1/50*2*1 | [20 empty] | Объем=1/50*2*1
21 | ФССЦ-25.2.02.11-0051 | Скрепа размером 20 мм NC20 (СИП) |  |  | 100 шт |  |  | 0,02 | 582 |  | 11.64 | 1,32 | 15 |  |  |  | Скрепа размером 20 мм NC20 (СИП)
|  | Объем=1/100*2*1 | [20 empty] | Объем=1/100*2*1
|  | Итого по разделу 2 Строительство «ИСУЭ Южного РЭС л» до 15,0 кВт Установка счетчика э/э однохфазных присоединений (заявитель: Гуринович Е.В) (СМР) |  |  | 10: 228.97 | [12 empty] | Итого по разделу 2 Строительство «ИСУЭ Южного РЭС л» до 15,0 кВт Установка счетчика э/э однохфазных присоединений (заявитель: Гуринович Е.В) (СМР)
Раздел 3. Строительство ВЛ-0,4 кВ отпайка от опоры № 18/1/3/1 Ф-5 ТП-432 с. Казакевичево протяженностью 0,040 км (заявитель: Пацеля Е.Н.) (СМР) | [15 empty] | Раздел 3. Строительство ВЛ-0,4 кВ отпайка от опоры № 18/1/3/1 Ф-5 ТП-432 с. Казакевичево протяженностью 0,040 км (заявитель: Пацеля Е.Н.) (СМР)
22 | ФЕР33-04-003-02 | Установка железобетонных опор ВЛ 0,38; 6-10 кВ с траверсами без приставок: одностоечных с одним подкосом | [14 empty] | Установка железобетонных опор ВЛ 0,38; 6-10 кВ с траверсами без приставок: одностоечных с одним подкосом | bar: 4; 7
| 1 | ОТ |  |  | 8: 52.98; 10: 52.98; 11: 37,23; 12: 1972 | [5 empty] | ОТ
| 2 | ЭМ |  |  | 8: 247.94; 10: 247.94; 11: 10,69; 12: 2650 | [5 empty] | ЭМ
| 3 | в т.ч. ОТм |  |  | 8: 23.2; 10: 23.2; 11: 37,23; 12: 864 | [5 empty] | в т.ч. ОТм
| 4 | М |  |  | 8: 45.54; 10: 45.54; 11: 4,36; 12: 199 | [5 empty] | М
|  | ЗТ |  |  | 4: чел.-ч; 5: 5,98; 7: 5,98 | [6 empty] | ЗТ
|  | ЗТм |  |  | 4: чел.-ч; 5: 2; 7: 2 | [6 empty] | ЗТм
|  | Итого по расценке |  |  | 8: 346.46; 10: 346.46 | [7 empty] | Итого по расценке
|  | ФОТ |  |  | 10: 76.18; 12: 2836 | [6 empty] | ФОТ
| Приказ № 812/пр от 21.12.2020 Прил. п.27 | НР Линии электропередачи |  |  | 4: %; 5: 103; 7: 103; 10: 78.47; 12: 2921 | [6 empty] | НР Линии электропередачи
| Приказ № 774/пр от 11.12.2020 Прил. п.27 | СП Линии электропередачи |  |  | 4: %; 5: 60; 7: 60; 10: 45.71; 12: 1702 | [6 empty] | СП Линии электропередачи
|  | Всего по позиции |  |  | 10: 470.64; 12: 9444 | [8 empty] | Всего по позиции
23 | ФССЦ-05.1.02.07-0066 | Стойка опоры: СВ 95-3,5-а /бетон В22,5 (М300), объем 0,36 м3, расход арматуры 39,4 кг/ (серия 3.407.1-143 вып. 7) |  |  | шт |  |  | 2 | 939.22 |  | 1878.44 | 10,39 | 19517 |  |  |  | Стойка опоры: СВ 95-3,5-а /бетон В22,5 (М300), объем 0,36 м3, расход арматуры 39,4 кг/ (серия 3.407.1-143 вып. 7)
|  | Объем=1*2 | [20 empty] | Объем=1*2
24 | ФССЦ-07.2.02.05-0021 | Траверсы стальные (Узел крепления подкоса У-3) |  |  | т |  |  | 0,0076 | 10832.93 |  | 82.33 | 6,97 | 574 |  |  |  | Траверсы стальные (Узел крепления подкоса У-3)
|  | Объем=7,6/1000*1 | [20 empty] | Объем=7,6/1000*1
25 | Сборник базовых цен на инженерные изыскания для строительства. 2006г. | Определение и закрепление мест установки опор по трассам ВЛ |  |  | 1 ед. |  |  | 1 | 4220 |  | 397.36 | 10,62 | 4220 |  |  |  | Определение и закрепление мест установки опор по трассам ВЛ
26 | ФЕРм08-02-144-05 | Присоединение к зажимам жил проводов или кабелей сечением: до 70 мм2 |  |  | 4: 100 шт; 7: 0,04 |  |  |  | Присоединение к зажимам жил проводов или кабелей сечением: до 70 мм2
|  | Объем=1/100*4 | [20 empty] | Объем=1/100*4
| 1 | ОТ |  |  | 8: 142.13; 10: 5.69; 11: 37,23; 12: 212 | [5 empty] | ОТ
| 4 | М |  |  | 8: 2.84; 10: 0.11; 11: 37,27; 12: 4 | [5 empty] | М
|  | ЗТ |  |  | 4: чел.-ч; 5: 15,12; 7: 0,6048 | [6 empty] | ЗТ
|  | Итого по расценке |  |  | 8: 144.97; 10: 5.8 | [7 empty] | Итого по расценке
|  | ФОТ |  |  | 10: 5.69; 12: 212 | [6 empty] | ФОТ
| Приказ № 812/пр от 21.12.2020 Прил. п.49.3 | НР Электротехнические установки на других объектах |  |  | 4: %; 5: 97; 7: 97; 10: 5.52; 12: 206 | [6 empty] | НР Электротехнические установки на других объектах
| Приказ № 774/пр от 11.12.2020 Прил. п.49.3 | СП Электротехнические установки на других объектах |  |  | 4: %; 5: 51; 7: 51; 10: 2.9; 12: 108 | [6 empty] | СП Электротехнические установки на других объектах
|  | Всего по позиции |  |  | 10: 14.22; 12: 530 | [8 empty] | Всего по позиции
27 | КП поставщика (МАТ) | Зажим ответвительный герметичный P3х95 (25-95/25-95 кв. мм) TYCO |  |  | шт. |  |  | 4 | 283.33 | 1,02 | 212.89 | 5,43 | 1156 |  |  |  | Зажим ответвительный герметичный P3х95 (25-95/25-95 кв. мм) TYCO
|  | Объем=100*0,04 | [20 empty] | Объем=100*0,04
|  | Цена=340/1,2 | [22 empty] | Цена=340/1,2
| Приказ от 04.08.2020 № 421/пр п.92а | Заготовительно-складские расходы для материальных ресурсов (за исключением металлических конструкций) - 2% ПЗ=2% (ОЗП=2%; ЭМ=2%; МАТ=2%) | [15 empty] | Заготовительно-складские расходы для материальных ресурсов (за исключением металлических конструкций) - 2% ПЗ=2% (ОЗП=2%; ЭМ=2%; МАТ=2%)
28 | ФЕР33-04-017-01 | Подвеска самонесущих изолированных проводов (СИП-2А) напряжением от 0,4 кВ до 1 кВ (со снятием напряжения) при количестве 29 опор: с использованием автогидроподъемника |  |  | 4: 1000 м; 7: 0,04 |  |  |  | Подвеска самонесущих изолированных проводов (СИП-2А) напряжением от 0,4 кВ до 1 кВ (со снятием напряжения) при количестве 29 опор: с использованием автогидроподъемника
|  | Объем=1/1000*(40) | [20 empty] | Объем=1/1000*(40)
| 1 | ОТ |  |  | 8: 620.43; 10: 24.82; 11: 37,23; 12: 924 | [5 empty] | ОТ
| 2 | ЭМ |  |  | 8: 3092.82; 10: 123.71; 11: 10,49; 12: 1298 | [5 empty] | ЭМ
| 3 | в т.ч. ОТм |  |  | 8: 399.08; 10: 15.96; 11: 37,23; 12: 594 | [5 empty] | в т.ч. ОТм
| 4 | М |  |  | 8: 7435.74; 10: 297.43; 11: 4,65; 12: 1383 | [5 empty] | М
|  | ЗТ |  |  | 4: чел.-ч; 5: 65,24; 7: 2,6096 | [6 empty] | ЗТ
|  | ЗТм |  |  | 4: чел.-ч; 5: 37,51; 7: 1,5004 | [6 empty] | ЗТм
|  | Итого по расценке |  |  | 8: 11148.99; 10: 445.96 | [7 empty] | Итого по расценке
|  | ФОТ |  |  | 10: 40.78; 12: 1518 | [6 empty] | ФОТ
| Приказ № 812/пр от 21.12.2020 Прил. п.27 | НР Линии электропередачи |  |  | 4: %; 5: 103; 7: 103; 10: 42; 12: 1564 | [6 empty] | НР Линии электропередачи
| Приказ № 774/пр от 11.12.2020 Прил. п.27 | СП Линии электропередачи |  |  | 4: %; 5: 60; 7: 60; 10: 24.47; 12: 911 | [6 empty] | СП Линии электропередачи
|  | Всего по позиции |  |  | 10: 512.43; 12: 6080 | [8 empty] | Всего по позиции
29 | КП поставщика (МАТ) | Провода самонесущие изолированные для воздушных линий электропередачи с алюминиевыми жилами марки: СИП-2 3х50+1х54,6-0,6/1,0 |  |  | 1000 м |  |  | 0,042 | 312500 | 1,02 | 2465.56 | 5,43 | 13388 |  |  |  | Провода самонесущие изолированные для воздушных линий электропередачи с алюминиевыми жилами марки: СИП-2 3х50+1х54,6-0,6/1,0
|  | Объем=округл(0,04*1,045;3) | [20 empty] | Объем=округл(0,04*1,045;3)
|  | Цена=375000/1.2 | [22 empty] | Цена=375000/1.2
| Приказ от 04.08.2020 № 421/пр п.92а | Заготовительно-складские расходы для материальных ресурсов (за исключением металлических конструкций) - 2% ПЗ=2% (ОЗП=2%; ЭМ=2%; МАТ=2%) | [15 empty] | Заготовительно-складские расходы для материальных ресурсов (за исключением металлических конструкций) - 2% ПЗ=2% (ОЗП=2%; ЭМ=2%; МАТ=2%)
30 | ФЕРм10-06-034-18 Применительно маркировка провода | Окраска проложенного кабеля |  |  | 4: 100 м кабеля; 7: 0,0209 |  |  |  | Окраска проложенного кабеля
|  | Объем=(1/2*0,1*1000*0,04*1,045) / 100 | [20 empty] | Объем=(1/2*0,1*1000*0,04*1,045) / 100
| 1 | ОТ |  |  | 8: 28.86; 10: 0.6; 11: 37,23; 12: 22 | [5 empty] | ОТ
| 2 | ЭМ |  |  | 8: 42.13; 10: 0.88; 11: 11,99; 12: 11 | [5 empty] | ЭМ
| 3 | в т.ч. ОТм |  |  | 8: 4.41; 10: 0.09; 11: 37,23; 12: 3 | [5 empty] | в т.ч. ОТм
| 4 | М |  |  | 8: 78.78; 10: 1.65; 11: 3,76; 12: 6 | [5 empty] | М
|  | ЗТ |  |  | 4: чел.-ч; 5: 3; 7: 0,0627 | [6 empty] | ЗТ
|  | ЗТм |  |  | 4: чел.-ч; 5: 0,38; 7: 0,007942 | [6 empty] | ЗТм
|  | Итого по расценке |  |  | 8: 149.77; 10: 3.13 | [7 empty] | Итого по расценке
|  | ФОТ |  |  | 10: 0.69; 12: 25 | [6 empty] | ФОТ
| Приказ № 812/пр от 21.12.2020 Прил. п.51.1 | НР Прокладка и монтаж сетей связи |  |  | 4: %; 5: 90; 7: 90; 10: 0.62; 12: 23 | [6 empty] | НР Прокладка и монтаж сетей связи
| Приказ № 774/пр от 11.12.2020 Прил. п.51.1 | СП Прокладка и монтаж сетей связи |  |  | 4: %; 5: 46; 7: 46; 10: 0.32; 12: 12 | [6 empty] | СП Прокладка и монтаж сетей связи
|  | Всего по позиции |  |  | 10: 4.07; 12: 74 | [8 empty] | Всего по позиции
Монтаж повторного заземления: | [23 empty] | Монтаж повторного заземления:
31 | ФЕРм08-02-471-01 | Заземлитель вертикальный из угловой стали размером: 50х50х5 мм |  |  | 4: 10 шт; 7: 0,1 |  |  |  | Заземлитель вертикальный из угловой стали размером: 50х50х5 мм
|  | Объем=1 / 10 | [20 empty] | Объем=1 / 10
| 1 | ОТ |  |  | 8: 87.14; 10: 8.71; 11: 37,23; 12: 324 | [5 empty] | ОТ
| 2 | ЭМ |  |  | 8: 43.02; 10: 4.3; 11: 12,28; 12: 53 | [5 empty] | ЭМ
| 3 | в т.ч. ОТм |  |  | 8: 4.27; 10: 0.43; 11: 37,23; 12: 16 | [5 empty] | в т.ч. ОТм
| 4 | М |  |  | 8: 485.57; 10: 48.56; 11: 1,9; 12: 92 | [5 empty] | М
|  | ЗТ |  |  | 4: чел.-ч; 5: 9,27; 7: 0,927 | [6 empty] | ЗТ
|  | ЗТм |  |  | 4: чел.-ч; 5: 0,34; 7: 0,034 | [6 empty] | ЗТм
|  | Итого по расценке |  |  | 8: 615.73; 10: 61.57 | [7 empty] | Итого по расценке
|  | ФОТ |  |  | 10: 9.14; 12: 340 | [6 empty] | ФОТ
| Приказ № 812/пр от 21.12.2020 Прил. п.49.3 | НР Электротехнические установки на других объектах |  |  | 4: %; 5: 97; 7: 97; 10: 8.87; 12: 330 | [6 empty] | НР Электротехнические установки на других объектах
| Приказ № 774/пр от 11.12.2020 Прил. п.49.3 | СП Электротехнические установки на других объектах |  |  | 4: %; 5: 51; 7: 51; 10: 4.66; 12: 173 | [6 empty] | СП Электротехнические установки на других объектах
|  | Всего по позиции |  |  | 10: 75.1; 12: 972 | [8 empty] | Всего по позиции
32 | ФССЦ-08.3.08.02-0052 | Сталь угловая равнополочная, марка стали: ВСт3кп2, размером 50x50x5 мм |  |  | т |  |  | 0,01131 | 5763 |  | 65.18 | 13,6 | 886 |  |  |  | Сталь угловая равнополочная, марка стали: ВСт3кп2, размером 50x50x5 мм
|  | Объем=3,77*3/1000*10*0,1 | [20 empty] | Объем=3,77*3/1000*10*0,1
33 | ФЕРм08-02-472-08 | Проводник заземляющий открыто по строительным основаниям: из круглой стали диаметром 8 мм |  |  | 4: 100 м; 7: 0,07 |  |  |  | Проводник заземляющий открыто по строительным основаниям: из круглой стали диаметром 8 мм
|  | Объем=7/100*10*0,1 | [20 empty] | Объем=7/100*10*0,1
| 1 | ОТ |  |  | 8: 164.5; 10: 11.52; 11: 37,23; 12: 429 | [5 empty] | ОТ
| 2 | ЭМ |  |  | 8: 41.6; 10: 2.91; 11: 10,21; 12: 30 | [5 empty] | ЭМ
| 3 | в т.ч. ОТм |  |  | 8: 2.51; 10: 0.18; 11: 37,23; 12: 7 | [5 empty] | в т.ч. ОТм
| 4 | М |  |  | 8: 512.81; 10: 35.9; 11: 2,65; 12: 95 | [5 empty] | М
|  | ЗТ |  |  | 4: чел.-ч; 5: 17,5; 7: 1,225 | [6 empty] | ЗТ
|  | ЗТм |  |  | 4: чел.-ч; 5: 0,2; 7: 0,014 | [6 empty] | ЗТм
|  | Итого по расценке |  |  | 8: 718.91; 10: 50.33 | [7 empty] | Итого по расценке
|  | ФОТ |  |  | 10: 11.7; 12: 436 | [6 empty] | ФОТ
| Приказ № 812/пр от 21.12.2020 Прил. п.49.3 | НР Электротехнические установки на других объектах |  |  | 4: %; 5: 97; 7: 97; 10: 11.35; 12: 423 | [6 empty] | НР Электротехнические установки на других объектах
| Приказ № 774/пр от 11.12.2020 Прил. п.49.3 | СП Электротехнические установки на других объектах |  |  | 4: %; 5: 51; 7: 51; 10: 5.97; 12: 222 | [6 empty] | СП Электротехнические установки на других объектах
|  | Всего по позиции |  |  | 10: 67.65; 12: 1199 | [8 empty] | Всего по позиции
34 | ФССЦ-08.3.04.02-0091 | Сталь круглая углеродистая обыкновенного качества марки ВСт3пс5-1 диаметром: 8 мм |  |  | т |  |  | 0,002765 | 5230.01 |  | 14.46 | 14,9 | 215 |  |  |  | Сталь круглая углеродистая обыкновенного качества марки ВСт3пс5-1 диаметром: 8 мм
|  | Объем=0,395*7/1000*10*0,1 | [20 empty] | Объем=0,395*7/1000*10*0,1
35 | ФССЦ-20.1.01.08-0014 | Зажим ответвительный с прокалыванием изоляции (СИП): P 645 |  |  | 100 шт |  |  | 0,01 | 3423 |  | 34.23 | 5,71 | 195 |  |  |  | Зажим ответвительный с прокалыванием изоляции (СИП): P 645
|  | Объем=1/100*10*0,1 | [20 empty] | Объем=1/100*10*0,1
36 | ФЕРп01-11-010-01 | Измерение сопротивления растеканию тока: заземлителя |  |  | 4: измерение; 7: 1 |  |  |  | Измерение сопротивления растеканию тока: заземлителя
|  | Объем=10*0,1 | [20 empty] | Объем=10*0,1
| 1 | ОТ |  |  | 8: 12.81; 10: 12.81; 11: 37,23; 12: 477 | [5 empty] | ОТ
|  | ЗТ |  |  | 4: чел.-ч; 5: 1; 7: 1 | [6 empty] | ЗТ
|  | Итого по расценке |  |  | 8: 12.81; 10: 12.81 | [7 empty] | Итого по расценке
|  | ФОТ |  |  | 10: 12.81; 12: 477 | [6 empty] | ФОТ
| Приказ № 812/пр от 21.12.2020 Прил. п.83 | НР Пусконаладочные работы: 'вхолостую' - 80%, 'под нагрузкой' - 20% |  |  | 4: %; 5: 74; 7: 74; 10: 9.48; 12: 353 | [6 empty] | НР Пусконаладочные работы: 'вхолостую' - 80%, 'под нагрузкой' - 20%
| Приказ № 774/пр от 11.12.2020 Прил. п.83 | СП Пусконаладочные работы: 'вхолостую' - 80%, 'под нагрузкой' - 20% |  |  | 4: %; 5: 36; 7: 36; 10: 4.61; 12: 172 | [6 empty] | СП Пусконаладочные работы: 'вхолостую' - 80%, 'под нагрузкой' - 20%
|  | Всего по позиции |  |  | 10: 26.9; 12: 1002 | [8 empty] | Всего по позиции
Монтаж ответвительных зажимов РС 481 для измерения и защиты | [23 empty] | Монтаж ответвительных зажимов РС 481 для измерения и защиты
37 | ФЕРм08-02-144-05 | Присоединение к зажимам жил проводов или кабелей сечением: до 70 мм2 |  |  | 4: 100 шт; 7: 0,04 |  |  |  | Присоединение к зажимам жил проводов или кабелей сечением: до 70 мм2
|  | Объем=1/100*4 | [20 empty] | Объем=1/100*4
| 1 | ОТ |  |  | 8: 142.13; 10: 5.69; 11: 37,23; 12: 212 | [5 empty] | ОТ
| 4 | М |  |  | 8: 2.84; 10: 0.11; 11: 37,27; 12: 4 | [5 empty] | М
|  | ЗТ |  |  | 4: чел.-ч; 5: 15,12; 7: 0,6048 | [6 empty] | ЗТ
|  | Итого по расценке |  |  | 8: 144.97; 10: 5.8 | [7 empty] | Итого по расценке
|  | ФОТ |  |  | 10: 5.69; 12: 212 | [6 empty] | ФОТ
| Приказ № 812/пр от 21.12.2020 Прил. п.49.3 | НР Электротехнические установки на других объектах |  |  | 4: %; 5: 97; 7: 97; 10: 5.52; 12: 206 | [6 empty] | НР Электротехнические установки на других объектах
| Приказ № 774/пр от 11.12.2020 Прил. п.49.3 | СП Электротехнические установки на других объектах |  |  | 4: %; 5: 51; 7: 51; 10: 2.9; 12: 108 | [6 empty] | СП Электротехнические установки на других объектах
|  | Всего по позиции |  |  | 10: 14.22; 12: 530 | [8 empty] | Всего по позиции
38 | КП поставщика (МАТ) | Зажим для временного заземления РС 481 (Niled) |  |  | шт. |  |  | 4 | 637.5 | 1,02 | 479.01 | 5,43 | 2601 |  |  |  | Зажим для временного заземления РС 481 (Niled)
|  | Объем=100*0,04 | [20 empty] | Объем=100*0,04
|  | Цена=765/1.2 | [22 empty] | Цена=765/1.2
| Приказ от 04.08.2020 № 421/пр п.92а | Заготовительно-складские расходы для материальных ресурсов (за исключением металлических конструкций) - 2% ПЗ=2% (ОЗП=2%; ЭМ=2%; МАТ=2%) | [15 empty] | Заготовительно-складские расходы для материальных ресурсов (за исключением металлических конструкций) - 2% ПЗ=2% (ОЗП=2%; ЭМ=2%; МАТ=2%)
|  | Итого по разделу 3 Строительство ВЛ-0,4 кВ отпайка от опоры № 18/1/3/1 Ф-5 ТП-432 с. Казакевичево протяженностью 0,040 км (заявитель: Пацеля Е.Н.) (СМР) |  |  | 10: 6814.69 | [12 empty] | Итого по разделу 3 Строительство ВЛ-0,4 кВ отпайка от опоры № 18/1/3/1 Ф-5 ТП-432 с. Казакевичево протяженностью 0,040 км (заявитель: Пацеля Е.Н.) (СМР)
Раздел 4. Строительство «ИСУЭ Южного РЭС л» до 15,0 кВт Установка счетчика э/э трехфазных присоединений (заявитель: Пацеля Е.Н.) (СМР) | [15 empty] | Раздел 4. Строительство «ИСУЭ Южного РЭС л» до 15,0 кВт Установка счетчика э/э трехфазных присоединений (заявитель: Пацеля Е.Н.) (СМР)
39 | ФЕРм08-03-600-02 | Счетчики, устанавливаемые на готовом основании: трехфазные | [14 empty] | Счетчики, устанавливаемые на готовом основании: трехфазные | bar: 4; 7
| ОП п.1.8.3 | При производстве работ на высоте св. 2 до 8 м ОЗП=1,05; ТЗ=1,05 | [15 empty] | При производстве работ на высоте св. 2 до 8 м ОЗП=1,05; ТЗ=1,05
| 1 | ОТ |  |  | 8: 6.94; 9: 1,05; 10: 7.29; 11: 37,23; 12: 271 | [5 empty] | ОТ
| 2 | ЭМ |  |  | 8: 1.81; 10: 1.81; 11: 14,39; 12: 26 | [5 empty] | ЭМ
| 3 | в т.ч. ОТм |  |  | 8: 0.26; 10: 0.26; 11: 37,23; 12: 10 | [5 empty] | в т.ч. ОТм
| 4 | М |  |  | 8: 0.51; 10: 0.51; 11: 18,84; 12: 10 | [5 empty] | М
|  | ЗТ |  |  | 4: чел.-ч; 5: 0,7; 6: 1,05; 7: 0,735 | [6 empty] | ЗТ
|  | ЗТм |  |  | 4: чел.-ч; 5: 0,02; 7: 0,02 | [6 empty] | ЗТм
|  | Итого по расценке |  |  | 8: 9.26; 10: 9.61 | [7 empty] | Итого по расценке
|  | ФОТ |  |  | 10: 7.55; 12: 281 | [6 empty] | ФОТ
| Приказ № 812/пр от 21.12.2020 Прил. п.49.3 | НР Электротехнические установки на других объектах |  |  | 4: %; 5: 97; 7: 97; 10: 7.32; 12: 273 | [6 empty] | НР Электротехнические установки на других объектах
| Приказ № 774/пр от 11.12.2020 Прил. п.49.3 | СП Электротехнические установки на других объектах |  |  | 4: %; 5: 51; 7: 51; 10: 3.85; 12: 143 | [6 empty] | СП Электротехнические установки на других объектах
|  | Всего по позиции |  |  | 10: 20.78; 12: 723 | [8 empty] | Всего по позиции
40 О | Поставка Заказчика | Счетчик электрической энергии однофазный CE308 C36.746.OPR1.QYDUVFZ BPL03 SPDS |  |  | 4: шт; 7: 1; 11: 5,37 |  |  |  | Счетчик электрической энергии однофазный CE308 C36.746.OPR1.QYDUVFZ BPL03 SPDS
41 | ФЕР33-04-013-03 | Устройство ответвлений от ВЛ 0,38 кВ к зданиям: с помощью механизмов при количестве проводов в ответвлении 4 |  |  | 4: ответвление; 7: 1 |  |  |  | Устройство ответвлений от ВЛ 0,38 кВ к зданиям: с помощью механизмов при количестве проводов в ответвлении 4
| 1 | ОТ |  |  | 8: 23.85; 10: 23.85; 11: 37,23; 12: 888 | [5 empty] | ОТ
| 2 | ЭМ |  |  | 8: 19.73; 10: 19.73; 11: 12,46; 12: 246 | [5 empty] | ЭМ
| 3 | в т.ч. ОТм |  |  | 8: 2.95; 10: 2.95; 11: 37,23; 12: 110 | [5 empty] | в т.ч. ОТм
| 4 | М |  |  | 8: 7.2; 10: 7.2; 11: 10,68; 12: 77 | [5 empty] | М
|  | ЗТ |  |  | 4: чел.-ч; 5: 2,63; 7: 2,63 | [6 empty] | ЗТ
|  | ЗТм |  |  | 4: чел.-ч; 5: 0,27; 7: 0,27 | [6 empty] | ЗТм
|  | Итого по расценке |  |  | 8: 50.78; 10: 50.78 | [7 empty] | Итого по расценке
|  | ФОТ |  |  | 10: 26.8; 12: 998 | [6 empty] | ФОТ
| Приказ № 812/пр от 21.12.2020 Прил. п.27 | НР Линии электропередачи |  |  | 4: %; 5: 103; 7: 103; 10: 27.6; 12: 1028 | [6 empty] | НР Линии электропередачи
| Приказ № 774/пр от 11.12.2020 Прил. п.27 | СП Линии электропередачи |  |  | 4: %; 5: 60; 7: 60; 10: 16.08; 12: 599 | [6 empty] | СП Линии электропередачи
|  | Всего по позиции |  |  | 10: 94.46; 12: 2838 | [8 empty] | Всего по позиции
42 | ФССЦ-21.2.01.01-0065 | Провода самонесущие изолированные для воздушных линий электропередачи с алюминиевыми жилами марки: СИП-4 4х16-0,6/1,0 |  |  | 1000 м |  |  | 0,002 | 9524.88 |  | 19.05 | 7,71 | 147 |  |  |  | Провода самонесущие изолированные для воздушных линий электропередачи с алюминиевыми жилами марки: СИП-4 4х16-0,6/1,0
|  | Объем=1/1000*1*2 | [20 empty] | Объем=1/1000*1*2
43 | ФССЦ-20.1.01.08-0014 | Зажим ответвительный с прокалыванием изоляции (СИП): P 645 |  |  | 100 шт |  |  | 0,04 | 3423 |  | 136.92 | 5,71 | 782 |  |  |  | Зажим ответвительный с прокалыванием изоляции (СИП): P 645
|  | Объем=1/100*4*1 | [20 empty] | Объем=1/100*4*1
44 | ФССЦ-25.2.02.09-0011 | Хомут стяжной (СИП) Е778 |  |  | 100 шт |  |  | 0,04 | 194 |  | 7.76 | 2,96 | 23 |  |  |  | Хомут стяжной (СИП) Е778
|  | Объем=1/100*4*1 | [20 empty] | Объем=1/100*4*1
45 | ФССЦ-20.1.01.01-0001 | Зажим анкерный (СИП): DN 123 |  |  | 100 шт |  |  | 0,01 | 2741 |  | 27.41 | 3,57 | 98 |  |  |  | Зажим анкерный (СИП): DN 123
|  | Объем=1/100*1*1 | [20 empty] | Объем=1/100*1*1
46 | КП поставщика (МАТ) | Кронштейн анкерный КАБ-200 (CAB25) |  |  | 100 шт |  |  | 0,01 | 2333.33 | 1,02 | 4.42 | 5,43 | 24 |  |  |  | Кронштейн анкерный КАБ-200 (CAB25)
|  | Объем=1/100*1*1 | [20 empty] | Объем=1/100*1*1
|  | Цена=28*100/1,2 | [22 empty] | Цена=28*100/1,2
| Приказ от 04.08.2020 № 421/пр п.92а | Заготовительно-складские расходы для материальных ресурсов (за исключением металлических конструкций) - 2% ПЗ=2% (ОЗП=2%; ЭМ=2%; МАТ=2%) | [15 empty] | Заготовительно-складские расходы для материальных ресурсов (за исключением металлических конструкций) - 2% ПЗ=2% (ОЗП=2%; ЭМ=2%; МАТ=2%)
47 | ФССЦ-25.2.02.11-0021 | Лента крепления шириной 20 мм, толщиной 0,7 мм, длиной 50 м из нержавеющей стали (в пластмасовой коробке с кабельной бухтой) F207 (СИП) |  |  | шт |  |  | 0,04 | 943.06 |  | 37.72 | 4,21 | 159 |  |  |  | Лента крепления шириной 20 мм, толщиной 0,7 мм, длиной 50 м из нержавеющей стали (в пластмасовой коробке с кабельной бухтой) F207 (СИП)
|  | Объем=1/50*2*1 | [20 empty] | Объем=1/50*2*1
48 | ФССЦ-25.2.02.11-0051 | Скрепа размером 20 мм NC20 (СИП) |  |  | 100 шт |  |  | 0,02 | 582 |  | 11.64 | 1,32 | 15 |  |  |  | Скрепа размером 20 мм NC20 (СИП)
|  | Объем=1/100*2*1 | [20 empty] | Объем=1/100*2*1
|  | Итого по разделу 4 Строительство «ИСУЭ Южного РЭС л» до 15,0 кВт Установка счетчика э/э трехфазных присоединений (заявитель: Пацеля Е.Н.) (СМР) |  |  | 10: 360.16 | [12 empty] | Итого по разделу 4 Строительство «ИСУЭ Южного РЭС л» до 15,0 кВт Установка счетчика э/э трехфазных присоединений (заявитель: Пацеля Е.Н.) (СМР)
Раздел 5. Строительство ВЛ-0,4 кВ отпайка от опоры № 5/14 Ф-4 ТП-1078 с. Ракитное протяженностью 0,048 км (заявитель: Антонова А.В.) (СМР) | [15 empty] | Раздел 5. Строительство ВЛ-0,4 кВ отпайка от опоры № 5/14 Ф-4 ТП-1078 с. Ракитное протяженностью 0,048 км (заявитель: Антонова А.В.) (СМР)
49 | ФЕР33-04-016-02 | Развозка конструкций и материалов опор ВЛ 0,38-10 кВ по трассе: одностоечных железобетонных опор |  |  | 4: шт; 7: 5 |  |  |  | Развозка конструкций и материалов опор ВЛ 0,38-10 кВ по трассе: одностоечных железобетонных опор
|  | Объем=1*2+1*3 | [20 empty] | Объем=1*2+1*3
| 1 | ОТ |  |  | 8: 3.59; 10: 17.95; 11: 37,23; 12: 668 | [5 empty] | ОТ
| 2 | ЭМ |  |  | 8: 46.57; 10: 232.85; 11: 13,98; 12: 3255 | [5 empty] | ЭМ
| 3 | в т.ч. ОТм |  |  | 8: 6.48; 10: 32.4; 11: 37,23; 12: 1206 | [5 empty] | в т.ч. ОТм
|  | ЗТ |  |  | 4: чел.-ч; 5: 0,44; 7: 2,2 | [6 empty] | ЗТ
|  | ЗТм |  |  | 4: чел.-ч; 5: 0,48; 7: 2,4 | [6 empty] | ЗТм
|  | Итого по расценке |  |  | 8: 50.16; 10: 250.8 | [7 empty] | Итого по расценке
|  | ФОТ |  |  | 10: 50.35; 12: 1874 | [6 empty] | ФОТ
| Приказ № 812/пр от 21.12.2020 Прил. п.27 | НР Линии электропередачи |  |  | 4: %; 5: 103; 7: 103; 10: 51.86; 12: 1930 | [6 empty] | НР Линии электропередачи
| Приказ № 774/пр от 11.12.2020 Прил. п.27 | СП Линии электропередачи |  |  | 4: %; 5: 60; 7: 60; 10: 30.21; 12: 1124 | [6 empty] | СП Линии электропередачи
|  | Всего по позиции |  |  | 10: 332.87; 12: 6977 | [8 empty] | Всего по позиции
50 | ФЕР33-04-016-06 | Развозка конструкций и материалов опор ВЛ 0,38-10 кВ по трассе: материалов оснастки сложных опор |  |  | 4: шт; 7: 2 |  |  |  | Развозка конструкций и материалов опор ВЛ 0,38-10 кВ по трассе: материалов оснастки сложных опор
| 1 | ОТ |  |  | 8: 2.45; 10: 4.9; 11: 37,23; 12: 182 | [5 empty] | ОТ
| 2 | ЭМ |  |  | 8: 12.58; 10: 25.16; 11: 12,96; 12: 326 | [5 empty] | ЭМ
| 3 | в т.ч. ОТм |  |  | 8: 2.16; 10: 4.32; 11: 37,23; 12: 161 | [5 empty] | в т.ч. ОТм
|  | ЗТ |  |  | 4: чел.-ч; 5: 0,3; 7: 0,6 | [6 empty] | ЗТ
|  | ЗТм |  |  | 4: чел.-ч; 5: 0,16; 7: 0,32 | [6 empty] | ЗТм
|  | Итого по расценке |  |  | 8: 15.03; 10: 30.06 | [7 empty] | Итого по расценке
|  | ФОТ |  |  | 10: 9.22; 12: 343 | [6 empty] | ФОТ
| Приказ № 812/пр от 21.12.2020 Прил. п.27 | НР Линии электропередачи |  |  | 4: %; 5: 103; 7: 103; 10: 9.5; 12: 353 | [6 empty] | НР Линии электропередачи
| Приказ № 774/пр от 11.12.2020 Прил. п.27 | СП Линии электропередачи |  |  | 4: %; 5: 60; 7: 60; 10: 5.53; 12: 206 | [6 empty] | СП Линии электропередачи
|  | Всего по позиции |  |  | 10: 45.09; 12: 1067 | [8 empty] | Всего по позиции
51 | ФЕР33-04-003-02 | Установка железобетонных опор ВЛ 0,38; 6-10 кВ с траверсами без приставок: одностоечных с одним подкосом | [14 empty] | Установка железобетонных опор ВЛ 0,38; 6-10 кВ с траверсами без приставок: одностоечных с одним подкосом | bar: 4; 7
| 1 | ОТ |  |  | 8: 52.98; 10: 52.98; 11: 37,23; 12: 1972 | [5 empty] | ОТ
| 2 | ЭМ |  |  | 8: 247.94; 10: 247.94; 11: 10,69; 12: 2650 | [5 empty] | ЭМ
| 3 | в т.ч. ОТм |  |  | 8: 23.2; 10: 23.2; 11: 37,23; 12: 864 | [5 empty] | в т.ч. ОТм
| 4 | М |  |  | 8: 45.54; 10: 45.54; 11: 4,36; 12: 199 | [5 empty] | М
|  | ЗТ |  |  | 4: чел.-ч; 5: 5,98; 7: 5,98 | [6 empty] | ЗТ
|  | ЗТм |  |  | 4: чел.-ч; 5: 2; 7: 2 | [6 empty] | ЗТм
|  | Итого по расценке |  |  | 8: 346.46; 10: 346.46 | [7 empty] | Итого по расценке
|  | ФОТ |  |  | 10: 76.18; 12: 2836 | [6 empty] | ФОТ
| Приказ № 812/пр от 21.12.2020 Прил. п.27 | НР Линии электропередачи |  |  | 4: %; 5: 103; 7: 103; 10: 78.47; 12: 2921 | [6 empty] | НР Линии электропередачи
| Приказ № 774/пр от 11.12.2020 Прил. п.27 | СП Линии электропередачи |  |  | 4: %; 5: 60; 7: 60; 10: 45.71; 12: 1702 | [6 empty] | СП Линии электропередачи
|  | Всего по позиции |  |  | 10: 470.64; 12: 9444 | [8 empty] | Всего по позиции
52 | ФЕР33-04-003-03 | Установка железобетонных опор ВЛ 0,38; 6-10 кВ с траверсами без приставок: одностоечных с двумя подкосами | [14 empty] | Установка железобетонных опор ВЛ 0,38; 6-10 кВ с траверсами без приставок: одностоечных с двумя подкосами | bar: 4; 7
| 1 | ОТ |  |  | 8: 79.74; 10: 79.74; 11: 37,23; 12: 2969 | [5 empty] | ОТ
| 2 | ЭМ |  |  | 8: 400.28; 10: 400.28; 11: 10,67; 12: 4271 | [5 empty] | ЭМ
| 3 | в т.ч. ОТм |  |  | 8: 37.24; 10: 37.24; 11: 37,23; 12: 1386 | [5 empty] | в т.ч. ОТм
| 4 | М |  |  | 8: 45.54; 10: 45.54; 11: 4,36; 12: 199 | [5 empty] | М
|  | ЗТ |  |  | 4: чел.-ч; 5: 9; 7: 9 | [6 empty] | ЗТ
|  | ЗТм |  |  | 4: чел.-ч; 5: 3,21; 7: 3,21 | [6 empty] | ЗТм
|  | Итого по расценке |  |  | 8: 525.56; 10: 525.56 | [7 empty] | Итого по расценке
|  | ФОТ |  |  | 10: 116.98; 12: 4355 | [6 empty] | ФОТ
| Приказ № 812/пр от 21.12.2020 Прил. п.27 | НР Линии электропередачи |  |  | 4: %; 5: 103; 7: 103; 10: 120.49; 12: 4486 | [6 empty] | НР Линии электропередачи
| Приказ № 774/пр от 11.12.2020 Прил. п.27 | СП Линии электропередачи |  |  | 4: %; 5: 60; 7: 60; 10: 70.19; 12: 2613 | [6 empty] | СП Линии электропередачи
|  | Всего по позиции |  |  | 10: 716.24; 12: 14538 | [8 empty] | Всего по позиции
53 | ФССЦ-05.1.02.07-0066 | Стойка опоры: СВ 95-3,5-а /бетон В22,5 (М300), объем 0,36 м3, расход арматуры 39,4 кг/ (серия 3.407.1-143 вып. 7) |  |  | шт |  |  | 5 | 939.22 |  | 4696.1 | 10,39 | 48792 |  |  |  | Стойка опоры: СВ 95-3,5-а /бетон В22,5 (М300), объем 0,36 м3, расход арматуры 39,4 кг/ (серия 3.407.1-143 вып. 7)
|  | Объем=1*2+1*3 | [20 empty] | Объем=1*2+1*3
54 | ФССЦ-07.2.02.05-0021 | Траверсы стальные (Узел крепления подкоса У-3) |  |  | т |  |  | 0,0228 | 10832.93 |  | 246.99 | 6,97 | 1722 |  |  |  | Траверсы стальные (Узел крепления подкоса У-3)
|  | Объем=7,6/1000*3 | [20 empty] | Объем=7,6/1000*3
55 | ФЕРм08-02-144-05 | Присоединение к зажимам жил проводов или кабелей сечением: до 70 мм2 |  |  | 4: 100 шт; 7: 0,04 |  |  |  | Присоединение к зажимам жил проводов или кабелей сечением: до 70 мм2
|  | Объем=1/100*4 | [20 empty] | Объем=1/100*4
| 1 | ОТ |  |  | 8: 142.13; 10: 5.69; 11: 37,23; 12: 212 | [5 empty] | ОТ
| 4 | М |  |  | 8: 2.84; 10: 0.11; 11: 37,27; 12: 4 | [5 empty] | М
|  | ЗТ |  |  | 4: чел.-ч; 5: 15,12; 7: 0,6048 | [6 empty] | ЗТ
|  | Итого по расценке |  |  | 8: 144.97; 10: 5.8 | [7 empty] | Итого по расценке
|  | ФОТ |  |  | 10: 5.69; 12: 212 | [6 empty] | ФОТ
| Приказ № 812/пр от 21.12.2020 Прил. п.49.3 | НР Электротехнические установки на других объектах |  |  | 4: %; 5: 97; 7: 97; 10: 5.52; 12: 206 | [6 empty] | НР Электротехнические установки на других объектах
| Приказ № 774/пр от 11.12.2020 Прил. п.49.3 | СП Электротехнические установки на других объектах |  |  | 4: %; 5: 51; 7: 51; 10: 2.9; 12: 108 | [6 empty] | СП Электротехнические установки на других объектах
|  | Всего по позиции |  |  | 10: 14.22; 12: 530 | [8 empty] | Всего по позиции
56 | КП поставщика (МАТ) | Зажим ответвительный герметичный P3х95 (25-95/25-95 кв. мм) TYCO |  |  | шт. |  |  | 4 | 283.33 | 1,02 | 212.89 | 5,43 | 1156 |  |  |  | Зажим ответвительный герметичный P3х95 (25-95/25-95 кв. мм) TYCO
|  | Объем=100*0,04 | [20 empty] | Объем=100*0,04
|  | Цена=340/1,2 | [22 empty] | Цена=340/1,2
| Приказ от 04.08.2020 № 421/пр п.92а | Заготовительно-складские расходы для материальных ресурсов (за исключением металлических конструкций) - 2% ПЗ=2% (ОЗП=2%; ЭМ=2%; МАТ=2%) | [15 empty] | Заготовительно-складские расходы для материальных ресурсов (за исключением металлических конструкций) - 2% ПЗ=2% (ОЗП=2%; ЭМ=2%; МАТ=2%)
57 | ФЕР33-04-017-01 | Подвеска самонесущих изолированных проводов (СИП-2А) напряжением от 0,4 кВ до 1 кВ (со снятием напряжения) при количестве 29 опор: с использованием автогидроподъемника |  |  | 4: 1000 м; 7: 0,048 |  |  |  | Подвеска самонесущих изолированных проводов (СИП-2А) напряжением от 0,4 кВ до 1 кВ (со снятием напряжения) при количестве 29 опор: с использованием автогидроподъемника
|  | Объем=1/1000*(48) | [20 empty] | Объем=1/1000*(48)
| 1 | ОТ |  |  | 8: 620.43; 10: 29.78; 11: 37,23; 12: 1109 | [5 empty] | ОТ
| 2 | ЭМ |  |  | 8: 3092.82; 10: 148.46; 11: 10,49; 12: 1557 | [5 empty] | ЭМ
| 3 | в т.ч. ОТм |  |  | 8: 399.08; 10: 19.16; 11: 37,23; 12: 713 | [5 empty] | в т.ч. ОТм
| 4 | М |  |  | 8: 7435.74; 10: 356.92; 11: 4,65; 12: 1660 | [5 empty] | М
|  | ЗТ |  |  | 4: чел.-ч; 5: 65,24; 7: 3,13152 | [6 empty] | ЗТ
|  | ЗТм |  |  | 4: чел.-ч; 5: 37,51; 7: 1,80048 | [6 empty] | ЗТм
|  | Итого по расценке |  |  | 8: 11148.99; 10: 535.16 | [7 empty] | Итого по расценке
|  | ФОТ |  |  | 10: 48.94; 12: 1822 | [6 empty] | ФОТ
| Приказ № 812/пр от 21.12.2020 Прил. п.27 | НР Линии электропередачи |  |  | 4: %; 5: 103; 7: 103; 10: 50.41; 12: 1877 | [6 empty] | НР Линии электропередачи
| Приказ № 774/пр от 11.12.2020 Прил. п.27 | СП Линии электропередачи |  |  | 4: %; 5: 60; 7: 60; 10: 29.36; 12: 1093 | [6 empty] | СП Линии электропередачи
|  | Всего по позиции |  |  | 10: 614.93; 12: 7296 | [8 empty] | Всего по позиции
58 | КП поставщика (МАТ) | Провода самонесущие изолированные для воздушных линий электропередачи с алюминиевыми жилами марки: СИП-2 3х50+1х54,6-0,6/1,0 |  |  | 1000 м |  |  | 0,05 | 312500 | 1,02 | 2935.17 | 5,43 | 15938 |  |  |  | Провода самонесущие изолированные для воздушных линий электропередачи с алюминиевыми жилами марки: СИП-2 3х50+1х54,6-0,6/1,0
|  | Объем=округл(0,048*1,045;3) | [20 empty] | Объем=округл(0,048*1,045;3)
|  | Цена=375000/1.2 | [22 empty] | Цена=375000/1.2
| Приказ от 04.08.2020 № 421/пр п.92а | Заготовительно-складские расходы для материальных ресурсов (за исключением металлических конструкций) - 2% ПЗ=2% (ОЗП=2%; ЭМ=2%; МАТ=2%) | [15 empty] | Заготовительно-складские расходы для материальных ресурсов (за исключением металлических конструкций) - 2% ПЗ=2% (ОЗП=2%; ЭМ=2%; МАТ=2%)
59 | ФЕРм10-06-034-18 Применительно маркировка провода | Окраска проложенного кабеля |  |  | 4: 100 м кабеля; 7: 0,02508 |  |  |  | Окраска проложенного кабеля
|  | Объем=(1/2*0,1*1000*0,048*1,045) / 100 | [20 empty] | Объем=(1/2*0,1*1000*0,048*1,045) / 100
| 1 | ОТ |  |  | 8: 28.86; 10: 0.72; 11: 37,23; 12: 27 | [5 empty] | ОТ
| 2 | ЭМ |  |  | 8: 42.13; 10: 1.06; 11: 11,99; 12: 13 | [5 empty] | ЭМ
| 3 | в т.ч. ОТм |  |  | 8: 4.41; 10: 0.11; 11: 37,23; 12: 4 | [5 empty] | в т.ч. ОТм
| 4 | М |  |  | 8: 78.78; 10: 1.98; 11: 3,76; 12: 7 | [5 empty] | М
|  | ЗТ |  |  | 4: чел.-ч; 5: 3; 7: 0,07524 | [6 empty] | ЗТ
|  | ЗТм |  |  | 4: чел.-ч; 5: 0,38; 7: 0,0095304 | [6 empty] | ЗТм
|  | Итого по расценке |  |  | 8: 149.77; 10: 3.76 | [7 empty] | Итого по расценке
|  | ФОТ |  |  | 10: 0.83; 12: 31 | [6 empty] | ФОТ
| Приказ № 812/пр от 21.12.2020 Прил. п.51.1 | НР Прокладка и монтаж сетей связи |  |  | 4: %; 5: 90; 7: 90; 10: 0.75; 12: 28 | [6 empty] | НР Прокладка и монтаж сетей связи
| Приказ № 774/пр от 11.12.2020 Прил. п.51.1 | СП Прокладка и монтаж сетей связи |  |  | 4: %; 5: 46; 7: 46; 10: 0.38; 12: 14 | [6 empty] | СП Прокладка и монтаж сетей связи
|  | Всего по позиции |  |  | 10: 4.89; 12: 89 | [8 empty] | Всего по позиции
Монтаж повторного заземления: | [23 empty] | Монтаж повторного заземления:
60 | ФЕРм08-02-471-01 | Заземлитель вертикальный из угловой стали размером: 50х50х5 мм |  |  | 4: 10 шт; 7: 0,1 |  |  |  | Заземлитель вертикальный из угловой стали размером: 50х50х5 мм
|  | Объем=1 / 10 | [20 empty] | Объем=1 / 10
| 1 | ОТ |  |  | 8: 87.14; 10: 8.71; 11: 37,23; 12: 324 | [5 empty] | ОТ
| 2 | ЭМ |  |  | 8: 43.02; 10: 4.3; 11: 12,28; 12: 53 | [5 empty] | ЭМ
| 3 | в т.ч. ОТм |  |  | 8: 4.27; 10: 0.43; 11: 37,23; 12: 16 | [5 empty] | в т.ч. ОТм
| 4 | М |  |  | 8: 485.57; 10: 48.56; 11: 1,9; 12: 92 | [5 empty] | М
|  | ЗТ |  |  | 4: чел.-ч; 5: 9,27; 7: 0,927 | [6 empty] | ЗТ
|  | ЗТм |  |  | 4: чел.-ч; 5: 0,34; 7: 0,034 | [6 empty] | ЗТм
|  | Итого по расценке |  |  | 8: 615.73; 10: 61.57 | [7 empty] | Итого по расценке
|  | ФОТ |  |  | 10: 9.14; 12: 340 | [6 empty] | ФОТ
| Приказ № 812/пр от 21.12.2020 Прил. п.49.3 | НР Электротехнические установки на других объектах |  |  | 4: %; 5: 97; 7: 97; 10: 8.87; 12: 330 | [6 empty] | НР Электротехнические установки на других объектах
| Приказ № 774/пр от 11.12.2020 Прил. п.49.3 | СП Электротехнические установки на других объектах |  |  | 4: %; 5: 51; 7: 51; 10: 4.66; 12: 173 | [6 empty] | СП Электротехнические установки на других объектах
|  | Всего по позиции |  |  | 10: 75.1; 12: 972 | [8 empty] | Всего по позиции
61 | ФССЦ-08.3.08.02-0052 | Сталь угловая равнополочная, марка стали: ВСт3кп2, размером 50x50x5 мм |  |  | т |  |  | 0,01131 | 5763 |  | 65.18 | 13,6 | 886 |  |  |  | Сталь угловая равнополочная, марка стали: ВСт3кп2, размером 50x50x5 мм
|  | Объем=3,77*3/1000*10*0,1 | [20 empty] | Объем=3,77*3/1000*10*0,1
62 | ФЕРм08-02-472-08 | Проводник заземляющий открыто по строительным основаниям: из круглой стали диаметром 8 мм |  |  | 4: 100 м; 7: 0,07 |  |  |  | Проводник заземляющий открыто по строительным основаниям: из круглой стали диаметром 8 мм
|  | Объем=7/100*10*0,1 | [20 empty] | Объем=7/100*10*0,1
| 1 | ОТ |  |  | 8: 164.5; 10: 11.52; 11: 37,23; 12: 429 | [5 empty] | ОТ
| 2 | ЭМ |  |  | 8: 41.6; 10: 2.91; 11: 10,21; 12: 30 | [5 empty] | ЭМ
| 3 | в т.ч. ОТм |  |  | 8: 2.51; 10: 0.18; 11: 37,23; 12: 7 | [5 empty] | в т.ч. ОТм
| 4 | М |  |  | 8: 512.81; 10: 35.9; 11: 2,65; 12: 95 | [5 empty] | М
|  | ЗТ |  |  | 4: чел.-ч; 5: 17,5; 7: 1,225 | [6 empty] | ЗТ
|  | ЗТм |  |  | 4: чел.-ч; 5: 0,2; 7: 0,014 | [6 empty] | ЗТм
|  | Итого по расценке |  |  | 8: 718.91; 10: 50.33 | [7 empty] | Итого по расценке
|  | ФОТ |  |  | 10: 11.7; 12: 436 | [6 empty] | ФОТ
| Приказ № 812/пр от 21.12.2020 Прил. п.49.3 | НР Электротехнические установки на других объектах |  |  | 4: %; 5: 97; 7: 97; 10: 11.35; 12: 423 | [6 empty] | НР Электротехнические установки на других объектах
| Приказ № 774/пр от 11.12.2020 Прил. п.49.3 | СП Электротехнические установки на других объектах |  |  | 4: %; 5: 51; 7: 51; 10: 5.97; 12: 222 | [6 empty] | СП Электротехнические установки на других объектах
|  | Всего по позиции |  |  | 10: 67.65; 12: 1199 | [8 empty] | Всего по позиции
63 | ФССЦ-08.3.04.02-0091 | Сталь круглая углеродистая обыкновенного качества марки ВСт3пс5-1 диаметром: 8 мм |  |  | т |  |  | 0,002765 | 5230.01 |  | 14.46 | 14,9 | 215 |  |  |  | Сталь круглая углеродистая обыкновенного качества марки ВСт3пс5-1 диаметром: 8 мм
|  | Объем=0,395*7/1000*10*0,1 | [20 empty] | Объем=0,395*7/1000*10*0,1
64 | ФССЦ-20.1.01.08-0014 | Зажим ответвительный с прокалыванием изоляции (СИП): P 645 |  |  | 100 шт |  |  | 0,01 | 3423 |  | 34.23 | 5,71 | 195 |  |  |  | Зажим ответвительный с прокалыванием изоляции (СИП): P 645
|  | Объем=1/100*10*0,1 | [20 empty] | Объем=1/100*10*0,1
65 | ФЕРп01-11-010-01 | Измерение сопротивления растеканию тока: заземлителя |  |  | 4: измерение; 7: 1 |  |  |  | Измерение сопротивления растеканию тока: заземлителя
|  | Объем=10*0,1 | [20 empty] | Объем=10*0,1
| 1 | ОТ |  |  | 8: 12.81; 10: 12.81; 11: 37,23; 12: 477 | [5 empty] | ОТ
|  | ЗТ |  |  | 4: чел.-ч; 5: 1; 7: 1 | [6 empty] | ЗТ
|  | Итого по расценке |  |  | 8: 12.81; 10: 12.81 | [7 empty] | Итого по расценке
|  | ФОТ |  |  | 10: 12.81; 12: 477 | [6 empty] | ФОТ
| Приказ № 812/пр от 21.12.2020 Прил. п.83 | НР Пусконаладочные работы: 'вхолостую' - 80%, 'под нагрузкой' - 20% |  |  | 4: %; 5: 74; 7: 74; 10: 9.48; 12: 353 | [6 empty] | НР Пусконаладочные работы: 'вхолостую' - 80%, 'под нагрузкой' - 20%
| Приказ № 774/пр от 11.12.2020 Прил. п.83 | СП Пусконаладочные работы: 'вхолостую' - 80%, 'под нагрузкой' - 20% |  |  | 4: %; 5: 36; 7: 36; 10: 4.61; 12: 172 | [6 empty] | СП Пусконаладочные работы: 'вхолостую' - 80%, 'под нагрузкой' - 20%
|  | Всего по позиции |  |  | 10: 26.9; 12: 1002 | [8 empty] | Всего по позиции
Монтаж ответвительных зажимов РС 481 для измерения и защиты | [23 empty] | Монтаж ответвительных зажимов РС 481 для измерения и защиты
66 | ФЕРм08-02-144-05 | Присоединение к зажимам жил проводов или кабелей сечением: до 70 мм2 |  |  | 4: 100 шт; 7: 0,04 |  |  |  | Присоединение к зажимам жил проводов или кабелей сечением: до 70 мм2
|  | Объем=1/100*4 | [20 empty] | Объем=1/100*4
| 1 | ОТ |  |  | 8: 142.13; 10: 5.69; 11: 37,23; 12: 212 | [5 empty] | ОТ
| 4 | М |  |  | 8: 2.84; 10: 0.11; 11: 37,27; 12: 4 | [5 empty] | М
|  | ЗТ |  |  | 4: чел.-ч; 5: 15,12; 7: 0,6048 | [6 empty] | ЗТ
|  | Итого по расценке |  |  | 8: 144.97; 10: 5.8 | [7 empty] | Итого по расценке
|  | ФОТ |  |  | 10: 5.69; 12: 212 | [6 empty] | ФОТ
| Приказ № 812/пр от 21.12.2020 Прил. п.49.3 | НР Электротехнические установки на других объектах |  |  | 4: %; 5: 97; 7: 97; 10: 5.52; 12: 206 | [6 empty] | НР Электротехнические установки на других объектах
| Приказ № 774/пр от 11.12.2020 Прил. п.49.3 | СП Электротехнические установки на других объектах |  |  | 4: %; 5: 51; 7: 51; 10: 2.9; 12: 108 | [6 empty] | СП Электротехнические установки на других объектах
|  | Всего по позиции |  |  | 10: 14.22; 12: 530 | [8 empty] | Всего по позиции
67 | КП поставщика (МАТ) | Зажим для временного заземления РС 481 (Niled) |  |  | шт. |  |  | 4 | 637.5 | 1,02 | 479.01 | 5,43 | 2601 |  |  |  | Зажим для временного заземления РС 481 (Niled)
|  | Объем=100*0,04 | [20 empty] | Объем=100*0,04
|  | Цена=765/1.2 | [22 empty] | Цена=765/1.2
| Приказ от 04.08.2020 № 421/пр п.92а | Заготовительно-складские расходы для материальных ресурсов (за исключением металлических конструкций) - 2% ПЗ=2% (ОЗП=2%; ЭМ=2%; МАТ=2%) | [15 empty] | Заготовительно-складские расходы для материальных ресурсов (за исключением металлических конструкций) - 2% ПЗ=2% (ОЗП=2%; ЭМ=2%; МАТ=2%)
|  | Итого по разделу 5 Строительство ВЛ-0,4 кВ отпайка от опоры № 5/14 Ф-4 ТП-1078 с. Ракитное протяженностью 0,048 км (заявитель: Антонова А.В.) (СМР) |  |  | 10: 11066.78 | [12 empty] | Итого по разделу 5 Строительство ВЛ-0,4 кВ отпайка от опоры № 5/14 Ф-4 ТП-1078 с. Ракитное протяженностью 0,048 км (заявитель: Антонова А.В.) (СМР)
Раздел 6. Строительство «ИСУЭ Южного РЭС л» до 15,0 кВт Установка счетчика э/э трехфазных присоединений (заявитель: Антонова А.В.) (СМР) | [15 empty] | Раздел 6. Строительство «ИСУЭ Южного РЭС л» до 15,0 кВт Установка счетчика э/э трехфазных присоединений (заявитель: Антонова А.В.) (СМР)
68 | ФЕРм08-03-600-02 | Счетчики, устанавливаемые на готовом основании: трехфазные | [14 empty] | Счетчики, устанавливаемые на готовом основании: трехфазные | bar: 4; 7
| ОП п.1.8.3 | При производстве работ на высоте св. 2 до 8 м ОЗП=1,05; ТЗ=1,05 | [15 empty] | При производстве работ на высоте св. 2 до 8 м ОЗП=1,05; ТЗ=1,05
| 1 | ОТ |  |  | 8: 6.94; 9: 1,05; 10: 7.29; 11: 37,23; 12: 271 | [5 empty] | ОТ
| 2 | ЭМ |  |  | 8: 1.81; 10: 1.81; 11: 14,39; 12: 26 | [5 empty] | ЭМ
| 3 | в т.ч. ОТм |  |  | 8: 0.26; 10: 0.26; 11: 37,23; 12: 10 | [5 empty] | в т.ч. ОТм
| 4 | М |  |  | 8: 0.51; 10: 0.51; 11: 18,84; 12: 10 | [5 empty] | М
|  | ЗТ |  |  | 4: чел.-ч; 5: 0,7; 6: 1,05; 7: 0,735 | [6 empty] | ЗТ
|  | ЗТм |  |  | 4: чел.-ч; 5: 0,02; 7: 0,02 | [6 empty] | ЗТм
|  | Итого по расценке |  |  | 8: 9.26; 10: 9.61 | [7 empty] | Итого по расценке
|  | ФОТ |  |  | 10: 7.55; 12: 281 | [6 empty] | ФОТ
| Приказ № 812/пр от 21.12.2020 Прил. п.49.3 | НР Электротехнические установки на других объектах |  |  | 4: %; 5: 97; 7: 97; 10: 7.32; 12: 273 | [6 empty] | НР Электротехнические установки на других объектах
| Приказ № 774/пр от 11.12.2020 Прил. п.49.3 | СП Электротехнические установки на других объектах |  |  | 4: %; 5: 51; 7: 51; 10: 3.85; 12: 143 | [6 empty] | СП Электротехнические установки на других объектах
|  | Всего по позиции |  |  | 10: 20.78; 12: 723 | [8 empty] | Всего по позиции
69 О | Поставка Заказчика | Счетчик электрической энергии однофазный CE308 C36.746.OPR1.QYDUVFZ BPL03 SPDS |  |  | 4: шт; 7: 1; 11: 5,37 |  |  |  | Счетчик электрической энергии однофазный CE308 C36.746.OPR1.QYDUVFZ BPL03 SPDS
70 | ФЕР33-04-013-03 | Устройство ответвлений от ВЛ 0,38 кВ к зданиям: с помощью механизмов при количестве проводов в ответвлении 4 |  |  | 4: ответвление; 7: 1 |  |  |  | Устройство ответвлений от ВЛ 0,38 кВ к зданиям: с помощью механизмов при количестве проводов в ответвлении 4
| 1 | ОТ |  |  | 8: 23.85; 10: 23.85; 11: 37,23; 12: 888 | [5 empty] | ОТ
| 2 | ЭМ |  |  | 8: 19.73; 10: 19.73; 11: 12,46; 12: 246 | [5 empty] | ЭМ
| 3 | в т.ч. ОТм |  |  | 8: 2.95; 10: 2.95; 11: 37,23; 12: 110 | [5 empty] | в т.ч. ОТм
| 4 | М |  |  | 8: 7.2; 10: 7.2; 11: 10,68; 12: 77 | [5 empty] | М
|  | ЗТ |  |  | 4: чел.-ч; 5: 2,63; 7: 2,63 | [6 empty] | ЗТ
|  | ЗТм |  |  | 4: чел.-ч; 5: 0,27; 7: 0,27 | [6 empty] | ЗТм
|  | Итого по расценке |  |  | 8: 50.78; 10: 50.78 | [7 empty] | Итого по расценке
|  | ФОТ |  |  | 10: 26.8; 12: 998 | [6 empty] | ФОТ
| Приказ № 812/пр от 21.12.2020 Прил. п.27 | НР Линии электропередачи |  |  | 4: %; 5: 103; 7: 103; 10: 27.6; 12: 1028 | [6 empty] | НР Линии электропередачи
| Приказ № 774/пр от 11.12.2020 Прил. п.27 | СП Линии электропередачи |  |  | 4: %; 5: 60; 7: 60; 10: 16.08; 12: 599 | [6 empty] | СП Линии электропередачи
|  | Всего по позиции |  |  | 10: 94.46; 12: 2838 | [8 empty] | Всего по позиции
71 | ФССЦ-21.2.01.01-0065 | Провода самонесущие изолированные для воздушных линий электропередачи с алюминиевыми жилами марки: СИП-4 4х16-0,6/1,0 |  |  | 1000 м |  |  | 0,002 | 9524.88 |  | 19.05 | 7,71 | 147 |  |  |  | Провода самонесущие изолированные для воздушных линий электропередачи с алюминиевыми жилами марки: СИП-4 4х16-0,6/1,0
|  | Объем=1/1000*1*2 | [20 empty] | Объем=1/1000*1*2
72 | ФССЦ-20.1.01.08-0014 | Зажим ответвительный с прокалыванием изоляции (СИП): P 645 |  |  | 100 шт |  |  | 0,04 | 3423 |  | 136.92 | 5,71 | 782 |  |  |  | Зажим ответвительный с прокалыванием изоляции (СИП): P 645
|  | Объем=1/100*4*1 | [20 empty] | Объем=1/100*4*1
73 | ФССЦ-25.2.02.09-0011 | Хомут стяжной (СИП) Е778 |  |  | 100 шт |  |  | 0,04 | 194 |  | 7.76 | 2,96 | 23 |  |  |  | Хомут стяжной (СИП) Е778
|  | Объем=1/100*4*1 | [20 empty] | Объем=1/100*4*1
74 | ФССЦ-20.1.01.01-0001 | Зажим анкерный (СИП): DN 123 |  |  | 100 шт |  |  | 0,01 | 2741 |  | 27.41 | 3,57 | 98 |  |  |  | Зажим анкерный (СИП): DN 123
|  | Объем=1/100*1*1 | [20 empty] | Объем=1/100*1*1
75 | КП поставщика (МАТ) | Кронштейн анкерный КАБ-200 (CAB25) |  |  | 100 шт |  |  | 0,01 | 2333.33 | 1,02 | 4.42 | 5,43 | 24 |  |  |  | Кронштейн анкерный КАБ-200 (CAB25)
|  | Объем=1/100*1*1 | [20 empty] | Объем=1/100*1*1
|  | Цена=28*100/1,2 | [22 empty] | Цена=28*100/1,2
| Приказ от 04.08.2020 № 421/пр п.92а | Заготовительно-складские расходы для материальных ресурсов (за исключением металлических конструкций) - 2% ПЗ=2% (ОЗП=2%; ЭМ=2%; МАТ=2%) | [15 empty] | Заготовительно-складские расходы для материальных ресурсов (за исключением металлических конструкций) - 2% ПЗ=2% (ОЗП=2%; ЭМ=2%; МАТ=2%)
76 | ФССЦ-25.2.02.11-0021 | Лента крепления шириной 20 мм, толщиной 0,7 мм, длиной 50 м из нержавеющей стали (в пластмасовой коробке с кабельной бухтой) F207 (СИП) |  |  | шт |  |  | 0,04 | 943.06 |  | 37.72 | 4,21 | 159 |  |  |  | Лента крепления шириной 20 мм, толщиной 0,7 мм, длиной 50 м из нержавеющей стали (в пластмасовой коробке с кабельной бухтой) F207 (СИП)
|  | Объем=1/50*2*1 | [20 empty] | Объем=1/50*2*1
77 | ФССЦ-25.2.02.11-0051 | Скрепа размером 20 мм NC20 (СИП) |  |  | 100 шт |  |  | 0,02 | 582 |  | 11.64 | 1,32 | 15 |  |  |  | Скрепа размером 20 мм NC20 (СИП)
|  | Объем=1/100*2*1 | [20 empty] | Объем=1/100*2*1
|  | Итого по разделу 6 Строительство «ИСУЭ Южного РЭС л» до 15,0 кВт Установка счетчика э/э трехфазных присоединений (заявитель: Антонова А.В.) (СМР) |  |  | 10: 360.16 | [12 empty] | Итого по разделу 6 Строительство «ИСУЭ Южного РЭС л» до 15,0 кВт Установка счетчика э/э трехфазных присоединений (заявитель: Антонова А.В.) (СМР)
Раздел 7. Реконструкция ВЛ-0,4 кВ с. Ильинка от ТП 460, 3534 г. Хабаровск, ул. Яблоневая от РУ-0,4 кВ до оп.№11/10 ВЛ-0,4 кВ Ф-8 ТП-460 с заменой провода АС-35 НА СИП (заявитель: Сецко М.М.) (Инв№ HB008755) (СМР) | [15 empty] | Раздел 7. Реконструкция ВЛ-0,4 кВ с. Ильинка от ТП 460, 3534 г. Хабаровск, ул. Яблоневая от РУ-0,4 кВ до оп.№11/10 ВЛ-0,4 кВ Ф-8 ТП-460 с заменой провода АС-35 НА СИП (заявитель: Сецко М.М.) (Инв№ HB008755) (СМР)
78 | ФЕР33-04-040-01 | Демонтаж: 3-х проводов ВЛ 0,38 кВ с одной опоры |  |  | 4: шт; 7: 22 |  |  |  | Демонтаж: 3-х проводов ВЛ 0,38 кВ с одной опоры
|  | Объем=11+11 | [20 empty] | Объем=11+11
| 1 | ОТ |  |  | 8: 10.64; 10: 234.08; 11: 37,23; 12: 8715 | [5 empty] | ОТ
| 2 | ЭМ |  |  | 8: 32.72; 10: 719.84; 11: 11,4; 12: 8206 | [5 empty] | ЭМ
| 3 | в т.ч. ОТм |  |  | 8: 4.22; 10: 92.84; 11: 37,23; 12: 3456 | [5 empty] | в т.ч. ОТм
|  | ЗТ |  |  | 4: чел.-ч; 5: 1,27; 7: 27,94 | [6 empty] | ЗТ
|  | ЗТм |  |  | 4: чел.-ч; 5: 0,41; 7: 9,02 | [6 empty] | ЗТм
|  | Итого по расценке |  |  | 8: 43.36; 10: 953.92 | [7 empty] | Итого по расценке
|  | ФОТ |  |  | 10: 326.92; 12: 12171 | [6 empty] | ФОТ
| Приказ № 812/пр от 21.12.2020 Прил. п.27 | НР Линии электропередачи |  |  | 4: %; 5: 103; 7: 103; 10: 336.73; 12: 12536 | [6 empty] | НР Линии электропередачи
| Приказ № 774/пр от 11.12.2020 Прил. п.27 | СП Линии электропередачи |  |  | 4: %; 5: 60; 7: 60; 10: 196.15; 12: 7303 | [6 empty] | СП Линии электропередачи
|  | Всего по позиции |  |  | 10: 1486.8; 12: 36760 | [8 empty] | Всего по позиции
79 | ФЕРм08-02-144-05 | Присоединение к зажимам жил проводов или кабелей сечением: до 70 мм2 |  |  | 4: 100 шт; 7: 0,04 |  |  |  | Присоединение к зажимам жил проводов или кабелей сечением: до 70 мм2
|  | Объем=1/100*4 | [20 empty] | Объем=1/100*4
| 1 | ОТ |  |  | 8: 142.13; 10: 5.69; 11: 37,23; 12: 212 | [5 empty] | ОТ
| 4 | М |  |  | 8: 2.84; 10: 0.11; 11: 37,27; 12: 4 | [5 empty] | М
|  | ЗТ |  |  | 4: чел.-ч; 5: 15,12; 7: 0,6048 | [6 empty] | ЗТ
|  | Итого по расценке |  |  | 8: 144.97; 10: 5.8 | [7 empty] | Итого по расценке
|  | ФОТ |  |  | 10: 5.69; 12: 212 | [6 empty] | ФОТ
| Приказ № 812/пр от 21.12.2020 Прил. п.49.3 | НР Электротехнические установки на других объектах |  |  | 4: %; 5: 97; 7: 97; 10: 5.52; 12: 206 | [6 empty] | НР Электротехнические установки на других объектах
| Приказ № 774/пр от 11.12.2020 Прил. п.49.3 | СП Электротехнические установки на других объектах |  |  | 4: %; 5: 51; 7: 51; 10: 2.9; 12: 108 | [6 empty] | СП Электротехнические установки на других объектах
|  | Всего по позиции |  |  | 10: 14.22; 12: 530 | [8 empty] | Всего по позиции
80 | ФЕРм08-02-411-06 | Ввод гибкий, наружный диаметр металлорукава: до 60 мм | [14 empty] | Ввод гибкий, наружный диаметр металлорукава: до 60 мм | bar: 4; 7
| 1 | ОТ |  |  | 8: 7.71; 10: 7.71; 11: 37,23; 12: 287 | [5 empty] | ОТ
| 4 | М |  |  | 8: 4.3; 10: 4.3; 11: 33,03; 12: 142 | [5 empty] | М
|  | ЗТ |  |  | 4: чел.-ч; 5: 0,82; 7: 0,82 | [6 empty] | ЗТ
|  | Итого по расценке |  |  | 8: 12.01; 10: 12.01 | [7 empty] | Итого по расценке
|  | ФОТ |  |  | 10: 7.71; 12: 287 | [6 empty] | ФОТ
| Приказ № 812/пр от 21.12.2020 Прил. п.49.3 | НР Электротехнические установки на других объектах |  |  | 4: %; 5: 97; 7: 97; 10: 7.48; 12: 278 | [6 empty] | НР Электротехнические установки на других объектах
| Приказ № 774/пр от 11.12.2020 Прил. п.49.3 | СП Электротехнические установки на других объектах |  |  | 4: %; 5: 51; 7: 51; 10: 3.93; 12: 146 | [6 empty] | СП Электротехнические установки на других объектах
|  | Всего по позиции |  |  | 10: 23.42; 12: 853 | [8 empty] | Всего по позиции
81 | ФССЦ-20.2.12.03-0001 | Трубы гибкие гофрированные двустенные "DKC" диаметром: 50 мм |  |  | м |  |  | 8 | 11.71 |  | 93.68 | 7,68 | 719 |  |  |  | Трубы гибкие гофрированные двустенные "DKC" диаметром: 50 мм
82 | ФЕР33-04-017-01 | Подвеска самонесущих изолированных проводов (СИП-2А) напряжением от 0,4 кВ до 1 кВ (со снятием напряжения) при количестве 29 опор: с использованием автогидроподъемника |  |  | 4: 1000 м; 7: 0,8 |  |  |  | Подвеска самонесущих изолированных проводов (СИП-2А) напряжением от 0,4 кВ до 1 кВ (со снятием напряжения) при количестве 29 опор: с использованием автогидроподъемника
|  | Объем=1/1000*(800) | [20 empty] | Объем=1/1000*(800)
| 1 | ОТ |  |  | 8: 620.43; 10: 496.34; 11: 37,23; 12: 18479 | [5 empty] | ОТ
| 2 | ЭМ |  |  | 8: 3092.82; 10: 2474.26; 11: 10,49; 12: 25955 | [5 empty] | ЭМ
| 3 | в т.ч. ОТм |  |  | 8: 399.08; 10: 319.26; 11: 37,23; 12: 11886 | [5 empty] | в т.ч. ОТм
| 4 | М |  |  | 8: 7435.74; 10: 5948.59; 11: 4,65; 12: 27661 | [5 empty] | М
|  | ЗТ |  |  | 4: чел.-ч; 5: 65,24; 7: 52,192 | [6 empty] | ЗТ
|  | ЗТм |  |  | 4: чел.-ч; 5: 37,51; 7: 30,008 | [6 empty] | ЗТм
|  | Итого по расценке |  |  | 8: 11148.99; 10: 8919.19 | [7 empty] | Итого по расценке
|  | ФОТ |  |  | 10: 815.6; 12: 30365 | [6 empty] | ФОТ
| Приказ № 812/пр от 21.12.2020 Прил. п.27 | НР Линии электропередачи |  |  | 4: %; 5: 103; 7: 103; 10: 840.07; 12: 31276 | [6 empty] | НР Линии электропередачи
| Приказ № 774/пр от 11.12.2020 Прил. п.27 | СП Линии электропередачи |  |  | 4: %; 5: 60; 7: 60; 10: 489.36; 12: 18219 | [6 empty] | СП Линии электропередачи
|  | Всего по позиции |  |  | 10: 10248.62; 12: 121590 | [8 empty] | Всего по позиции
83 | КП поставщика (МАТ) | Провода самонесущие изолированные для воздушных линий электропередачи с алюминиевыми жилами марки: СИП-2 3х70+1х54,6-0,6/1,0 |  |  | 1000 м |  |  | 0,844 | 330837.5 | 1,02 | 52451.38 | 5,43 | 284811 |  |  |  | Провода самонесущие изолированные для воздушных линий электропередачи с алюминиевыми жилами марки: СИП-2 3х70+1х54,6-0,6/1,0
|  | Объем=округл(0,8*1,045;3)+0,008 | [20 empty] | Объем=округл(0,8*1,045;3)+0,008
|  | Цена=397005/1.2 | [22 empty] | Цена=397005/1.2
| Приказ от 04.08.2020 № 421/пр п.92а | Заготовительно-складские расходы для материальных ресурсов (за исключением металлических конструкций) - 2% ПЗ=2% (ОЗП=2%; ЭМ=2%; МАТ=2%) | [15 empty] | Заготовительно-складские расходы для материальных ресурсов (за исключением металлических конструкций) - 2% ПЗ=2% (ОЗП=2%; ЭМ=2%; МАТ=2%)
84 | ФЕРм10-06-034-18 Применительно маркировка провода | Окраска проложенного кабеля |  |  | 4: 100 м кабеля; 7: 0,418 |  |  |  | Окраска проложенного кабеля
|  | Объем=(1/2*0,1*1000*0,8*1,045) / 100 | [20 empty] | Объем=(1/2*0,1*1000*0,8*1,045) / 100
| 1 | ОТ |  |  | 8: 28.86; 10: 12.06; 11: 37,23; 12: 449 | [5 empty] | ОТ
| 2 | ЭМ |  |  | 8: 42.13; 10: 17.61; 11: 11,99; 12: 211 | [5 empty] | ЭМ
| 3 | в т.ч. ОТм |  |  | 8: 4.41; 10: 1.84; 11: 37,23; 12: 69 | [5 empty] | в т.ч. ОТм
| 4 | М |  |  | 8: 78.78; 10: 32.93; 11: 3,76; 12: 124 | [5 empty] | М
|  | ЗТ |  |  | 4: чел.-ч; 5: 3; 7: 1,254 | [6 empty] | ЗТ
|  | ЗТм |  |  | 4: чел.-ч; 5: 0,38; 7: 0,15884 | [6 empty] | ЗТм
|  | Итого по расценке |  |  | 8: 149.77; 10: 62.6 | [7 empty] | Итого по расценке
|  | ФОТ |  |  | 10: 13.9; 12: 518 | [6 empty] | ФОТ
| Приказ № 812/пр от 21.12.2020 Прил. п.51.1 | НР Прокладка и монтаж сетей связи |  |  | 4: %; 5: 90; 7: 90; 10: 12.51; 12: 466 | [6 empty] | НР Прокладка и монтаж сетей связи
| Приказ № 774/пр от 11.12.2020 Прил. п.51.1 | СП Прокладка и монтаж сетей связи |  |  | 4: %; 5: 46; 7: 46; 10: 6.39; 12: 238 | [6 empty] | СП Прокладка и монтаж сетей связи
|  | Всего по позиции |  |  | 10: 81.5; 12: 1488 | [8 empty] | Всего по позиции
Монтаж повторного заземления: | [23 empty] | Монтаж повторного заземления:
85 | ФЕРм08-02-471-01 | Заземлитель вертикальный из угловой стали размером: 50х50х5 мм |  |  | 4: 10 шт; 7: 0,3 |  |  |  | Заземлитель вертикальный из угловой стали размером: 50х50х5 мм
|  | Объем=3 / 10 | [20 empty] | Объем=3 / 10
| 1 | ОТ |  |  | 8: 87.14; 10: 26.14; 11: 37,23; 12: 973 | [5 empty] | ОТ
| 2 | ЭМ |  |  | 8: 43.02; 10: 12.91; 11: 12,28; 12: 159 | [5 empty] | ЭМ
| 3 | в т.ч. ОТм |  |  | 8: 4.27; 10: 1.28; 11: 37,23; 12: 48 | [5 empty] | в т.ч. ОТм
| 4 | М |  |  | 8: 485.57; 10: 145.67; 11: 1,9; 12: 277 | [5 empty] | М
|  | ЗТ |  |  | 4: чел.-ч; 5: 9,27; 7: 2,781 | [6 empty] | ЗТ
|  | ЗТм |  |  | 4: чел.-ч; 5: 0,34; 7: 0,102 | [6 empty] | ЗТм
|  | Итого по расценке |  |  | 8: 615.73; 10: 184.72 | [7 empty] | Итого по расценке
|  | ФОТ |  |  | 10: 27.42; 12: 1021 | [6 empty] | ФОТ
| Приказ № 812/пр от 21.12.2020 Прил. п.49.3 | НР Электротехнические установки на других объектах |  |  | 4: %; 5: 97; 7: 97; 10: 26.6; 12: 990 | [6 empty] | НР Электротехнические установки на других объектах
| Приказ № 774/пр от 11.12.2020 Прил. п.49.3 | СП Электротехнические установки на других объектах |  |  | 4: %; 5: 51; 7: 51; 10: 13.98; 12: 521 | [6 empty] | СП Электротехнические установки на других объектах
|  | Всего по позиции |  |  | 10: 225.3; 12: 2920 | [8 empty] | Всего по позиции
86 | ФССЦ-08.3.08.02-0052 | Сталь угловая равнополочная, марка стали: ВСт3кп2, размером 50x50x5 мм |  |  | т |  |  | 0,03393 | 5763 |  | 195.54 | 13,6 | 2659 |  |  |  | Сталь угловая равнополочная, марка стали: ВСт3кп2, размером 50x50x5 мм
|  | Объем=3,77*3/1000*10*0,3 | [20 empty] | Объем=3,77*3/1000*10*0,3
87 | ФЕРм08-02-472-08 | Проводник заземляющий открыто по строительным основаниям: из круглой стали диаметром 8 мм |  |  | 4: 100 м; 7: 0,21 |  |  |  | Проводник заземляющий открыто по строительным основаниям: из круглой стали диаметром 8 мм
|  | Объем=7/100*10*0,3 | [20 empty] | Объем=7/100*10*0,3
| 1 | ОТ |  |  | 8: 164.5; 10: 34.55; 11: 37,23; 12: 1286 | [5 empty] | ОТ
| 2 | ЭМ |  |  | 8: 41.6; 10: 8.74; 11: 10,21; 12: 89 | [5 empty] | ЭМ
| 3 | в т.ч. ОТм |  |  | 8: 2.51; 10: 0.53; 11: 37,23; 12: 20 | [5 empty] | в т.ч. ОТм
| 4 | М |  |  | 8: 512.81; 10: 107.69; 11: 2,65; 12: 285 | [5 empty] | М
|  | ЗТ |  |  | 4: чел.-ч; 5: 17,5; 7: 3,675 | [6 empty] | ЗТ
|  | ЗТм |  |  | 4: чел.-ч; 5: 0,2; 7: 0,042 | [6 empty] | ЗТм
|  | Итого по расценке |  |  | 8: 718.91; 10: 150.98 | [7 empty] | Итого по расценке
|  | ФОТ |  |  | 10: 35.08; 12: 1306 | [6 empty] | ФОТ
| Приказ № 812/пр от 21.12.2020 Прил. п.49.3 | НР Электротехнические установки на других объектах |  |  | 4: %; 5: 97; 7: 97; 10: 34.03; 12: 1267 | [6 empty] | НР Электротехнические установки на других объектах
| Приказ № 774/пр от 11.12.2020 Прил. п.49.3 | СП Электротехнические установки на других объектах |  |  | 4: %; 5: 51; 7: 51; 10: 17.89; 12: 666 | [6 empty] | СП Электротехнические установки на других объектах
|  | Всего по позиции |  |  | 10: 202.9; 12: 3593 | [8 empty] | Всего по позиции
88 | ФССЦ-08.3.04.02-0091 | Сталь круглая углеродистая обыкновенного качества марки ВСт3пс5-1 диаметром: 8 мм |  |  | т |  |  | 0,008295 | 5230.01 |  | 43.38 | 14,9 | 646 |  |  |  | Сталь круглая углеродистая обыкновенного качества марки ВСт3пс5-1 диаметром: 8 мм
|  | Объем=0,395*7/1000*10*0,3 | [20 empty] | Объем=0,395*7/1000*10*0,3
89 | ФССЦ-20.1.01.08-0014 | Зажим ответвительный с прокалыванием изоляции (СИП): P 645 |  |  | 100 шт |  |  | 0,03 | 3423 |  | 102.69 | 5,71 | 586 |  |  |  | Зажим ответвительный с прокалыванием изоляции (СИП): P 645
|  | Объем=1/100*10*0,3 | [20 empty] | Объем=1/100*10*0,3
90 | ФЕРп01-11-010-01 | Измерение сопротивления растеканию тока: заземлителя |  |  | 4: измерение; 7: 3 |  |  |  | Измерение сопротивления растеканию тока: заземлителя
|  | Объем=10*0,3 | [20 empty] | Объем=10*0,3
| 1 | ОТ |  |  | 8: 12.81; 10: 38.43; 11: 37,23; 12: 1431 | [5 empty] | ОТ
|  | ЗТ |  |  | 4: чел.-ч; 5: 1; 7: 3 | [6 empty] | ЗТ
|  | Итого по расценке |  |  | 8: 12.81; 10: 38.43 | [7 empty] | Итого по расценке
|  | ФОТ |  |  | 10: 38.43; 12: 1431 | [6 empty] | ФОТ
| Приказ № 812/пр от 21.12.2020 Прил. п.83 | НР Пусконаладочные работы: 'вхолостую' - 80%, 'под нагрузкой' - 20% |  |  | 4: %; 5: 74; 7: 74; 10: 28.44; 12: 1059 | [6 empty] | НР Пусконаладочные работы: 'вхолостую' - 80%, 'под нагрузкой' - 20%
| Приказ № 774/пр от 11.12.2020 Прил. п.83 | СП Пусконаладочные работы: 'вхолостую' - 80%, 'под нагрузкой' - 20% |  |  | 4: %; 5: 36; 7: 36; 10: 13.83; 12: 515 | [6 empty] | СП Пусконаладочные работы: 'вхолостую' - 80%, 'под нагрузкой' - 20%
|  | Всего по позиции |  |  | 10: 80.7; 12: 3005 | [8 empty] | Всего по позиции
Монтаж ответвительных зажимов РС 481 для измерения и защиты | [23 empty] | Монтаж ответвительных зажимов РС 481 для измерения и защиты
91 | ФЕРм08-02-144-05 | Присоединение к зажимам жил проводов или кабелей сечением: до 70 мм2 |  |  | 4: 100 шт; 7: 0,04 |  |  |  | Присоединение к зажимам жил проводов или кабелей сечением: до 70 мм2
|  | Объем=1/100*4 | [20 empty] | Объем=1/100*4
| 1 | ОТ |  |  | 8: 142.13; 10: 5.69; 11: 37,23; 12: 212 | [5 empty] | ОТ
| 4 | М |  |  | 8: 2.84; 10: 0.11; 11: 37,27; 12: 4 | [5 empty] | М
|  | ЗТ |  |  | 4: чел.-ч; 5: 15,12; 7: 0,6048 | [6 empty] | ЗТ
|  | Итого по расценке |  |  | 8: 144.97; 10: 5.8 | [7 empty] | Итого по расценке
|  | ФОТ |  |  | 10: 5.69; 12: 212 | [6 empty] | ФОТ
| Приказ № 812/пр от 21.12.2020 Прил. п.49.3 | НР Электротехнические установки на других объектах |  |  | 4: %; 5: 97; 7: 97; 10: 5.52; 12: 206 | [6 empty] | НР Электротехнические установки на других объектах
| Приказ № 774/пр от 11.12.2020 Прил. п.49.3 | СП Электротехнические установки на других объектах |  |  | 4: %; 5: 51; 7: 51; 10: 2.9; 12: 108 | [6 empty] | СП Электротехнические установки на других объектах
|  | Всего по позиции |  |  | 10: 14.22; 12: 530 | [8 empty] | Всего по позиции
92 | КП поставщика (МАТ) | Зажим для временного заземления РС 481 (Niled) |  |  | шт. |  |  | 4 | 637.5 | 1,02 | 479.01 | 5,43 | 2601 |  |  |  | Зажим для временного заземления РС 481 (Niled)
|  | Объем=100*0,04 | [20 empty] | Объем=100*0,04
|  | Цена=765/1.2 | [22 empty] | Цена=765/1.2
| Приказ от 04.08.2020 № 421/пр п.92а | Заготовительно-складские расходы для материальных ресурсов (за исключением металлических конструкций) - 2% ПЗ=2% (ОЗП=2%; ЭМ=2%; МАТ=2%) | [15 empty] | Заготовительно-складские расходы для материальных ресурсов (за исключением металлических конструкций) - 2% ПЗ=2% (ОЗП=2%; ЭМ=2%; МАТ=2%)
Зеленые насаждения | [23 empty] | Зеленые насаждения
93 | ФЕР01-02-119-02 | Расчистка площадей от кустарника и мелколесья вручную: при средней поросли |  |  | 4: 100 м2; 7: 20 |  |  |  | Расчистка площадей от кустарника и мелколесья вручную: при средней поросли
|  | Объем=1/100*0,2*10000 | [20 empty] | Объем=1/100*0,2*10000
| 1 | ОТ |  |  | 8: 37.79; 10: 755.8; 11: 37,23; 12: 28138 | [5 empty] | ОТ
|  | ЗТ |  |  | 4: чел.-ч; 5: 4,43; 7: 88,6 | [6 empty] | ЗТ
|  | Итого по расценке |  |  | 8: 37.79; 10: 755.8 | [7 empty] | Итого по расценке
|  | ФОТ |  |  | 10: 755.8; 12: 28138 | [6 empty] | ФОТ
| Приказ № 812/пр от 21.12.2020 Прил. п.1.4 | НР Земляные работы, выполняемые по другим видам работ (подготовительным, сопутствующим, укрепительным) |  |  | 4: %; 5: 89; 7: 89; 10: 672.66; 12: 25043 | [6 empty] | НР Земляные работы, выполняемые по другим видам работ (подготовительным, сопутствующим, укрепительным)
| Приказ № 774/пр от 11.12.2020 Прил. п.1.4 | СП Земляные работы, выполняемые по другим видам работ (подготовительным, сопутствующим, укрепительным) |  |  | 4: %; 5: 41; 7: 41; 10: 309.88; 12: 11537 | [6 empty] | СП Земляные работы, выполняемые по другим видам работ (подготовительным, сопутствующим, укрепительным)
|  | Всего по позиции |  |  | 10: 1738.34; 12: 64718 | [8 empty] | Всего по позиции
94 | ФСЭМ-91.14.02-001 | Автомобили бортовые, грузоподъемность до 5 т |  |  | 4: маш.-ч; 7: 4; 8: 65.71; 10: 334.76; 12: 6322 |  |  |  | Автомобили бортовые, грузоподъемность до 5 т
| 2 | ЭМ |  |  | 8: 65.71; 10: 262.84; 11: 13,87; 12: 3646 | [5 empty] | ЭМ
| 3 | в т.ч. ОТм |  |  | 8: 11.6; 10: 46.4; 11: 37,23; 12: 1727 | [5 empty] | в т.ч. ОТм
|  | Итого по расценке |  |  | 8: 65.71; 10: 262.84 | [7 empty] | Итого по расценке
|  | ФОТ |  |  | 10: 46.4; 12: 1727 | [6 empty] | ФОТ
| Приказ № 812/пр от 21.12.2020 Прил. п.107 | НР Перевозка строительных грузов автомобильным транспортом |  |  | 4: %; 5: 94; 7: 94; 10: 43.62; 12: 1623 | [6 empty] | НР Перевозка строительных грузов автомобильным транспортом
| Приказ № 774/пр от 11.12.2020 Прил. п.107 | СП Перевозка строительных грузов автомобильным транспортом |  |  | 4: %; 5: 61; 7: 61; 10: 28.3; 12: 1053 | [6 empty] | СП Перевозка строительных грузов автомобильным транспортом
|  | Всего по позиции |  |  | 10: 334.76; 12: 6322 | [8 empty] | Всего по позиции
Ответвление (переподключение) | [23 empty] | Ответвление (переподключение)
95 | ФЕРм08-02-144-03 Демонтаж | Присоединение к зажимам жил проводов или кабелей сечением: до 16 мм2 |  |  | 4: 100 шт; 7: 0,3 |  |  |  | Присоединение к зажимам жил проводов или кабелей сечением: до 16 мм2
|  | Объем=1/100*(15*2) | [20 empty] | Объем=1/100*(15*2)
| Приказ от 04.09.2019 № 519/пр табл.2 п.5 | Демонтаж (разборка) сетей инженерно-технического обеспечения ОЗП=0,6; ЭМ=0,6 к расх.; ЗПМ=0,6; МАТ=0 к расх.; ТЗ=0,6; ТЗМ=0,6 | [15 empty] | Демонтаж (разборка) сетей инженерно-технического обеспечения ОЗП=0,6; ЭМ=0,6 к расх.; ЗПМ=0,6; МАТ=0 к расх.; ТЗ=0,6; ТЗМ=0,6
| 1 | ОТ |  |  | 8: 114.3; 9: 0,6; 10: 20.57; 11: 37,23; 12: 766 | [5 empty] | ОТ
| 4 | М |  |  | 8: 2.29; 9: 0; 10: 0; 11: 37,18 | [5 empty] | М
|  | ЗТ |  |  | 4: чел.-ч; 5: 12,16; 6: 0,6; 7: 2,1888 | [6 empty] | ЗТ
|  | Итого по расценке |  |  | 8: 116.59; 10: 20.57 | [7 empty] | Итого по расценке
|  | ФОТ |  |  | 10: 20.57; 12: 766 | [6 empty] | ФОТ
| Приказ № 812/пр от 21.12.2020 Прил. п.49.3 | НР Электротехнические установки на других объектах |  |  | 4: %; 5: 97; 7: 97; 10: 19.95; 12: 743 | [6 empty] | НР Электротехнические установки на других объектах
| Приказ № 774/пр от 11.12.2020 Прил. п.49.3 | СП Электротехнические установки на других объектах |  |  | 4: %; 5: 51; 7: 51; 10: 10.49; 12: 391 | [6 empty] | СП Электротехнические установки на других объектах
|  | Всего по позиции |  |  | 10: 51.01; 12: 1900 | [8 empty] | Всего по позиции
96 | ФЕРм08-02-144-03 | Присоединение к зажимам жил проводов или кабелей сечением: до 16 мм2 |  |  | 4: 100 шт; 7: 0,3 |  |  |  | Присоединение к зажимам жил проводов или кабелей сечением: до 16 мм2
| 1 | ОТ |  |  | 8: 114.3; 10: 34.29; 11: 37,23; 12: 1277 | [5 empty] | ОТ
| 4 | М |  |  | 8: 2.29; 10: 0.69; 11: 37,18; 12: 26 | [5 empty] | М
|  | ЗТ |  |  | 4: чел.-ч; 5: 12,16; 7: 3,648 | [6 empty] | ЗТ
|  | Итого по расценке |  |  | 8: 116.59; 10: 34.98 | [7 empty] | Итого по расценке
|  | ФОТ |  |  | 10: 34.29; 12: 1277 | [6 empty] | ФОТ
| Приказ № 812/пр от 21.12.2020 Прил. п.49.3 | НР Электротехнические установки на других объектах |  |  | 4: %; 5: 97; 7: 97; 10: 33.26; 12: 1239 | [6 empty] | НР Электротехнические установки на других объектах
| Приказ № 774/пр от 11.12.2020 Прил. п.49.3 | СП Электротехнические установки на других объектах |  |  | 4: %; 5: 51; 7: 51; 10: 17.49; 12: 651 | [6 empty] | СП Электротехнические установки на других объектах
|  | Всего по позиции |  |  | 10: 85.73; 12: 3193 | [8 empty] | Всего по позиции
97 | ФССЦ-20.1.01.08-0014 | Зажим ответвительный с прокалыванием изоляции (СИП): P 645 |  |  | 100 шт |  |  | 0,3 | 3423 |  | 1026.9 | 5,71 | 5864 |  |  |  | Зажим ответвительный с прокалыванием изоляции (СИП): P 645
|  | Итого по разделу 7 Реконструкция ВЛ-0,4 кВ с. Ильинка от ТП 460, 3534 г. Хабаровск, ул. Яблоневая от РУ-0,4 кВ до оп.№11/10 ВЛ-0,4 кВ Ф-8 ТП-460 с заменой провода АС-35 НА СИП (заявитель: Сецко М.М.) (Инв№ HB008755) (СМР) |  |  | 10: 68980.1 | [12 empty] | Итого по разделу 7 Реконструкция ВЛ-0,4 кВ с. Ильинка от ТП 460, 3534 г. Хабаровск, ул. Яблоневая от РУ-0,4 кВ до оп.№11/10 ВЛ-0,4 кВ Ф-8 ТП-460 с заменой провода АС-35 НА СИП (заявитель: Сецко М.М.) (Инв№ HB008755) (СМР)
Раздел 8. Модернизация «ИСУЭ Южного РЭС » НВ040380 до 150,0 кВт установка счетчика (полукосвенного включения) э/э коммерческого учета Трехфазных присоединений (заявитель: Сецко М.М.) (СМР) | [15 empty] | Раздел 8. Модернизация «ИСУЭ Южного РЭС » НВ040380 до 150,0 кВт установка счетчика (полукосвенного включения) э/э коммерческого учета Трехфазных присоединений (заявитель: Сецко М.М.) (СМР)
98 | ФЕРм08-03-572-03 | Блок управления шкафного исполнения или распределительный пункт (шкаф), устанавливаемый: на стене, высота и ширина до 600х600 мм | [14 empty] | Блок управления шкафного исполнения или распределительный пункт (шкаф), устанавливаемый: на стене, высота и ширина до 600х600 мм | bar: 4; 7
| 1 | ОТ |  |  | 8: 20.44; 10: 20.44; 11: 37,23; 12: 761 | [5 empty] | ОТ
| 2 | ЭМ |  |  | 8: 21.65; 10: 21.65; 11: 12,55; 12: 272 | [5 empty] | ЭМ
| 3 | в т.ч. ОТм |  |  | 8: 2.26; 10: 2.26; 11: 37,23; 12: 84 | [5 empty] | в т.ч. ОТм
| 4 | М |  |  | 8: 176.9; 10: 176.9; 11: 16,26; 12: 2876 | [5 empty] | М
|  | ЗТ |  |  | 4: чел.-ч; 5: 2,06; 7: 2,06 | [6 empty] | ЗТ
|  | ЗТм |  |  | 4: чел.-ч; 5: 0,18; 7: 0,18 | [6 empty] | ЗТм
|  | Итого по расценке |  |  | 8: 218.99; 10: 218.99 | [7 empty] | Итого по расценке
|  | ФОТ |  |  | 10: 22.7; 12: 845 | [6 empty] | ФОТ
| Приказ № 812/пр от 21.12.2020 Прил. п.49.3 | НР Электротехнические установки на других объектах |  |  | 4: %; 5: 97; 7: 97; 10: 22.02; 12: 820 | [6 empty] | НР Электротехнические установки на других объектах
| Приказ № 774/пр от 11.12.2020 Прил. п.49.3 | СП Электротехнические установки на других объектах |  |  | 4: %; 5: 51; 7: 51; 10: 11.58; 12: 431 | [6 empty] | СП Электротехнические установки на других объектах
|  | Всего по позиции |  |  | 10: 252.59; 12: 5160 | [8 empty] | Всего по позиции
99 | ФССЦ-25.2.02.11-0021 | Лента крепления шириной 20 мм, толщиной 0,7 мм, длиной 50 м из нержавеющей стали (в пластмасовой коробке с кабельной бухтой) F207 (СИП) |  |  | шт |  |  | 0,02 | 943.06 |  | 18.86 | 4,21 | 79 |  |  |  | Лента крепления шириной 20 мм, толщиной 0,7 мм, длиной 50 м из нержавеющей стали (в пластмасовой коробке с кабельной бухтой) F207 (СИП)
|  | Объем=1/50*1 | [20 empty] | Объем=1/50*1
100 О | Поставка Заказчика | Щиты с монтажной панелью: ЩМП-4, |  |  | 4: шт; 7: 1; 11: 5,37 |  |  |  | Щиты с монтажной панелью: ЩМП-4,
101 | ФЕРм08-03-600-02 | Счетчики, устанавливаемые на готовом основании: трехфазные | [14 empty] | Счетчики, устанавливаемые на готовом основании: трехфазные | bar: 4; 7
| ОП п.1.8.3 | При производстве работ на высоте св. 2 до 8 м ОЗП=1,05; ТЗ=1,05 | [15 empty] | При производстве работ на высоте св. 2 до 8 м ОЗП=1,05; ТЗ=1,05
| 1 | ОТ |  |  | 8: 6.94; 9: 1,05; 10: 7.29; 11: 37,23; 12: 271 | [5 empty] | ОТ
| 2 | ЭМ |  |  | 8: 1.81; 10: 1.81; 11: 14,39; 12: 26 | [5 empty] | ЭМ
| 3 | в т.ч. ОТм |  |  | 8: 0.26; 10: 0.26; 11: 37,23; 12: 10 | [5 empty] | в т.ч. ОТм
| 4 | М |  |  | 8: 0.51; 10: 0.51; 11: 18,84; 12: 10 | [5 empty] | М
|  | ЗТ |  |  | 4: чел.-ч; 5: 0,7; 6: 1,05; 7: 0,735 | [6 empty] | ЗТ
|  | ЗТм |  |  | 4: чел.-ч; 5: 0,02; 7: 0,02 | [6 empty] | ЗТм
|  | Итого по расценке |  |  | 8: 9.26; 10: 9.61 | [7 empty] | Итого по расценке
|  | ФОТ |  |  | 10: 7.55; 12: 281 | [6 empty] | ФОТ
| Приказ № 812/пр от 21.12.2020 Прил. п.49.3 | НР Электротехнические установки на других объектах |  |  | 4: %; 5: 97; 7: 97; 10: 7.32; 12: 273 | [6 empty] | НР Электротехнические установки на других объектах
| Приказ № 774/пр от 11.12.2020 Прил. п.49.3 | СП Электротехнические установки на других объектах |  |  | 4: %; 5: 51; 7: 51; 10: 3.85; 12: 143 | [6 empty] | СП Электротехнические установки на других объектах
|  | Всего по позиции |  |  | 10: 20.78; 12: 723 | [8 empty] | Всего по позиции
102 О | Поставка Заказчика | Прибор учета СЕ308 S31.543.OAP.SYUVJLFZ PL03 SPDS |  |  | 4: шт; 7: 1; 11: 5,37 |  |  |  | Прибор учета СЕ308 S31.543.OAP.SYUVJLFZ PL03 SPDS
103 | ФЕРм10-04-066-04 | Коробка кабельная соединительная или разветвительная | [14 empty] | Коробка кабельная соединительная или разветвительная | bar: 4; 7
| 1 | ОТ |  |  | 8: 34.12; 10: 34.12; 11: 37,23; 12: 1270 | [5 empty] | ОТ
| 4 | М |  |  | 8: 7.95; 10: 7.95; 11: 8,49; 12: 67 | [5 empty] | М
|  | ЗТ |  |  | 4: чел.-ч; 5: 4; 7: 4 | [6 empty] | ЗТ
|  | Итого по расценке |  |  | 8: 42.07; 10: 42.07 | [7 empty] | Итого по расценке
|  | ФОТ |  |  | 10: 34.12; 12: 1270 | [6 empty] | ФОТ
| Приказ № 812/пр от 21.12.2020 Прил. п.51.2 | НР Монтаж радиотелевизионного и электронного оборудования |  |  | 4: %; 5: 95; 7: 95; 10: 32.41; 12: 1207 | [6 empty] | НР Монтаж радиотелевизионного и электронного оборудования
| Приказ № 774/пр от 11.12.2020 Прил. п.51.2 | СП Монтаж радиотелевизионного и электронного оборудования |  |  | 4: %; 5: 53; 7: 53; 10: 18.08; 12: 673 | [6 empty] | СП Монтаж радиотелевизионного и электронного оборудования
|  | Всего по позиции |  |  | 10: 92.56; 12: 3217 | [8 empty] | Всего по позиции
104 | Поставка Заказчика | ИК (испытательная коробка "ЛИМГ") ЛИМГ.301591.009 |  |  | 4: шт; 7: 1; 11: 5,43 |  |  |  | ИК (испытательная коробка "ЛИМГ") ЛИМГ.301591.009
105 | ФЕРм08-01-053-01 | Трансформатор тока напряжением: до 10 кВ |  |  | 4: шт; 7: 3 |  |  |  | Трансформатор тока напряжением: до 10 кВ
| 1 | ОТ |  |  | 8: 20.68; 10: 62.04; 11: 37,23; 12: 2310 | [5 empty] | ОТ
| 2 | ЭМ |  |  | 8: 8.97; 10: 26.91; 11: 12,02; 12: 323 | [5 empty] | ЭМ
| 3 | в т.ч. ОТм |  |  | 8: 1.11; 10: 3.33; 11: 37,23; 12: 124 | [5 empty] | в т.ч. ОТм
| 4 | М |  |  | 8: 7.84; 10: 23.52; 11: 27,91; 12: 656 | [5 empty] | М
|  | ЗТ |  |  | 4: чел.-ч; 5: 2,15; 7: 6,45 | [6 empty] | ЗТ
|  | ЗТм |  |  | 4: чел.-ч; 5: 0,09; 7: 0,27 | [6 empty] | ЗТм
|  | Итого по расценке |  |  | 8: 37.49; 10: 112.47 | [7 empty] | Итого по расценке
|  | ФОТ |  |  | 10: 65.37; 12: 2434 | [6 empty] | ФОТ
| Приказ № 812/пр от 21.12.2020 Прил. п.49.3 | НР Электротехнические установки на других объектах |  |  | 4: %; 5: 97; 7: 97; 10: 63.41; 12: 2361 | [6 empty] | НР Электротехнические установки на других объектах
| Приказ № 774/пр от 11.12.2020 Прил. п.49.3 | СП Электротехнические установки на других объектах |  |  | 4: %; 5: 51; 7: 51; 10: 33.34; 12: 1241 | [6 empty] | СП Электротехнические установки на других объектах
|  | Всего по позиции |  |  | 10: 209.22; 12: 6891 | [8 empty] | Всего по позиции
106 О | ФССЦ-62.5.02.01-0007 | Трансформатор тока: Т-0,66 250/5 катушечный с бумажно-лаковой изоляцией, корпус из стальных и картонных деталей, 660В, 5А, 50- 60Гц, класс точности 0,5-1 |  |  | шт |  |  | 3 | 45.01 |  | 135.03 | 14,72 | 1988 |  |  |  | Трансформатор тока: Т-0,66 250/5 катушечный с бумажно-лаковой изоляцией, корпус из стальных и картонных деталей, 660В, 5А, 50- 60Гц, класс точности 0,5-1
107 | ФЕРм08-03-526-03 | Автомат одно-, двух-, трехполюсный, устанавливаемый на конструкции: на стене или колонне, на ток до 250 А | [14 empty] | Автомат одно-, двух-, трехполюсный, устанавливаемый на конструкции: на стене или колонне, на ток до 250 А | bar: 4; 7
| 1 | ОТ |  |  | 8: 24.63; 10: 24.63; 11: 37,23; 12: 917 | [5 empty] | ОТ
| 2 | ЭМ |  |  | 8: 2.9; 10: 2.9; 11: 11,47; 12: 33 | [5 empty] | ЭМ
| 3 | в т.ч. ОТм |  |  | 8: 0.26; 10: 0.26; 11: 37,23; 12: 10 | [5 empty] | в т.ч. ОТм
| 4 | М |  |  | 8: 48.64; 10: 48.64; 11: 17,03; 12: 828 | [5 empty] | М
|  | ЗТ |  |  | 4: чел.-ч; 5: 2,38; 7: 2,38 | [6 empty] | ЗТ
|  | ЗТм |  |  | 4: чел.-ч; 5: 0,02; 7: 0,02 | [6 empty] | ЗТм
|  | Итого по расценке |  |  | 8: 76.17; 10: 76.17 | [7 empty] | Итого по расценке
|  | ФОТ |  |  | 10: 24.89; 12: 927 | [6 empty] | ФОТ
| Приказ № 812/пр от 21.12.2020 Прил. п.49.3 | НР Электротехнические установки на других объектах |  |  | 4: %; 5: 97; 7: 97; 10: 24.14; 12: 899 | [6 empty] | НР Электротехнические установки на других объектах
| Приказ № 774/пр от 11.12.2020 Прил. п.49.3 | СП Электротехнические установки на других объектах |  |  | 4: %; 5: 51; 7: 51; 10: 12.69; 12: 473 | [6 empty] | СП Электротехнические установки на других объектах
|  | Всего по позиции |  |  | 10: 113; 12: 3150 | [8 empty] | Всего по позиции
108 О | ФССЦ-62.1.01.09-0281 | Выключатели автоматические: ВА57Ф35-34-0010 I-250А |  |  | шт |  |  | 1 | 682.47 |  | 682.47 | 4,14 | 2825 |  |  |  | Выключатели автоматические: ВА57Ф35-34-0010 I-250А
109 | ФЕРп01-03-002-06 | Выключатель трехполюсный напряжением до 1 кВ с: электромагнитным, тепловым или комбинированным расцепителем, номинальный ток до 600 А | [14 empty] | Выключатель трехполюсный напряжением до 1 кВ с: электромагнитным, тепловым или комбинированным расцепителем, номинальный ток до 600 А | bar: 4; 7
| 1 | ОТ |  |  | 8: 33.83; 10: 33.83; 11: 37,23; 12: 1259 | [5 empty] | ОТ
|  | ЗТ |  |  | 4: чел.-ч; 5: 3,6; 7: 3,6 | [6 empty] | ЗТ
|  | Итого по расценке |  |  | 8: 33.83; 10: 33.83 | [7 empty] | Итого по расценке
|  | ФОТ |  |  | 10: 33.83; 12: 1259 | [6 empty] | ФОТ
| Приказ № 812/пр от 21.12.2020 Прил. п.83 | НР Пусконаладочные работы: 'вхолостую' - 80%, 'под нагрузкой' - 20% |  |  | 4: %; 5: 74; 7: 74; 10: 25.03; 12: 932 | [6 empty] | НР Пусконаладочные работы: 'вхолостую' - 80%, 'под нагрузкой' - 20%
| Приказ № 774/пр от 11.12.2020 Прил. п.83 | СП Пусконаладочные работы: 'вхолостую' - 80%, 'под нагрузкой' - 20% |  |  | 4: %; 5: 36; 7: 36; 10: 12.18; 12: 453 | [6 empty] | СП Пусконаладочные работы: 'вхолостую' - 80%, 'под нагрузкой' - 20%
|  | Всего по позиции |  |  | 10: 71.04; 12: 2644 | [8 empty] | Всего по позиции
110 | ФССЦ-20.2.10.04-0007 | Наконечники кабельные: медные луженные ТМЛ-50 |  |  | 100 шт |  |  | 0,06 | 690 |  | 41.4 | 7,82 | 324 |  |  |  | Наконечники кабельные: медные луженные ТМЛ-50
|  | Объем=6 / 100 | [20 empty] | Объем=6 / 100
111 | ФЕРм08-01-068-01 | Шина сборная - одна полоса в фазе, медная или алюминиевая сечением: до 250 мм2 |  |  | 4: 100 м; 7: 0,005 |  |  |  | Шина сборная - одна полоса в фазе, медная или алюминиевая сечением: до 250 мм2
|  | Объем=1/100*0,25*2 | [20 empty] | Объем=1/100*0,25*2
| 1 | ОТ |  |  | 8: 435.79; 10: 2.18; 11: 37,23; 12: 81 | [5 empty] | ОТ
| 2 | ЭМ |  |  | 8: 126.62; 10: 0.63; 11: 20,69; 12: 13 | [5 empty] | ЭМ
| 3 | в т.ч. ОТм |  |  | 8: 54.31; 10: 0.27; 11: 37,23; 12: 10 | [5 empty] | в т.ч. ОТм
| 4 | М |  |  | 8: 99.36; 10: 0.5; 11: 10,44; 12: 5 | [5 empty] | М
|  | ЗТ |  |  | 4: чел.-ч; 5: 45,3; 7: 0,2265 | [6 empty] | ЗТ
|  | ЗТм |  |  | 4: чел.-ч; 5: 5,3; 7: 0,0265 | [6 empty] | ЗТм
|  | Итого по расценке |  |  | 8: 661.77; 10: 3.31 | [7 empty] | Итого по расценке
|  | ФОТ |  |  | 10: 2.45; 12: 91 | [6 empty] | ФОТ
| Приказ № 812/пр от 21.12.2020 Прил. п.49.3 | НР Электротехнические установки на других объектах |  |  | 4: %; 5: 97; 7: 97; 10: 2.38; 12: 88 | [6 empty] | НР Электротехнические установки на других объектах
| Приказ № 774/пр от 11.12.2020 Прил. п.49.3 | СП Электротехнические установки на других объектах |  |  | 4: %; 5: 51; 7: 51; 10: 1.25; 12: 46 | [6 empty] | СП Электротехнические установки на других объектах
|  | Всего по позиции |  |  | 10: 6.94; 12: 233 | [8 empty] | Всего по позиции
112 | КП поставщика (МАТ) | Шина медная ШМТ 3х30 (4м) (ШМТ 3х30 (4м)) |  |  | м |  |  | 0,5 | 838.33 | 1,02 | 78.82 | 5,43 | 428 |  |  |  | Шина медная ШМТ 3х30 (4м) (ШМТ 3х30 (4м))
|  | Цена=4024/1,2/4 | [22 empty] | Цена=4024/1,2/4
| Приказ от 04.08.2020 № 421/пр п.92а | Заготовительно-складские расходы для материальных ресурсов (за исключением металлических конструкций) - 2% ПЗ=2% (ОЗП=2%; ЭМ=2%; МАТ=2%) | [15 empty] | Заготовительно-складские расходы для материальных ресурсов (за исключением металлических конструкций) - 2% ПЗ=2% (ОЗП=2%; ЭМ=2%; МАТ=2%)
113 | Поставка Заказчика | Изолятор SM30 (М8) |  |  | 4: шт; 7: 4; 11: 5,43 |  |  |  | Изолятор SM30 (М8)
|  | Объем=2*2 | [20 empty] | Объем=2*2
114 | ФЕРм10-01-053-01 | Прокладка кабеля или провода питания на провододержателях сечением: 6 мм2 |  |  | 4: 100 м; 7: 0,01 |  |  |  | Прокладка кабеля или провода питания на провододержателях сечением: 6 мм2
|  | Объем=1/100*(1) | [20 empty] | Объем=1/100*(1)
| 1 | ОТ |  |  | 8: 108.71; 10: 1.09; 11: 37,23; 12: 41 | [5 empty] | ОТ
| 2 | ЭМ |  |  | 8: 40.5; 10: 0.41; 11: 16,09; 12: 7 | [5 empty] | ЭМ
| 3 | в т.ч. ОТм |  |  | 8: 4.53; 10: 0.05; 11: 37,23; 12: 2 | [5 empty] | в т.ч. ОТм
| 4 | М |  |  | 8: 3.34; 10: 0.03; 11: 25,07; 12: 1 | [5 empty] | М
|  | ЗТ |  |  | 4: чел.-ч; 5: 11,3; 7: 0,113 | [6 empty] | ЗТ
|  | ЗТм |  |  | 4: чел.-ч; 5: 0,45; 7: 0,0045 | [6 empty] | ЗТм
|  | Итого по расценке |  |  | 8: 152.55; 10: 1.53 | [7 empty] | Итого по расценке
|  | ФОТ |  |  | 10: 1.14; 12: 43 | [6 empty] | ФОТ
| Приказ № 812/пр от 21.12.2020 Прил. п.51.1 | НР Прокладка и монтаж сетей связи |  |  | 4: %; 5: 90; 7: 90; 10: 1.03; 12: 39 | [6 empty] | НР Прокладка и монтаж сетей связи
| Приказ № 774/пр от 11.12.2020 Прил. п.51.1 | СП Прокладка и монтаж сетей связи |  |  | 4: %; 5: 46; 7: 46; 10: 0.52; 12: 20 | [6 empty] | СП Прокладка и монтаж сетей связи
|  | Всего по позиции |  |  | 10: 3.08; 12: 108 | [8 empty] | Всего по позиции
115 | ФССЦ-21.2.03.05-0077 | Провода силовые для электрических установок на напряжение до 450 В с медной жилой марки: ПВ3, сечением 70 мм2 |  |  | 1000 м |  |  | 0,001 | 53924.5 |  | 53.92 | 7,37 | 397 |  |  |  | Провода силовые для электрических установок на напряжение до 450 В с медной жилой марки: ПВ3, сечением 70 мм2
|  | Объем=1/1000*1 | [20 empty] | Объем=1/1000*1
116 | ФЕРм08-02-147-01 | Кабель до 35 кВ по установленным конструкциям и лоткам с креплением на поворотах и в конце трассы, масса 1 м кабеля: до 1 кг |  |  | 4: 100 м; 7: 0,08 |  |  |  | Кабель до 35 кВ по установленным конструкциям и лоткам с креплением на поворотах и в конце трассы, масса 1 м кабеля: до 1 кг
|  | Объем=1/100*8 | [20 empty] | Объем=1/100*8
| 1 | ОТ |  |  | 8: 87.23; 10: 6.98; 11: 37,23; 12: 260 | [5 empty] | ОТ
| 2 | ЭМ |  |  | 8: 45.42; 10: 3.63; 11: 13,04; 12: 47 | [5 empty] | ЭМ
| 3 | в т.ч. ОТм |  |  | 8: 5.02; 10: 0.4; 11: 37,23; 12: 15 | [5 empty] | в т.ч. ОТм
| 4 | М |  |  | 8: 28.13; 10: 2.25; 11: 19,69; 12: 44 | [5 empty] | М
|  | ЗТ |  |  | 4: чел.-ч; 5: 9,28; 7: 0,7424 | [6 empty] | ЗТ
|  | ЗТм |  |  | 4: чел.-ч; 5: 0,4; 7: 0,032 | [6 empty] | ЗТм
|  | Итого по расценке |  |  | 8: 160.78; 10: 12.86 | [7 empty] | Итого по расценке
|  | ФОТ |  |  | 10: 7.38; 12: 275 | [6 empty] | ФОТ
| Приказ № 812/пр от 21.12.2020 Прил. п.49.3 | НР Электротехнические установки на других объектах |  |  | 4: %; 5: 97; 7: 97; 10: 7.16; 12: 267 | [6 empty] | НР Электротехнические установки на других объектах
| Приказ № 774/пр от 11.12.2020 Прил. п.49.3 | СП Электротехнические установки на других объектах |  |  | 4: %; 5: 51; 7: 51; 10: 3.76; 12: 140 | [6 empty] | СП Электротехнические установки на других объектах
|  | Всего по позиции |  |  | 10: 23.78; 12: 758 | [8 empty] | Всего по позиции
117 | ФССЦ-20.2.12.03-0002 | Трубы гибкие гофрированные двустенные "DKC" диаметром: 63 мм |  |  | м |  |  | 7 | 13.87 |  | 97.09 | 7,02 | 682 |  |  |  | Трубы гибкие гофрированные двустенные "DKC" диаметром: 63 мм
118 | КП поставщика (МАТ) | Провода самонесущие изолированные для воздушных линий электропередачи с алюминиевыми жилами марки: СИП-2 3х70+1х54,6-0,6/1,0 |  |  | 1000 м |  |  | 0,008 | 330837.5 | 1,02 | 497.24 | 5,43 | 2700 |  |  |  | Провода самонесущие изолированные для воздушных линий электропередачи с алюминиевыми жилами марки: СИП-2 3х70+1х54,6-0,6/1,0
|  | Объем=округл(8/1000;3) | [20 empty] | Объем=округл(8/1000;3)
|  | Цена=397005/1.2 | [22 empty] | Цена=397005/1.2
| Приказ от 04.08.2020 № 421/пр п.92а | Заготовительно-складские расходы для материальных ресурсов (за исключением металлических конструкций) - 2% ПЗ=2% (ОЗП=2%; ЭМ=2%; МАТ=2%) | [15 empty] | Заготовительно-складские расходы для материальных ресурсов (за исключением металлических конструкций) - 2% ПЗ=2% (ОЗП=2%; ЭМ=2%; МАТ=2%)
119 | Поставка Заказчика | Кабель контрольный медный, КВВГ 10х2,5 |  |  | 4: 1000 м; 7: 0,001; 11: 5,43 |  |  |  | Кабель контрольный медный, КВВГ 10х2,5
|  | Объем=округл(1/1000;3) | [20 empty] | Объем=округл(1/1000;3)
120 | ФССЦ-20.1.01.08-0014 | Зажим ответвительный с прокалыванием изоляции (СИП): P 645 |  |  | 100 шт |  |  | 0,04 | 3423 |  | 136.92 | 5,71 | 782 |  |  |  | Зажим ответвительный с прокалыванием изоляции (СИП): P 645
|  | Объем=1/100*4*(1) | [20 empty] | Объем=1/100*4*(1)
121 | ФССЦ-25.2.02.11-0021 | Лента крепления шириной 20 мм, толщиной 0,7 мм, длиной 50 м из нержавеющей стали (в пластмасовой коробке с кабельной бухтой) F207 (СИП) |  |  | шт |  |  | 0,1 | 943.06 |  | 94.31 | 4,21 | 397 |  |  |  | Лента крепления шириной 20 мм, толщиной 0,7 мм, длиной 50 м из нержавеющей стали (в пластмасовой коробке с кабельной бухтой) F207 (СИП)
|  | Объем=1/50*5 | [20 empty] | Объем=1/50*5
122 | ФССЦ-25.2.02.11-0051 | Скрепа размером 20 мм NC20 (СИП) |  |  | 100 шт |  |  | 0,05 | 582 |  | 29.1 | 1,32 | 38 |  |  |  | Скрепа размером 20 мм NC20 (СИП)
|  | Объем=1/100*5 | [20 empty] | Объем=1/100*5
|  | Итого по разделу 8 Модернизация «ИСУЭ Южного РЭС » НВ040380 до 150,0 кВт установка счетчика (полукосвенного включения) э/э коммерческого учета Трехфазных присоединений (заявитель: Сецко М.М.) (СМР) |  |  | 10: 2658.15 | [12 empty] | Итого по разделу 8 Модернизация «ИСУЭ Южного РЭС » НВ040380 до 150,0 кВт установка счетчика (полукосвенного включения) э/э коммерческого учета Трехфазных присоединений (заявитель: Сецко М.М.) (СМР)
Раздел 9. Реконструкция ТП-1695 с. Тополево ул. Листопадная с заменой коммутационного автомата ВА 100 А на ВА 250 А (заявитель: Саитов К.К.) (Инв№ HB039826) (СМР) | [15 empty] | Раздел 9. Реконструкция ТП-1695 с. Тополево ул. Листопадная с заменой коммутационного автомата ВА 100 А на ВА 250 А (заявитель: Саитов К.К.) (Инв№ HB039826) (СМР)
123 | ФЕРм08-03-575-01 | Прибор или аппарат | [14 empty] | Прибор или аппарат | bar: 4; 7
| Приказ от 9.02.2017 № 81/пр Табл.3, п.1 | Демонтаж оборудования, пригодного для дальнейшего использования, со снятием с места установки, необходимой (частичной) разборкой и консервированием с целью длительного или кратковременного хранения ОЗП=0,7; ЭМ=0,7 к расх.; ЗПМ=0,7; МАТ=0 к расх.; ТЗ=0,7; ТЗМ=0,7 | [15 empty] | Демонтаж оборудования, пригодного для дальнейшего использования, со снятием с места установки, необходимой (частичной) разборкой и консервированием с целью длительного или кратковременного хранения ОЗП=0,7; ЭМ=0,7 к расх.; ЗПМ=0,7; МАТ=0 к расх.; ТЗ=0,7; ТЗМ=0,7
| 1 | ОТ |  |  | 8: 10.22; 9: 0,7; 10: 7.15; 11: 37,23; 12: 266 | [5 empty] | ОТ
| 4 | М |  |  | 8: 0.38; 9: 0; 10: 0; 11: 29,47 | [5 empty] | М
|  | ЗТ |  |  | 4: чел.-ч; 5: 1,03; 6: 0,7; 7: 0,721 | [6 empty] | ЗТ
|  | Итого по расценке |  |  | 8: 10.6; 10: 7.15 | [7 empty] | Итого по расценке
|  | ФОТ |  |  | 10: 7.15; 12: 266 | [6 empty] | ФОТ
| Приказ № 812/пр от 21.12.2020 Прил. п.49.3 | НР Электротехнические установки на других объектах |  |  | 4: %; 5: 97; 7: 97; 10: 6.94; 12: 258 | [6 empty] | НР Электротехнические установки на других объектах
| Приказ № 774/пр от 11.12.2020 Прил. п.49.3 | СП Электротехнические установки на других объектах |  |  | 4: %; 5: 51; 7: 51; 10: 3.65; 12: 136 | [6 empty] | СП Электротехнические установки на других объектах
|  | Всего по позиции |  |  | 10: 17.74; 12: 660 | [8 empty] | Всего по позиции
124 | ФЕРм08-03-575-01 | Прибор или аппарат | [14 empty] | Прибор или аппарат | bar: 4; 7
| 1 | ОТ |  |  | 8: 10.22; 10: 10.22; 11: 37,23; 12: 380 | [5 empty] | ОТ
| 4 | М |  |  | 8: 0.38; 10: 0.38; 11: 29,47; 12: 11 | [5 empty] | М
|  | ЗТ |  |  | 4: чел.-ч; 5: 1,03; 7: 1,03 | [6 empty] | ЗТ
|  | Итого по расценке |  |  | 8: 10.6; 10: 10.6 | [7 empty] | Итого по расценке
|  | ФОТ |  |  | 10: 10.22; 12: 380 | [6 empty] | ФОТ
| Приказ № 812/пр от 21.12.2020 Прил. п.49.3 | НР Электротехнические установки на других объектах |  |  | 4: %; 5: 97; 7: 97; 10: 9.91; 12: 369 | [6 empty] | НР Электротехнические установки на других объектах
| Приказ № 774/пр от 11.12.2020 Прил. п.49.3 | СП Электротехнические установки на других объектах |  |  | 4: %; 5: 51; 7: 51; 10: 5.21; 12: 194 | [6 empty] | СП Электротехнические установки на других объектах
|  | Всего по позиции |  |  | 10: 25.72; 12: 954 | [8 empty] | Всего по позиции
125 О | ФССЦ-62.1.01.09-0281 | Выключатели автоматические: ВА57Ф35-34-0010 I-250А |  |  | шт |  |  | 1 | 682.47 |  | 682.47 | 4,14 | 2825 |  |  |  | Выключатели автоматические: ВА57Ф35-34-0010 I-250А
126 | ФЕРп01-03-002-06 | Выключатель трехполюсный напряжением до 1 кВ с: электромагнитным, тепловым или комбинированным расцепителем, номинальный ток до 600 А | [14 empty] | Выключатель трехполюсный напряжением до 1 кВ с: электромагнитным, тепловым или комбинированным расцепителем, номинальный ток до 600 А | bar: 4; 7
| 1 | ОТ |  |  | 8: 33.83; 10: 33.83; 11: 37,23; 12: 1259 | [5 empty] | ОТ
|  | ЗТ |  |  | 4: чел.-ч; 5: 3,6; 7: 3,6 | [6 empty] | ЗТ
|  | Итого по расценке |  |  | 8: 33.83; 10: 33.83 | [7 empty] | Итого по расценке
|  | ФОТ |  |  | 10: 33.83; 12: 1259 | [6 empty] | ФОТ
| Приказ № 812/пр от 21.12.2020 Прил. п.83 | НР Пусконаладочные работы: 'вхолостую' - 80%, 'под нагрузкой' - 20% |  |  | 4: %; 5: 74; 7: 74; 10: 25.03; 12: 932 | [6 empty] | НР Пусконаладочные работы: 'вхолостую' - 80%, 'под нагрузкой' - 20%
| Приказ № 774/пр от 11.12.2020 Прил. п.83 | СП Пусконаладочные работы: 'вхолостую' - 80%, 'под нагрузкой' - 20% |  |  | 4: %; 5: 36; 7: 36; 10: 12.18; 12: 453 | [6 empty] | СП Пусконаладочные работы: 'вхолостую' - 80%, 'под нагрузкой' - 20%
|  | Всего по позиции |  |  | 10: 71.04; 12: 2644 | [8 empty] | Всего по позиции
|  | Итого по разделу 9 Реконструкция ТП-1695 с. Тополево ул. Листопадная с заменой коммутационного автомата ВА 100 А на ВА 250 А (заявитель: Саитов К.К.) (Инв№ HB039826) (СМР) |  |  | 10: 796.97 | [12 empty] | Итого по разделу 9 Реконструкция ТП-1695 с. Тополево ул. Листопадная с заменой коммутационного автомата ВА 100 А на ВА 250 А (заявитель: Саитов К.К.) (Инв№ HB039826) (СМР)
Раздел 10. Строительство «ИСУЭ Северного РЭС л» до 15,0 кВт Установка счетчика э/э трехфазных присоединений (заявитель: Саитов К.К.) (СМР) | [15 empty] | Раздел 10. Строительство «ИСУЭ Северного РЭС л» до 15,0 кВт Установка счетчика э/э трехфазных присоединений (заявитель: Саитов К.К.) (СМР)
127 | ФЕРм08-03-600-02 | Счетчики, устанавливаемые на готовом основании: трехфазные | [14 empty] | Счетчики, устанавливаемые на готовом основании: трехфазные | bar: 4; 7
| ОП п.1.8.3 | При производстве работ на высоте св. 2 до 8 м ОЗП=1,05; ТЗ=1,05 | [15 empty] | При производстве работ на высоте св. 2 до 8 м ОЗП=1,05; ТЗ=1,05
| 1 | ОТ |  |  | 8: 6.94; 9: 1,05; 10: 7.29; 11: 37,23; 12: 271 | [5 empty] | ОТ
| 2 | ЭМ |  |  | 8: 1.81; 10: 1.81; 11: 14,39; 12: 26 | [5 empty] | ЭМ
| 3 | в т.ч. ОТм |  |  | 8: 0.26; 10: 0.26; 11: 37,23; 12: 10 | [5 empty] | в т.ч. ОТм
| 4 | М |  |  | 8: 0.51; 10: 0.51; 11: 18,84; 12: 10 | [5 empty] | М
|  | ЗТ |  |  | 4: чел.-ч; 5: 0,7; 6: 1,05; 7: 0,735 | [6 empty] | ЗТ
|  | ЗТм |  |  | 4: чел.-ч; 5: 0,02; 7: 0,02 | [6 empty] | ЗТм
|  | Итого по расценке |  |  | 8: 9.26; 10: 9.61 | [7 empty] | Итого по расценке
|  | ФОТ |  |  | 10: 7.55; 12: 281 | [6 empty] | ФОТ
| Приказ № 812/пр от 21.12.2020 Прил. п.49.3 | НР Электротехнические установки на других объектах |  |  | 4: %; 5: 97; 7: 97; 10: 7.32; 12: 273 | [6 empty] | НР Электротехнические установки на других объектах
| Приказ № 774/пр от 11.12.2020 Прил. п.49.3 | СП Электротехнические установки на других объектах |  |  | 4: %; 5: 51; 7: 51; 10: 3.85; 12: 143 | [6 empty] | СП Электротехнические установки на других объектах
|  | Всего по позиции |  |  | 10: 20.78; 12: 723 | [8 empty] | Всего по позиции
128 О | Поставка Заказчика | Счетчик электрической энергии однофазный CE308 C36.746.OPR1.QYDUVFZ BPL03 SPDS |  |  | 4: шт; 7: 1; 11: 5,37 |  |  |  | Счетчик электрической энергии однофазный CE308 C36.746.OPR1.QYDUVFZ BPL03 SPDS
129 | ФЕР33-04-013-03 | Устройство ответвлений от ВЛ 0,38 кВ к зданиям: с помощью механизмов при количестве проводов в ответвлении 4 |  |  | 4: ответвление; 7: 1 |  |  |  | Устройство ответвлений от ВЛ 0,38 кВ к зданиям: с помощью механизмов при количестве проводов в ответвлении 4
| 1 | ОТ |  |  | 8: 23.85; 10: 23.85; 11: 37,23; 12: 888 | [5 empty] | ОТ
| 2 | ЭМ |  |  | 8: 19.73; 10: 19.73; 11: 12,46; 12: 246 | [5 empty] | ЭМ
| 3 | в т.ч. ОТм |  |  | 8: 2.95; 10: 2.95; 11: 37,23; 12: 110 | [5 empty] | в т.ч. ОТм
| 4 | М |  |  | 8: 7.2; 10: 7.2; 11: 10,68; 12: 77 | [5 empty] | М
|  | ЗТ |  |  | 4: чел.-ч; 5: 2,63; 7: 2,63 | [6 empty] | ЗТ
|  | ЗТм |  |  | 4: чел.-ч; 5: 0,27; 7: 0,27 | [6 empty] | ЗТм
|  | Итого по расценке |  |  | 8: 50.78; 10: 50.78 | [7 empty] | Итого по расценке
|  | ФОТ |  |  | 10: 26.8; 12: 998 | [6 empty] | ФОТ
| Приказ № 812/пр от 21.12.2020 Прил. п.27 | НР Линии электропередачи |  |  | 4: %; 5: 103; 7: 103; 10: 27.6; 12: 1028 | [6 empty] | НР Линии электропередачи
| Приказ № 774/пр от 11.12.2020 Прил. п.27 | СП Линии электропередачи |  |  | 4: %; 5: 60; 7: 60; 10: 16.08; 12: 599 | [6 empty] | СП Линии электропередачи
|  | Всего по позиции |  |  | 10: 94.46; 12: 2838 | [8 empty] | Всего по позиции
130 | ФССЦ-21.2.01.01-0065 | Провода самонесущие изолированные для воздушных линий электропередачи с алюминиевыми жилами марки: СИП-4 4х16-0,6/1,0 |  |  | 1000 м |  |  | 0,002 | 9524.88 |  | 19.05 | 7,71 | 147 |  |  |  | Провода самонесущие изолированные для воздушных линий электропередачи с алюминиевыми жилами марки: СИП-4 4х16-0,6/1,0
|  | Объем=1/1000*1*2 | [20 empty] | Объем=1/1000*1*2
131 | ФССЦ-20.1.01.08-0014 | Зажим ответвительный с прокалыванием изоляции (СИП): P 645 |  |  | 100 шт |  |  | 0,04 | 3423 |  | 136.92 | 5,71 | 782 |  |  |  | Зажим ответвительный с прокалыванием изоляции (СИП): P 645
|  | Объем=1/100*4*1 | [20 empty] | Объем=1/100*4*1
132 | ФССЦ-25.2.02.09-0011 | Хомут стяжной (СИП) Е778 |  |  | 100 шт |  |  | 0,04 | 194 |  | 7.76 | 2,96 | 23 |  |  |  | Хомут стяжной (СИП) Е778
|  | Объем=1/100*4*1 | [20 empty] | Объем=1/100*4*1
133 | ФССЦ-20.1.01.01-0001 | Зажим анкерный (СИП): DN 123 |  |  | 100 шт |  |  | 0,01 | 2741 |  | 27.41 | 3,57 | 98 |  |  |  | Зажим анкерный (СИП): DN 123
|  | Объем=1/100*1*1 | [20 empty] | Объем=1/100*1*1
134 | КП поставщика (МАТ) | Кронштейн анкерный КАБ-200 (CAB25) |  |  | 100 шт |  |  | 0,01 | 2333.33 | 1,02 | 4.42 | 5,43 | 24 |  |  |  | Кронштейн анкерный КАБ-200 (CAB25)
|  | Объем=1/100*1*1 | [20 empty] | Объем=1/100*1*1
|  | Цена=28*100/1,2 | [22 empty] | Цена=28*100/1,2
| Приказ от 04.08.2020 № 421/пр п.92а | Заготовительно-складские расходы для материальных ресурсов (за исключением металлических конструкций) - 2% ПЗ=2% (ОЗП=2%; ЭМ=2%; МАТ=2%) | [15 empty] | Заготовительно-складские расходы для материальных ресурсов (за исключением металлических конструкций) - 2% ПЗ=2% (ОЗП=2%; ЭМ=2%; МАТ=2%)
135 | ФССЦ-25.2.02.11-0021 | Лента крепления шириной 20 мм, толщиной 0,7 мм, длиной 50 м из нержавеющей стали (в пластмасовой коробке с кабельной бухтой) F207 (СИП) |  |  | шт |  |  | 0,04 | 943.06 |  | 37.72 | 4,21 | 159 |  |  |  | Лента крепления шириной 20 мм, толщиной 0,7 мм, длиной 50 м из нержавеющей стали (в пластмасовой коробке с кабельной бухтой) F207 (СИП)
|  | Объем=1/50*2*1 | [20 empty] | Объем=1/50*2*1
136 | ФССЦ-25.2.02.11-0051 | Скрепа размером 20 мм NC20 (СИП) |  |  | 100 шт |  |  | 0,02 | 582 |  | 11.64 | 1,32 | 15 |  |  |  | Скрепа размером 20 мм NC20 (СИП)
|  | Объем=1/100*2*1 | [20 empty] | Объем=1/100*2*1
|  | Итого по разделу 10 Строительство «ИСУЭ Северного РЭС л» до 15,0 кВт Установка счетчика э/э трехфазных присоединений (заявитель: Саитов К.К.) (СМР) |  |  | 10: 360.16 | [12 empty] | Итого по разделу 10 Строительство «ИСУЭ Северного РЭС л» до 15,0 кВт Установка счетчика э/э трехфазных присоединений (заявитель: Саитов К.К.) (СМР)
Раздел 11. Строительство ВЛ-0,4 кВ отпайка от опоры №11/8 Ф-1 ТП-2120 с. Вятское протяженностью 0,040 км (заявитель: ООО Т2 Мобайл) (СМР) | [15 empty] | Раздел 11. Строительство ВЛ-0,4 кВ отпайка от опоры №11/8 Ф-1 ТП-2120 с. Вятское протяженностью 0,040 км (заявитель: ООО Т2 Мобайл) (СМР)
137 | ФССЦ-07.2.02.05-0021 | Траверсы стальные (Узел крепления подкоса У-3) |  |  | т |  |  | 0,0076 | 10832.93 |  | 82.33 | 6,97 | 574 |  |  |  | Траверсы стальные (Узел крепления подкоса У-3)
|  | Объем=7,6/1000*1 | [20 empty] | Объем=7,6/1000*1
138 | ФЕР33-04-016-02 | Развозка конструкций и материалов опор ВЛ 0,38-10 кВ по трассе: одностоечных железобетонных опор |  |  | 4: шт; 7: 2 |  |  |  | Развозка конструкций и материалов опор ВЛ 0,38-10 кВ по трассе: одностоечных железобетонных опор
|  | Объем=1*2 | [20 empty] | Объем=1*2
| 1 | ОТ |  |  | 8: 3.59; 10: 7.18; 11: 37,23; 12: 267 | [5 empty] | ОТ
| 2 | ЭМ |  |  | 8: 46.57; 10: 93.14; 11: 13,98; 12: 1302 | [5 empty] | ЭМ
| 3 | в т.ч. ОТм |  |  | 8: 6.48; 10: 12.96; 11: 37,23; 12: 483 | [5 empty] | в т.ч. ОТм
|  | ЗТ |  |  | 4: чел.-ч; 5: 0,44; 7: 0,88 | [6 empty] | ЗТ
|  | ЗТм |  |  | 4: чел.-ч; 5: 0,48; 7: 0,96 | [6 empty] | ЗТм
|  | Итого по расценке |  |  | 8: 50.16; 10: 100.32 | [7 empty] | Итого по расценке
|  | ФОТ |  |  | 10: 20.14; 12: 750 | [6 empty] | ФОТ
| Приказ № 812/пр от 21.12.2020 Прил. п.27 | НР Линии электропередачи |  |  | 4: %; 5: 103; 7: 103; 10: 20.74; 12: 773 | [6 empty] | НР Линии электропередачи
| Приказ № 774/пр от 11.12.2020 Прил. п.27 | СП Линии электропередачи |  |  | 4: %; 5: 60; 7: 60; 10: 12.08; 12: 450 | [6 empty] | СП Линии электропередачи
|  | Всего по позиции |  |  | 10: 133.14; 12: 2792 | [8 empty] | Всего по позиции
139 | ФЕР33-04-003-02 | Установка железобетонных опор ВЛ 0,38; 6-10 кВ с траверсами без приставок: одностоечных с одним подкосом | [14 empty] | Установка железобетонных опор ВЛ 0,38; 6-10 кВ с траверсами без приставок: одностоечных с одним подкосом | bar: 4; 7
| 1 | ОТ |  |  | 8: 52.98; 10: 52.98; 11: 37,23; 12: 1972 | [5 empty] | ОТ
| 2 | ЭМ |  |  | 8: 247.94; 10: 247.94; 11: 10,69; 12: 2650 | [5 empty] | ЭМ
| 3 | в т.ч. ОТм |  |  | 8: 23.2; 10: 23.2; 11: 37,23; 12: 864 | [5 empty] | в т.ч. ОТм
| 4 | М |  |  | 8: 45.54; 10: 45.54; 11: 4,36; 12: 199 | [5 empty] | М
|  | ЗТ |  |  | 4: чел.-ч; 5: 5,98; 7: 5,98 | [6 empty] | ЗТ
|  | ЗТм |  |  | 4: чел.-ч; 5: 2; 7: 2 | [6 empty] | ЗТм
|  | Итого по расценке |  |  | 8: 346.46; 10: 346.46 | [7 empty] | Итого по расценке
|  | ФОТ |  |  | 10: 76.18; 12: 2836 | [6 empty] | ФОТ
| Приказ № 812/пр от 21.12.2020 Прил. п.27 | НР Линии электропередачи |  |  | 4: %; 5: 103; 7: 103; 10: 78.47; 12: 2921 | [6 empty] | НР Линии электропередачи
| Приказ № 774/пр от 11.12.2020 Прил. п.27 | СП Линии электропередачи |  |  | 4: %; 5: 60; 7: 60; 10: 45.71; 12: 1702 | [6 empty] | СП Линии электропередачи
|  | Всего по позиции |  |  | 10: 470.64; 12: 9444 | [8 empty] | Всего по позиции
140 | ФССЦ-05.1.02.07-0066 | Стойка опоры: СВ 95-3,5-а /бетон В22,5 (М300), объем 0,36 м3, расход арматуры 39,4 кг/ (серия 3.407.1-143 вып. 7) |  |  | шт |  |  | 2 | 939.22 |  | 1878.44 | 10,39 | 19517 |  |  |  | Стойка опоры: СВ 95-3,5-а /бетон В22,5 (М300), объем 0,36 м3, расход арматуры 39,4 кг/ (серия 3.407.1-143 вып. 7)
|  | Объем=1*2 | [20 empty] | Объем=1*2
141 | ФЕРм08-02-144-05 | Присоединение к зажимам жил проводов или кабелей сечением: до 70 мм2 |  |  | 4: 100 шт; 7: 0,04 |  |  |  | Присоединение к зажимам жил проводов или кабелей сечением: до 70 мм2
|  | Объем=1/100*4 | [20 empty] | Объем=1/100*4
| 1 | ОТ |  |  | 8: 142.13; 10: 5.69; 11: 37,23; 12: 212 | [5 empty] | ОТ
| 4 | М |  |  | 8: 2.84; 10: 0.11; 11: 37,27; 12: 4 | [5 empty] | М
|  | ЗТ |  |  | 4: чел.-ч; 5: 15,12; 7: 0,6048 | [6 empty] | ЗТ
|  | Итого по расценке |  |  | 8: 144.97; 10: 5.8 | [7 empty] | Итого по расценке
|  | ФОТ |  |  | 10: 5.69; 12: 212 | [6 empty] | ФОТ
| Приказ № 812/пр от 21.12.2020 Прил. п.49.3 | НР Электротехнические установки на других объектах |  |  | 4: %; 5: 97; 7: 97; 10: 5.52; 12: 206 | [6 empty] | НР Электротехнические установки на других объектах
| Приказ № 774/пр от 11.12.2020 Прил. п.49.3 | СП Электротехнические установки на других объектах |  |  | 4: %; 5: 51; 7: 51; 10: 2.9; 12: 108 | [6 empty] | СП Электротехнические установки на других объектах
|  | Всего по позиции |  |  | 10: 14.22; 12: 530 | [8 empty] | Всего по позиции
142 | КП поставщика (МАТ) | Зажим ответвительный герметичный P3х95 (25-95/25-95 кв. мм) TYCO |  |  | шт. |  |  | 4 | 283.33 | 1,02 | 212.89 | 5,43 | 1156 |  |  |  | Зажим ответвительный герметичный P3х95 (25-95/25-95 кв. мм) TYCO
|  | Объем=100*0,04 | [20 empty] | Объем=100*0,04
|  | Цена=340/1,2 | [22 empty] | Цена=340/1,2
| Приказ от 04.08.2020 № 421/пр п.92а | Заготовительно-складские расходы для материальных ресурсов (за исключением металлических конструкций) - 2% ПЗ=2% (ОЗП=2%; ЭМ=2%; МАТ=2%) | [15 empty] | Заготовительно-складские расходы для материальных ресурсов (за исключением металлических конструкций) - 2% ПЗ=2% (ОЗП=2%; ЭМ=2%; МАТ=2%)
143 | ФЕР33-04-017-01 | Подвеска самонесущих изолированных проводов (СИП-2А) напряжением от 0,4 кВ до 1 кВ (со снятием напряжения) при количестве 29 опор: с использованием автогидроподъемника |  |  | 4: 1000 м; 7: 0,04 |  |  |  | Подвеска самонесущих изолированных проводов (СИП-2А) напряжением от 0,4 кВ до 1 кВ (со снятием напряжения) при количестве 29 опор: с использованием автогидроподъемника
|  | Объем=1/1000*(40) | [20 empty] | Объем=1/1000*(40)
| 1 | ОТ |  |  | 8: 620.43; 10: 24.82; 11: 37,23; 12: 924 | [5 empty] | ОТ
| 2 | ЭМ |  |  | 8: 3092.82; 10: 123.71; 11: 10,49; 12: 1298 | [5 empty] | ЭМ
| 3 | в т.ч. ОТм |  |  | 8: 399.08; 10: 15.96; 11: 37,23; 12: 594 | [5 empty] | в т.ч. ОТм
| 4 | М |  |  | 8: 7435.74; 10: 297.43; 11: 4,65; 12: 1383 | [5 empty] | М
|  | ЗТ |  |  | 4: чел.-ч; 5: 65,24; 7: 2,6096 | [6 empty] | ЗТ
|  | ЗТм |  |  | 4: чел.-ч; 5: 37,51; 7: 1,5004 | [6 empty] | ЗТм
|  | Итого по расценке |  |  | 8: 11148.99; 10: 445.96 | [7 empty] | Итого по расценке
|  | ФОТ |  |  | 10: 40.78; 12: 1518 | [6 empty] | ФОТ
| Приказ № 812/пр от 21.12.2020 Прил. п.27 | НР Линии электропередачи |  |  | 4: %; 5: 103; 7: 103; 10: 42; 12: 1564 | [6 empty] | НР Линии электропередачи
| Приказ № 774/пр от 11.12.2020 Прил. п.27 | СП Линии электропередачи |  |  | 4: %; 5: 60; 7: 60; 10: 24.47; 12: 911 | [6 empty] | СП Линии электропередачи
|  | Всего по позиции |  |  | 10: 512.43; 12: 6080 | [8 empty] | Всего по позиции
144 | КП поставщика (МАТ) | Провода самонесущие изолированные для воздушных линий электропередачи с алюминиевыми жилами марки: СИП-2 3х50+1х54,6-0,6/1,0 |  |  | 1000 м |  |  | 0,042 | 312500 | 1,02 | 2465.56 | 5,43 | 13388 |  |  |  | Провода самонесущие изолированные для воздушных линий электропередачи с алюминиевыми жилами марки: СИП-2 3х50+1х54,6-0,6/1,0
|  | Объем=округл(0,04*1,045;3) | [20 empty] | Объем=округл(0,04*1,045;3)
|  | Цена=375000/1.2 | [22 empty] | Цена=375000/1.2
| Приказ от 04.08.2020 № 421/пр п.92а | Заготовительно-складские расходы для материальных ресурсов (за исключением металлических конструкций) - 2% ПЗ=2% (ОЗП=2%; ЭМ=2%; МАТ=2%) | [15 empty] | Заготовительно-складские расходы для материальных ресурсов (за исключением металлических конструкций) - 2% ПЗ=2% (ОЗП=2%; ЭМ=2%; МАТ=2%)
145 | ФЕРм10-06-034-18 Применительно маркировка провода | Окраска проложенного кабеля |  |  | 4: 100 м кабеля; 7: 0,0209 |  |  |  | Окраска проложенного кабеля
|  | Объем=(1/2*0,1*1000*0,04*1,045) / 100 | [20 empty] | Объем=(1/2*0,1*1000*0,04*1,045) / 100
| 1 | ОТ |  |  | 8: 28.86; 10: 0.6; 11: 37,23; 12: 22 | [5 empty] | ОТ
| 2 | ЭМ |  |  | 8: 42.13; 10: 0.88; 11: 11,99; 12: 11 | [5 empty] | ЭМ
| 3 | в т.ч. ОТм |  |  | 8: 4.41; 10: 0.09; 11: 37,23; 12: 3 | [5 empty] | в т.ч. ОТм
| 4 | М |  |  | 8: 78.78; 10: 1.65; 11: 3,76; 12: 6 | [5 empty] | М
|  | ЗТ |  |  | 4: чел.-ч; 5: 3; 7: 0,0627 | [6 empty] | ЗТ
|  | ЗТм |  |  | 4: чел.-ч; 5: 0,38; 7: 0,007942 | [6 empty] | ЗТм
|  | Итого по расценке |  |  | 8: 149.77; 10: 3.13 | [7 empty] | Итого по расценке
|  | ФОТ |  |  | 10: 0.69; 12: 25 | [6 empty] | ФОТ
| Приказ № 812/пр от 21.12.2020 Прил. п.51.1 | НР Прокладка и монтаж сетей связи |  |  | 4: %; 5: 90; 7: 90; 10: 0.62; 12: 23 | [6 empty] | НР Прокладка и монтаж сетей связи
| Приказ № 774/пр от 11.12.2020 Прил. п.51.1 | СП Прокладка и монтаж сетей связи |  |  | 4: %; 5: 46; 7: 46; 10: 0.32; 12: 12 | [6 empty] | СП Прокладка и монтаж сетей связи
|  | Всего по позиции |  |  | 10: 4.07; 12: 74 | [8 empty] | Всего по позиции
Монтаж повторного заземления: | [23 empty] | Монтаж повторного заземления:
146 | ФЕРм08-02-471-01 | Заземлитель вертикальный из угловой стали размером: 50х50х5 мм |  |  | 4: 10 шт; 7: 0,1 |  |  |  | Заземлитель вертикальный из угловой стали размером: 50х50х5 мм
|  | Объем=1 / 10 | [20 empty] | Объем=1 / 10
| 1 | ОТ |  |  | 8: 87.14; 10: 8.71; 11: 37,23; 12: 324 | [5 empty] | ОТ
| 2 | ЭМ |  |  | 8: 43.02; 10: 4.3; 11: 12,28; 12: 53 | [5 empty] | ЭМ
| 3 | в т.ч. ОТм |  |  | 8: 4.27; 10: 0.43; 11: 37,23; 12: 16 | [5 empty] | в т.ч. ОТм
| 4 | М |  |  | 8: 485.57; 10: 48.56; 11: 1,9; 12: 92 | [5 empty] | М
|  | ЗТ |  |  | 4: чел.-ч; 5: 9,27; 7: 0,927 | [6 empty] | ЗТ
|  | ЗТм |  |  | 4: чел.-ч; 5: 0,34; 7: 0,034 | [6 empty] | ЗТм
|  | Итого по расценке |  |  | 8: 615.73; 10: 61.57 | [7 empty] | Итого по расценке
|  | ФОТ |  |  | 10: 9.14; 12: 340 | [6 empty] | ФОТ
| Приказ № 812/пр от 21.12.2020 Прил. п.49.3 | НР Электротехнические установки на других объектах |  |  | 4: %; 5: 97; 7: 97; 10: 8.87; 12: 330 | [6 empty] | НР Электротехнические установки на других объектах
| Приказ № 774/пр от 11.12.2020 Прил. п.49.3 | СП Электротехнические установки на других объектах |  |  | 4: %; 5: 51; 7: 51; 10: 4.66; 12: 173 | [6 empty] | СП Электротехнические установки на других объектах
|  | Всего по позиции |  |  | 10: 75.1; 12: 972 | [8 empty] | Всего по позиции
147 | ФССЦ-08.3.08.02-0052 | Сталь угловая равнополочная, марка стали: ВСт3кп2, размером 50x50x5 мм |  |  | т |  |  | 0,01131 | 5763 |  | 65.18 | 13,6 | 886 |  |  |  | Сталь угловая равнополочная, марка стали: ВСт3кп2, размером 50x50x5 мм
|  | Объем=3,77*3/1000*10*0,1 | [20 empty] | Объем=3,77*3/1000*10*0,1
148 | ФЕРм08-02-472-08 | Проводник заземляющий открыто по строительным основаниям: из круглой стали диаметром 8 мм |  |  | 4: 100 м; 7: 0,07 |  |  |  | Проводник заземляющий открыто по строительным основаниям: из круглой стали диаметром 8 мм
|  | Объем=7/100*10*0,1 | [20 empty] | Объем=7/100*10*0,1
| 1 | ОТ |  |  | 8: 164.5; 10: 11.52; 11: 37,23; 12: 429 | [5 empty] | ОТ
| 2 | ЭМ |  |  | 8: 41.6; 10: 2.91; 11: 10,21; 12: 30 | [5 empty] | ЭМ
| 3 | в т.ч. ОТм |  |  | 8: 2.51; 10: 0.18; 11: 37,23; 12: 7 | [5 empty] | в т.ч. ОТм
| 4 | М |  |  | 8: 512.81; 10: 35.9; 11: 2,65; 12: 95 | [5 empty] | М
|  | ЗТ |  |  | 4: чел.-ч; 5: 17,5; 7: 1,225 | [6 empty] | ЗТ
|  | ЗТм |  |  | 4: чел.-ч; 5: 0,2; 7: 0,014 | [6 empty] | ЗТм
|  | Итого по расценке |  |  | 8: 718.91; 10: 50.33 | [7 empty] | Итого по расценке
|  | ФОТ |  |  | 10: 11.7; 12: 436 | [6 empty] | ФОТ
| Приказ № 812/пр от 21.12.2020 Прил. п.49.3 | НР Электротехнические установки на других объектах |  |  | 4: %; 5: 97; 7: 97; 10: 11.35; 12: 423 | [6 empty] | НР Электротехнические установки на других объектах
| Приказ № 774/пр от 11.12.2020 Прил. п.49.3 | СП Электротехнические установки на других объектах |  |  | 4: %; 5: 51; 7: 51; 10: 5.97; 12: 222 | [6 empty] | СП Электротехнические установки на других объектах
|  | Всего по позиции |  |  | 10: 67.65; 12: 1199 | [8 empty] | Всего по позиции
149 | ФССЦ-08.3.04.02-0091 | Сталь круглая углеродистая обыкновенного качества марки ВСт3пс5-1 диаметром: 8 мм |  |  | т |  |  | 0,002765 | 5230.01 |  | 14.46 | 14,9 | 215 |  |  |  | Сталь круглая углеродистая обыкновенного качества марки ВСт3пс5-1 диаметром: 8 мм
|  | Объем=0,395*7/1000*10*0,1 | [20 empty] | Объем=0,395*7/1000*10*0,1
150 | ФССЦ-20.1.01.08-0014 | Зажим ответвительный с прокалыванием изоляции (СИП): P 645 |  |  | 100 шт |  |  | 0,01 | 3423 |  | 34.23 | 5,71 | 195 |  |  |  | Зажим ответвительный с прокалыванием изоляции (СИП): P 645
|  | Объем=1/100*10*0,1 | [20 empty] | Объем=1/100*10*0,1
151 | ФЕРп01-11-010-01 | Измерение сопротивления растеканию тока: заземлителя |  |  | 4: измерение; 7: 1 |  |  |  | Измерение сопротивления растеканию тока: заземлителя
|  | Объем=10*0,1 | [20 empty] | Объем=10*0,1
| 1 | ОТ |  |  | 8: 12.81; 10: 12.81; 11: 37,23; 12: 477 | [5 empty] | ОТ
|  | ЗТ |  |  | 4: чел.-ч; 5: 1; 7: 1 | [6 empty] | ЗТ
|  | Итого по расценке |  |  | 8: 12.81; 10: 12.81 | [7 empty] | Итого по расценке
|  | ФОТ |  |  | 10: 12.81; 12: 477 | [6 empty] | ФОТ
| Приказ № 812/пр от 21.12.2020 Прил. п.83 | НР Пусконаладочные работы: 'вхолостую' - 80%, 'под нагрузкой' - 20% |  |  | 4: %; 5: 74; 7: 74; 10: 9.48; 12: 353 | [6 empty] | НР Пусконаладочные работы: 'вхолостую' - 80%, 'под нагрузкой' - 20%
| Приказ № 774/пр от 11.12.2020 Прил. п.83 | СП Пусконаладочные работы: 'вхолостую' - 80%, 'под нагрузкой' - 20% |  |  | 4: %; 5: 36; 7: 36; 10: 4.61; 12: 172 | [6 empty] | СП Пусконаладочные работы: 'вхолостую' - 80%, 'под нагрузкой' - 20%
|  | Всего по позиции |  |  | 10: 26.9; 12: 1002 | [8 empty] | Всего по позиции
Монтаж ответвительных зажимов РС 481 для измерения и защиты | [23 empty] | Монтаж ответвительных зажимов РС 481 для измерения и защиты
152 | ФЕРм08-02-144-05 | Присоединение к зажимам жил проводов или кабелей сечением: до 70 мм2 |  |  | 4: 100 шт; 7: 0,04 |  |  |  | Присоединение к зажимам жил проводов или кабелей сечением: до 70 мм2
|  | Объем=1/100*4 | [20 empty] | Объем=1/100*4
| 1 | ОТ |  |  | 8: 142.13; 10: 5.69; 11: 37,23; 12: 212 | [5 empty] | ОТ
| 4 | М |  |  | 8: 2.84; 10: 0.11; 11: 37,27; 12: 4 | [5 empty] | М
|  | ЗТ |  |  | 4: чел.-ч; 5: 15,12; 7: 0,6048 | [6 empty] | ЗТ
|  | Итого по расценке |  |  | 8: 144.97; 10: 5.8 | [7 empty] | Итого по расценке
|  | ФОТ |  |  | 10: 5.69; 12: 212 | [6 empty] | ФОТ
| Приказ № 812/пр от 21.12.2020 Прил. п.49.3 | НР Электротехнические установки на других объектах |  |  | 4: %; 5: 97; 7: 97; 10: 5.52; 12: 206 | [6 empty] | НР Электротехнические установки на других объектах
| Приказ № 774/пр от 11.12.2020 Прил. п.49.3 | СП Электротехнические установки на других объектах |  |  | 4: %; 5: 51; 7: 51; 10: 2.9; 12: 108 | [6 empty] | СП Электротехнические установки на других объектах
|  | Всего по позиции |  |  | 10: 14.22; 12: 530 | [8 empty] | Всего по позиции
153 | КП поставщика (МАТ) | Зажим для временного заземления РС 481 (Niled) |  |  | шт. |  |  | 4 | 637.5 | 1,02 | 479.01 | 5,43 | 2601 |  |  |  | Зажим для временного заземления РС 481 (Niled)
|  | Объем=100*0,04 | [20 empty] | Объем=100*0,04
|  | Цена=765/1.2 | [22 empty] | Цена=765/1.2
| Приказ от 04.08.2020 № 421/пр п.92а | Заготовительно-складские расходы для материальных ресурсов (за исключением металлических конструкций) - 2% ПЗ=2% (ОЗП=2%; ЭМ=2%; МАТ=2%) | [15 empty] | Заготовительно-складские расходы для материальных ресурсов (за исключением металлических конструкций) - 2% ПЗ=2% (ОЗП=2%; ЭМ=2%; МАТ=2%)
|  | Итого по разделу 11 Строительство ВЛ-0,4 кВ отпайка от опоры №11/8 Ф-1 ТП-2120 с. Вятское протяженностью 0,040 км (заявитель: ООО Т2 Мобайл) (СМР) |  |  | 10: 6550.47 | [12 empty] | Итого по разделу 11 Строительство ВЛ-0,4 кВ отпайка от опоры №11/8 Ф-1 ТП-2120 с. Вятское протяженностью 0,040 км (заявитель: ООО Т2 Мобайл) (СМР)
Раздел 12. Модернизация «ИСУЭ Северного РЭС » НВ040443 до 15,0 кВт Установка счетчика э/э трехфазных присоединений (заявитель: ООО Т2 Мобайл) (СМР) | [15 empty] | Раздел 12. Модернизация «ИСУЭ Северного РЭС » НВ040443 до 15,0 кВт Установка счетчика э/э трехфазных присоединений (заявитель: ООО Т2 Мобайл) (СМР)
154 | ФЕРм08-03-600-02 | Счетчики, устанавливаемые на готовом основании: трехфазные | [14 empty] | Счетчики, устанавливаемые на готовом основании: трехфазные | bar: 4; 7
| ОП п.1.8.3 | При производстве работ на высоте св. 2 до 8 м ОЗП=1,05; ТЗ=1,05 | [15 empty] | При производстве работ на высоте св. 2 до 8 м ОЗП=1,05; ТЗ=1,05
| 1 | ОТ |  |  | 8: 6.94; 9: 1,05; 10: 7.29; 11: 37,23; 12: 271 | [5 empty] | ОТ
| 2 | ЭМ |  |  | 8: 1.81; 10: 1.81; 11: 14,39; 12: 26 | [5 empty] | ЭМ
| 3 | в т.ч. ОТм |  |  | 8: 0.26; 10: 0.26; 11: 37,23; 12: 10 | [5 empty] | в т.ч. ОТм
| 4 | М |  |  | 8: 0.51; 10: 0.51; 11: 18,84; 12: 10 | [5 empty] | М
|  | ЗТ |  |  | 4: чел.-ч; 5: 0,7; 6: 1,05; 7: 0,735 | [6 empty] | ЗТ
|  | ЗТм |  |  | 4: чел.-ч; 5: 0,02; 7: 0,02 | [6 empty] | ЗТм
|  | Итого по расценке |  |  | 8: 9.26; 10: 9.61 | [7 empty] | Итого по расценке
|  | ФОТ |  |  | 10: 7.55; 12: 281 | [6 empty] | ФОТ
| Приказ № 812/пр от 21.12.2020 Прил. п.49.3 | НР Электротехнические установки на других объектах |  |  | 4: %; 5: 97; 7: 97; 10: 7.32; 12: 273 | [6 empty] | НР Электротехнические установки на других объектах
| Приказ № 774/пр от 11.12.2020 Прил. п.49.3 | СП Электротехнические установки на других объектах |  |  | 4: %; 5: 51; 7: 51; 10: 3.85; 12: 143 | [6 empty] | СП Электротехнические установки на других объектах
|  | Всего по позиции |  |  | 10: 20.78; 12: 723 | [8 empty] | Всего по позиции
155 О | Поставка Заказчика | Счетчик электрической энергии однофазный CE308 C36.746.OPR1.QYDUVFZ BPL03 SPDS |  |  | 4: шт; 7: 1; 11: 5,37 |  |  |  | Счетчик электрической энергии однофазный CE308 C36.746.OPR1.QYDUVFZ BPL03 SPDS
156 | ФЕР33-04-013-03 | Устройство ответвлений от ВЛ 0,38 кВ к зданиям: с помощью механизмов при количестве проводов в ответвлении 4 |  |  | 4: ответвление; 7: 1 |  |  |  | Устройство ответвлений от ВЛ 0,38 кВ к зданиям: с помощью механизмов при количестве проводов в ответвлении 4
| 1 | ОТ |  |  | 8: 23.85; 10: 23.85; 11: 37,23; 12: 888 | [5 empty] | ОТ
| 2 | ЭМ |  |  | 8: 19.73; 10: 19.73; 11: 12,46; 12: 246 | [5 empty] | ЭМ
| 3 | в т.ч. ОТм |  |  | 8: 2.95; 10: 2.95; 11: 37,23; 12: 110 | [5 empty] | в т.ч. ОТм
| 4 | М |  |  | 8: 7.2; 10: 7.2; 11: 10,68; 12: 77 | [5 empty] | М
|  | ЗТ |  |  | 4: чел.-ч; 5: 2,63; 7: 2,63 | [6 empty] | ЗТ
|  | ЗТм |  |  | 4: чел.-ч; 5: 0,27; 7: 0,27 | [6 empty] | ЗТм
|  | Итого по расценке |  |  | 8: 50.78; 10: 50.78 | [7 empty] | Итого по расценке
|  | ФОТ |  |  | 10: 26.8; 12: 998 | [6 empty] | ФОТ
| Приказ № 812/пр от 21.12.2020 Прил. п.27 | НР Линии электропередачи |  |  | 4: %; 5: 103; 7: 103; 10: 27.6; 12: 1028 | [6 empty] | НР Линии электропередачи
| Приказ № 774/пр от 11.12.2020 Прил. п.27 | СП Линии электропередачи |  |  | 4: %; 5: 60; 7: 60; 10: 16.08; 12: 599 | [6 empty] | СП Линии электропередачи
|  | Всего по позиции |  |  | 10: 94.46; 12: 2838 | [8 empty] | Всего по позиции
157 | ФССЦ-21.2.01.01-0065 | Провода самонесущие изолированные для воздушных линий электропередачи с алюминиевыми жилами марки: СИП-4 4х16-0,6/1,0 |  |  | 1000 м |  |  | 0,002 | 9524.88 |  | 19.05 | 7,71 | 147 |  |  |  | Провода самонесущие изолированные для воздушных линий электропередачи с алюминиевыми жилами марки: СИП-4 4х16-0,6/1,0
|  | Объем=1/1000*1*2 | [20 empty] | Объем=1/1000*1*2
158 | ФССЦ-20.1.01.08-0014 | Зажим ответвительный с прокалыванием изоляции (СИП): P 645 |  |  | 100 шт |  |  | 0,04 | 3423 |  | 136.92 | 5,71 | 782 |  |  |  | Зажим ответвительный с прокалыванием изоляции (СИП): P 645
|  | Объем=1/100*4*1 | [20 empty] | Объем=1/100*4*1
159 | ФССЦ-25.2.02.09-0011 | Хомут стяжной (СИП) Е778 |  |  | 100 шт |  |  | 0,04 | 194 |  | 7.76 | 2,96 | 23 |  |  |  | Хомут стяжной (СИП) Е778
|  | Объем=1/100*4*1 | [20 empty] | Объем=1/100*4*1
160 | ФССЦ-20.1.01.01-0001 | Зажим анкерный (СИП): DN 123 |  |  | 100 шт |  |  | 0,01 | 2741 |  | 27.41 | 3,57 | 98 |  |  |  | Зажим анкерный (СИП): DN 123
|  | Объем=1/100*1*1 | [20 empty] | Объем=1/100*1*1
161 | КП поставщика (МАТ) | Кронштейн анкерный КАБ-200 (CAB25) |  |  | 100 шт |  |  | 0,01 | 2333.33 | 1,02 | 4.42 | 5,43 | 24 |  |  |  | Кронштейн анкерный КАБ-200 (CAB25)
|  | Объем=1/100*1*1 | [20 empty] | Объем=1/100*1*1
|  | Цена=28*100/1,2 | [22 empty] | Цена=28*100/1,2
| Приказ от 04.08.2020 № 421/пр п.92а | Заготовительно-складские расходы для материальных ресурсов (за исключением металлических конструкций) - 2% ПЗ=2% (ОЗП=2%; ЭМ=2%; МАТ=2%) | [15 empty] | Заготовительно-складские расходы для материальных ресурсов (за исключением металлических конструкций) - 2% ПЗ=2% (ОЗП=2%; ЭМ=2%; МАТ=2%)
162 | ФССЦ-25.2.02.11-0021 | Лента крепления шириной 20 мм, толщиной 0,7 мм, длиной 50 м из нержавеющей стали (в пластмасовой коробке с кабельной бухтой) F207 (СИП) |  |  | шт |  |  | 0,04 | 943.06 |  | 37.72 | 4,21 | 159 |  |  |  | Лента крепления шириной 20 мм, толщиной 0,7 мм, длиной 50 м из нержавеющей стали (в пластмасовой коробке с кабельной бухтой) F207 (СИП)
|  | Объем=1/50*2*1 | [20 empty] | Объем=1/50*2*1
163 | ФССЦ-25.2.02.11-0051 | Скрепа размером 20 мм NC20 (СИП) |  |  | 100 шт |  |  | 0,02 | 582 |  | 11.64 | 1,32 | 15 |  |  |  | Скрепа размером 20 мм NC20 (СИП)
|  | Объем=1/100*2*1 | [20 empty] | Объем=1/100*2*1
|  | Итого по разделу 12 Модернизация «ИСУЭ Северного РЭС » НВ040443 до 15,0 кВт Установка счетчика э/э трехфазных присоединений (заявитель: ООО Т2 Мобайл) (СМР) |  |  | 10: 360.16 | [12 empty] | Итого по разделу 12 Модернизация «ИСУЭ Северного РЭС » НВ040443 до 15,0 кВт Установка счетчика э/э трехфазных присоединений (заявитель: ООО Т2 Мобайл) (СМР)
Раздел 13. Строительство ВЛ-0,4 кВ отпайка от опоры №11/4 Ф-1 ТП-554 с. Киинск протяженностью 0,077 км (заявитель: ООО Т2 Мобайл) (ПИР, СМР) | [15 empty] | Раздел 13. Строительство ВЛ-0,4 кВ отпайка от опоры №11/4 Ф-1 ТП-554 с. Киинск протяженностью 0,077 км (заявитель: ООО Т2 Мобайл) (ПИР, СМР)
164 | ФЕР33-04-016-02 | Развозка конструкций и материалов опор ВЛ 0,38-10 кВ по трассе: одностоечных железобетонных опор |  |  | 4: шт; 7: 4 |  |  |  | Развозка конструкций и материалов опор ВЛ 0,38-10 кВ по трассе: одностоечных железобетонных опор
|  | Объем=2*2 | [20 empty] | Объем=2*2
| 1 | ОТ |  |  | 8: 3.59; 10: 14.36; 11: 37,23; 12: 535 | [5 empty] | ОТ
| 2 | ЭМ |  |  | 8: 46.57; 10: 186.28; 11: 13,98; 12: 2604 | [5 empty] | ЭМ
| 3 | в т.ч. ОТм |  |  | 8: 6.48; 10: 25.92; 11: 37,23; 12: 965 | [5 empty] | в т.ч. ОТм
|  | ЗТ |  |  | 4: чел.-ч; 5: 0,44; 7: 1,76 | [6 empty] | ЗТ
|  | ЗТм |  |  | 4: чел.-ч; 5: 0,48; 7: 1,92 | [6 empty] | ЗТм
|  | Итого по расценке |  |  | 8: 50.16; 10: 200.64 | [7 empty] | Итого по расценке
|  | ФОТ |  |  | 10: 40.28; 12: 1500 | [6 empty] | ФОТ
| Приказ № 812/пр от 21.12.2020 Прил. п.27 | НР Линии электропередачи |  |  | 4: %; 5: 103; 7: 103; 10: 41.49; 12: 1545 | [6 empty] | НР Линии электропередачи
| Приказ № 774/пр от 11.12.2020 Прил. п.27 | СП Линии электропередачи |  |  | 4: %; 5: 60; 7: 60; 10: 24.17; 12: 900 | [6 empty] | СП Линии электропередачи
|  | Всего по позиции |  |  | 10: 266.3; 12: 5584 | [8 empty] | Всего по позиции
165 | ФЕР33-04-016-06 | Развозка конструкций и материалов опор ВЛ 0,38-10 кВ по трассе: материалов оснастки сложных опор |  |  | 4: шт; 7: 2 |  |  |  | Развозка конструкций и материалов опор ВЛ 0,38-10 кВ по трассе: материалов оснастки сложных опор
| 1 | ОТ |  |  | 8: 2.45; 10: 4.9; 11: 37,23; 12: 182 | [5 empty] | ОТ
| 2 | ЭМ |  |  | 8: 12.58; 10: 25.16; 11: 12,96; 12: 326 | [5 empty] | ЭМ
| 3 | в т.ч. ОТм |  |  | 8: 2.16; 10: 4.32; 11: 37,23; 12: 161 | [5 empty] | в т.ч. ОТм
|  | ЗТ |  |  | 4: чел.-ч; 5: 0,3; 7: 0,6 | [6 empty] | ЗТ
|  | ЗТм |  |  | 4: чел.-ч; 5: 0,16; 7: 0,32 | [6 empty] | ЗТм
|  | Итого по расценке |  |  | 8: 15.03; 10: 30.06 | [7 empty] | Итого по расценке
|  | ФОТ |  |  | 10: 9.22; 12: 343 | [6 empty] | ФОТ
| Приказ № 812/пр от 21.12.2020 Прил. п.27 | НР Линии электропередачи |  |  | 4: %; 5: 103; 7: 103; 10: 9.5; 12: 353 | [6 empty] | НР Линии электропередачи
| Приказ № 774/пр от 11.12.2020 Прил. п.27 | СП Линии электропередачи |  |  | 4: %; 5: 60; 7: 60; 10: 5.53; 12: 206 | [6 empty] | СП Линии электропередачи
|  | Всего по позиции |  |  | 10: 45.09; 12: 1067 | [8 empty] | Всего по позиции
166 | ФЕР33-04-003-02 | Установка железобетонных опор ВЛ 0,38; 6-10 кВ с траверсами без приставок: одностоечных с одним подкосом |  |  | 4: шт; 7: 2 |  |  |  | Установка железобетонных опор ВЛ 0,38; 6-10 кВ с траверсами без приставок: одностоечных с одним подкосом
| 1 | ОТ |  |  | 8: 52.98; 10: 105.96; 11: 37,23; 12: 3945 | [5 empty] | ОТ
| 2 | ЭМ |  |  | 8: 247.94; 10: 495.88; 11: 10,69; 12: 5301 | [5 empty] | ЭМ
| 3 | в т.ч. ОТм |  |  | 8: 23.2; 10: 46.4; 11: 37,23; 12: 1727 | [5 empty] | в т.ч. ОТм
| 4 | М |  |  | 8: 45.54; 10: 91.08; 11: 4,36; 12: 397 | [5 empty] | М
|  | ЗТ |  |  | 4: чел.-ч; 5: 5,98; 7: 11,96 | [6 empty] | ЗТ
|  | ЗТм |  |  | 4: чел.-ч; 5: 2; 7: 4 | [6 empty] | ЗТм
|  | Итого по расценке |  |  | 8: 346.46; 10: 692.92 | [7 empty] | Итого по расценке
|  | ФОТ |  |  | 10: 152.36; 12: 5672 | [6 empty] | ФОТ
| Приказ № 812/пр от 21.12.2020 Прил. п.27 | НР Линии электропередачи |  |  | 4: %; 5: 103; 7: 103; 10: 156.93; 12: 5842 | [6 empty] | НР Линии электропередачи
| Приказ № 774/пр от 11.12.2020 Прил. п.27 | СП Линии электропередачи |  |  | 4: %; 5: 60; 7: 60; 10: 91.42; 12: 3403 | [6 empty] | СП Линии электропередачи
|  | Всего по позиции |  |  | 10: 941.27; 12: 18888 | [8 empty] | Всего по позиции
167 | ФССЦ-05.1.02.07-0066 | Стойка опоры: СВ 95-3,5-а /бетон В22,5 (М300), объем 0,36 м3, расход арматуры 39,4 кг/ (серия 3.407.1-143 вып. 7) |  |  | шт |  |  | 4 | 939.22 |  | 3756.88 | 10,39 | 39034 |  |  |  | Стойка опоры: СВ 95-3,5-а /бетон В22,5 (М300), объем 0,36 м3, расход арматуры 39,4 кг/ (серия 3.407.1-143 вып. 7)
|  | Объем=2*2 | [20 empty] | Объем=2*2
168 | ФССЦ-07.2.02.05-0021 | Траверсы стальные (Узел крепления подкоса У-3) |  |  | т |  |  | 0,0152 | 10832.93 |  | 164.66 | 6,97 | 1148 |  |  |  | Траверсы стальные (Узел крепления подкоса У-3)
|  | Объем=7,6/1000*2 | [20 empty] | Объем=7,6/1000*2
169 | ФЕРм08-02-144-05 | Присоединение к зажимам жил проводов или кабелей сечением: до 70 мм2 |  |  | 4: 100 шт; 7: 0,04 |  |  |  | Присоединение к зажимам жил проводов или кабелей сечением: до 70 мм2
|  | Объем=1/100*4 | [20 empty] | Объем=1/100*4
| 1 | ОТ |  |  | 8: 142.13; 10: 5.69; 11: 37,23; 12: 212 | [5 empty] | ОТ
| 4 | М |  |  | 8: 2.84; 10: 0.11; 11: 37,27; 12: 4 | [5 empty] | М
|  | ЗТ |  |  | 4: чел.-ч; 5: 15,12; 7: 0,6048 | [6 empty] | ЗТ
|  | Итого по расценке |  |  | 8: 144.97; 10: 5.8 | [7 empty] | Итого по расценке
|  | ФОТ |  |  | 10: 5.69; 12: 212 | [6 empty] | ФОТ
| Приказ № 812/пр от 21.12.2020 Прил. п.49.3 | НР Электротехнические установки на других объектах |  |  | 4: %; 5: 97; 7: 97; 10: 5.52; 12: 206 | [6 empty] | НР Электротехнические установки на других объектах
| Приказ № 774/пр от 11.12.2020 Прил. п.49.3 | СП Электротехнические установки на других объектах |  |  | 4: %; 5: 51; 7: 51; 10: 2.9; 12: 108 | [6 empty] | СП Электротехнические установки на других объектах
|  | Всего по позиции |  |  | 10: 14.22; 12: 530 | [8 empty] | Всего по позиции
170 | КП поставщика (МАТ) | Зажим ответвительный герметичный P3х95 (25-95/25-95 кв. мм) TYCO |  |  | шт. |  |  | 4 | 283.33 | 1,02 | 212.89 | 5,43 | 1156 |  |  |  | Зажим ответвительный герметичный P3х95 (25-95/25-95 кв. мм) TYCO
|  | Объем=100*0,04 | [20 empty] | Объем=100*0,04
|  | Цена=340/1,2 | [22 empty] | Цена=340/1,2
| Приказ от 04.08.2020 № 421/пр п.92а | Заготовительно-складские расходы для материальных ресурсов (за исключением металлических конструкций) - 2% ПЗ=2% (ОЗП=2%; ЭМ=2%; МАТ=2%) | [15 empty] | Заготовительно-складские расходы для материальных ресурсов (за исключением металлических конструкций) - 2% ПЗ=2% (ОЗП=2%; ЭМ=2%; МАТ=2%)
171 | ФЕР33-04-017-01 | Подвеска самонесущих изолированных проводов (СИП-2А) напряжением от 0,4 кВ до 1 кВ (со снятием напряжения) при количестве 29 опор: с использованием автогидроподъемника |  |  | 4: 1000 м; 7: 0,074 |  |  |  | Подвеска самонесущих изолированных проводов (СИП-2А) напряжением от 0,4 кВ до 1 кВ (со снятием напряжения) при количестве 29 опор: с использованием автогидроподъемника
|  | Объем=1/1000*(74) | [20 empty] | Объем=1/1000*(74)
| 1 | ОТ |  |  | 8: 620.43; 10: 45.91; 11: 37,23; 12: 1709 | [5 empty] | ОТ
| 2 | ЭМ |  |  | 8: 3092.82; 10: 228.87; 11: 10,49; 12: 2401 | [5 empty] | ЭМ
| 3 | в т.ч. ОТм |  |  | 8: 399.08; 10: 29.53; 11: 37,23; 12: 1099 | [5 empty] | в т.ч. ОТм
| 4 | М |  |  | 8: 7435.74; 10: 550.24; 11: 4,65; 12: 2559 | [5 empty] | М
|  | ЗТ |  |  | 4: чел.-ч; 5: 65,24; 7: 4,82776 | [6 empty] | ЗТ
|  | ЗТм |  |  | 4: чел.-ч; 5: 37,51; 7: 2,77574 | [6 empty] | ЗТм
|  | Итого по расценке |  |  | 8: 11148.99; 10: 825.02 | [7 empty] | Итого по расценке
|  | ФОТ |  |  | 10: 75.44; 12: 2808 | [6 empty] | ФОТ
| Приказ № 812/пр от 21.12.2020 Прил. п.27 | НР Линии электропередачи |  |  | 4: %; 5: 103; 7: 103; 10: 77.7; 12: 2892 | [6 empty] | НР Линии электропередачи
| Приказ № 774/пр от 11.12.2020 Прил. п.27 | СП Линии электропередачи |  |  | 4: %; 5: 60; 7: 60; 10: 45.26; 12: 1685 | [6 empty] | СП Линии электропередачи
|  | Всего по позиции |  |  | 10: 947.98; 12: 11246 | [8 empty] | Всего по позиции
172 | ФССЦ-21.2.01.01-0065 | Провода самонесущие изолированные для воздушных линий электропередачи с алюминиевыми жилами марки: СИП-4 4х16-0,6/1,0 |  |  | 1000 м |  |  | 0,077 | 9524.88 |  | 733.42 | 7,71 | 5655 |  |  |  | Провода самонесущие изолированные для воздушных линий электропередачи с алюминиевыми жилами марки: СИП-4 4х16-0,6/1,0
|  | Объем=округл(0,074*1,045;3) | [20 empty] | Объем=округл(0,074*1,045;3)
173 | ФЕРм10-06-034-18 Применительно маркировка провода | Окраска проложенного кабеля |  |  | 4: 100 м кабеля; 7: 0,038665 |  |  |  | Окраска проложенного кабеля
|  | Объем=(1/2*0,1*1000*0,074*1,045) / 100 | [20 empty] | Объем=(1/2*0,1*1000*0,074*1,045) / 100
| 1 | ОТ |  |  | 8: 28.86; 10: 1.12; 11: 37,23; 12: 42 | [5 empty] | ОТ
| 2 | ЭМ |  |  | 8: 42.13; 10: 1.63; 11: 11,99; 12: 20 | [5 empty] | ЭМ
| 3 | в т.ч. ОТм |  |  | 8: 4.41; 10: 0.17; 11: 37,23; 12: 6 | [5 empty] | в т.ч. ОТм
| 4 | М |  |  | 8: 78.78; 10: 3.05; 11: 3,76; 12: 11 | [5 empty] | М
|  | ЗТ |  |  | 4: чел.-ч; 5: 3; 7: 0,115995 | [6 empty] | ЗТ
|  | ЗТм |  |  | 4: чел.-ч; 5: 0,38; 7: 0,0146927 | [6 empty] | ЗТм
|  | Итого по расценке |  |  | 8: 149.77; 10: 5.8 | [7 empty] | Итого по расценке
|  | ФОТ |  |  | 10: 1.29; 12: 48 | [6 empty] | ФОТ
| Приказ № 812/пр от 21.12.2020 Прил. п.51.1 | НР Прокладка и монтаж сетей связи |  |  | 4: %; 5: 90; 7: 90; 10: 1.16; 12: 43 | [6 empty] | НР Прокладка и монтаж сетей связи
| Приказ № 774/пр от 11.12.2020 Прил. п.51.1 | СП Прокладка и монтаж сетей связи |  |  | 4: %; 5: 46; 7: 46; 10: 0.59; 12: 22 | [6 empty] | СП Прокладка и монтаж сетей связи
|  | Всего по позиции |  |  | 10: 7.55; 12: 138 | [8 empty] | Всего по позиции
Монтаж повторного заземления: | [23 empty] | Монтаж повторного заземления:
174 | ФЕРм08-02-471-01 | Заземлитель вертикальный из угловой стали размером: 50х50х5 мм |  |  | 4: 10 шт; 7: 0,1 |  |  |  | Заземлитель вертикальный из угловой стали размером: 50х50х5 мм
|  | Объем=1 / 10 | [20 empty] | Объем=1 / 10
| 1 | ОТ |  |  | 8: 87.14; 10: 8.71; 11: 37,23; 12: 324 | [5 empty] | ОТ
| 2 | ЭМ |  |  | 8: 43.02; 10: 4.3; 11: 12,28; 12: 53 | [5 empty] | ЭМ
| 3 | в т.ч. ОТм |  |  | 8: 4.27; 10: 0.43; 11: 37,23; 12: 16 | [5 empty] | в т.ч. ОТм
| 4 | М |  |  | 8: 485.57; 10: 48.56; 11: 1,9; 12: 92 | [5 empty] | М
|  | ЗТ |  |  | 4: чел.-ч; 5: 9,27; 7: 0,927 | [6 empty] | ЗТ
|  | ЗТм |  |  | 4: чел.-ч; 5: 0,34; 7: 0,034 | [6 empty] | ЗТм
|  | Итого по расценке |  |  | 8: 615.73; 10: 61.57 | [7 empty] | Итого по расценке
|  | ФОТ |  |  | 10: 9.14; 12: 340 | [6 empty] | ФОТ
| Приказ № 812/пр от 21.12.2020 Прил. п.49.3 | НР Электротехнические установки на других объектах |  |  | 4: %; 5: 97; 7: 97; 10: 8.87; 12: 330 | [6 empty] | НР Электротехнические установки на других объектах
| Приказ № 774/пр от 11.12.2020 Прил. п.49.3 | СП Электротехнические установки на других объектах |  |  | 4: %; 5: 51; 7: 51; 10: 4.66; 12: 173 | [6 empty] | СП Электротехнические установки на других объектах
|  | Всего по позиции |  |  | 10: 75.1; 12: 972 | [8 empty] | Всего по позиции
175 | ФССЦ-08.3.08.02-0052 | Сталь угловая равнополочная, марка стали: ВСт3кп2, размером 50x50x5 мм |  |  | т |  |  | 0,01131 | 5763 |  | 65.18 | 13,6 | 886 |  |  |  | Сталь угловая равнополочная, марка стали: ВСт3кп2, размером 50x50x5 мм
|  | Объем=3,77*3/1000*10*0,1 | [20 empty] | Объем=3,77*3/1000*10*0,1
176 | ФЕРм08-02-472-08 | Проводник заземляющий открыто по строительным основаниям: из круглой стали диаметром 8 мм |  |  | 4: 100 м; 7: 0,07 |  |  |  | Проводник заземляющий открыто по строительным основаниям: из круглой стали диаметром 8 мм
|  | Объем=7/100*10*0,1 | [20 empty] | Объем=7/100*10*0,1
| 1 | ОТ |  |  | 8: 164.5; 10: 11.52; 11: 37,23; 12: 429 | [5 empty] | ОТ
| 2 | ЭМ |  |  | 8: 41.6; 10: 2.91; 11: 10,21; 12: 30 | [5 empty] | ЭМ
| 3 | в т.ч. ОТм |  |  | 8: 2.51; 10: 0.18; 11: 37,23; 12: 7 | [5 empty] | в т.ч. ОТм
| 4 | М |  |  | 8: 512.81; 10: 35.9; 11: 2,65; 12: 95 | [5 empty] | М
|  | ЗТ |  |  | 4: чел.-ч; 5: 17,5; 7: 1,225 | [6 empty] | ЗТ
|  | ЗТм |  |  | 4: чел.-ч; 5: 0,2; 7: 0,014 | [6 empty] | ЗТм
|  | Итого по расценке |  |  | 8: 718.91; 10: 50.33 | [7 empty] | Итого по расценке
|  | ФОТ |  |  | 10: 11.7; 12: 436 | [6 empty] | ФОТ
| Приказ № 812/пр от 21.12.2020 Прил. п.49.3 | НР Электротехнические установки на других объектах |  |  | 4: %; 5: 97; 7: 97; 10: 11.35; 12: 423 | [6 empty] | НР Электротехнические установки на других объектах
| Приказ № 774/пр от 11.12.2020 Прил. п.49.3 | СП Электротехнические установки на других объектах |  |  | 4: %; 5: 51; 7: 51; 10: 5.97; 12: 222 | [6 empty] | СП Электротехнические установки на других объектах
|  | Всего по позиции |  |  | 10: 67.65; 12: 1199 | [8 empty] | Всего по позиции
177 | ФССЦ-08.3.04.02-0091 | Сталь круглая углеродистая обыкновенного качества марки ВСт3пс5-1 диаметром: 8 мм |  |  | т |  |  | 0,002765 | 5230.01 |  | 14.46 | 14,9 | 215 |  |  |  | Сталь круглая углеродистая обыкновенного качества марки ВСт3пс5-1 диаметром: 8 мм
|  | Объем=0,395*7/1000*10*0,1 | [20 empty] | Объем=0,395*7/1000*10*0,1
178 | ФССЦ-20.1.01.08-0014 | Зажим ответвительный с прокалыванием изоляции (СИП): P 645 |  |  | 100 шт |  |  | 0,01 | 3423 |  | 34.23 | 5,71 | 195 |  |  |  | Зажим ответвительный с прокалыванием изоляции (СИП): P 645
|  | Объем=1/100*10*0,1 | [20 empty] | Объем=1/100*10*0,1
179 | ФЕРп01-11-010-01 | Измерение сопротивления растеканию тока: заземлителя |  |  | 4: измерение; 7: 1 |  |  |  | Измерение сопротивления растеканию тока: заземлителя
|  | Объем=10*0,1 | [20 empty] | Объем=10*0,1
| 1 | ОТ |  |  | 8: 12.81; 10: 12.81; 11: 37,23; 12: 477 | [5 empty] | ОТ
|  | ЗТ |  |  | 4: чел.-ч; 5: 1; 7: 1 | [6 empty] | ЗТ
|  | Итого по расценке |  |  | 8: 12.81; 10: 12.81 | [7 empty] | Итого по расценке
|  | ФОТ |  |  | 10: 12.81; 12: 477 | [6 empty] | ФОТ
| Приказ № 812/пр от 21.12.2020 Прил. п.83 | НР Пусконаладочные работы: 'вхолостую' - 80%, 'под нагрузкой' - 20% |  |  | 4: %; 5: 74; 7: 74; 10: 9.48; 12: 353 | [6 empty] | НР Пусконаладочные работы: 'вхолостую' - 80%, 'под нагрузкой' - 20%
| Приказ № 774/пр от 11.12.2020 Прил. п.83 | СП Пусконаладочные работы: 'вхолостую' - 80%, 'под нагрузкой' - 20% |  |  | 4: %; 5: 36; 7: 36; 10: 4.61; 12: 172 | [6 empty] | СП Пусконаладочные работы: 'вхолостую' - 80%, 'под нагрузкой' - 20%
|  | Всего по позиции |  |  | 10: 26.9; 12: 1002 | [8 empty] | Всего по позиции
Монтаж ответвительных зажимов РС 481 для измерения и защиты | [23 empty] | Монтаж ответвительных зажимов РС 481 для измерения и защиты
180 | ФЕРм08-02-144-05 | Присоединение к зажимам жил проводов или кабелей сечением: до 70 мм2 |  |  | 4: 100 шт; 7: 0,04 |  |  |  | Присоединение к зажимам жил проводов или кабелей сечением: до 70 мм2
|  | Объем=1/100*4 | [20 empty] | Объем=1/100*4
| 1 | ОТ |  |  | 8: 142.13; 10: 5.69; 11: 37,23; 12: 212 | [5 empty] | ОТ
| 4 | М |  |  | 8: 2.84; 10: 0.11; 11: 37,27; 12: 4 | [5 empty] | М
|  | ЗТ |  |  | 4: чел.-ч; 5: 15,12; 7: 0,6048 | [6 empty] | ЗТ
|  | Итого по расценке |  |  | 8: 144.97; 10: 5.8 | [7 empty] | Итого по расценке
|  | ФОТ |  |  | 10: 5.69; 12: 212 | [6 empty] | ФОТ
| Приказ № 812/пр от 21.12.2020 Прил. п.49.3 | НР Электротехнические установки на других объектах |  |  | 4: %; 5: 97; 7: 97; 10: 5.52; 12: 206 | [6 empty] | НР Электротехнические установки на других объектах
| Приказ № 774/пр от 11.12.2020 Прил. п.49.3 | СП Электротехнические установки на других объектах |  |  | 4: %; 5: 51; 7: 51; 10: 2.9; 12: 108 | [6 empty] | СП Электротехнические установки на других объектах
|  | Всего по позиции |  |  | 10: 14.22; 12: 530 | [8 empty] | Всего по позиции
181 | КП поставщика (МАТ) | Зажим для временного заземления РС 481 (Niled) |  |  | шт. |  |  | 4 | 637.5 | 1,02 | 479.01 | 5,43 | 2601 |  |  |  | Зажим для временного заземления РС 481 (Niled)
|  | Объем=100*0,04 | [20 empty] | Объем=100*0,04
|  | Цена=765/1.2 | [22 empty] | Цена=765/1.2
| Приказ от 04.08.2020 № 421/пр п.92а | Заготовительно-складские расходы для материальных ресурсов (за исключением металлических конструкций) - 2% ПЗ=2% (ОЗП=2%; ЭМ=2%; МАТ=2%) | [15 empty] | Заготовительно-складские расходы для материальных ресурсов (за исключением металлических конструкций) - 2% ПЗ=2% (ОЗП=2%; ЭМ=2%; МАТ=2%)
182 | ФЕР47-01-108-01 | Обрезка и прореживание крон деревьев: при диаметре ствола до 250 мм, количеством срезов 15-20 |  |  | 4: шт; 7: 8 |  |  |  | Обрезка и прореживание крон деревьев: при диаметре ствола до 250 мм, количеством срезов 15-20
| 1 | ОТ |  |  | 8: 9.32; 10: 74.56; 11: 37,23; 12: 2776 | [5 empty] | ОТ
|  | ЗТ |  |  | 4: чел.-ч; 5: 0,84; 7: 6,72 | [6 empty] | ЗТ
|  | Итого по расценке |  |  | 8: 9.32; 10: 74.56 | [7 empty] | Итого по расценке
|  | ФОТ |  |  | 10: 74.56; 12: 2776 | [6 empty] | ФОТ
| Приказ № 812/пр от 21.12.2020 Прил. п.41 | НР Озеленение. Защитные лесонасаждения |  |  | 4: %; 5: 103; 7: 103; 10: 76.8; 12: 2859 | [6 empty] | НР Озеленение. Защитные лесонасаждения
| Приказ № 774/пр от 11.12.2020 Прил. п.41 | СП Озеленение. Защитные лесонасаждения |  |  | 4: %; 5: 72; 7: 72; 10: 53.68; 12: 1999 | [6 empty] | СП Озеленение. Защитные лесонасаждения
|  | Всего по позиции |  |  | 10: 205.04; 12: 7634 | [8 empty] | Всего по позиции
183 | ФСЭМ-91.14.02-001 | Автомобили бортовые, грузоподъемность до 5 т |  |  | 4: маш.-ч; 7: 4; 8: 65.71; 10: 334.76; 12: 6322 |  |  |  | Автомобили бортовые, грузоподъемность до 5 т
| 2 | ЭМ |  |  | 8: 65.71; 10: 262.84; 11: 13,87; 12: 3646 | [5 empty] | ЭМ
| 3 | в т.ч. ОТм |  |  | 8: 11.6; 10: 46.4; 11: 37,23; 12: 1727 | [5 empty] | в т.ч. ОТм
|  | Итого по расценке |  |  | 8: 65.71; 10: 262.84 | [7 empty] | Итого по расценке
|  | ФОТ |  |  | 10: 46.4; 12: 1727 | [6 empty] | ФОТ
| Приказ № 812/пр от 21.12.2020 Прил. п.107 | НР Перевозка строительных грузов автомобильным транспортом |  |  | 4: %; 5: 94; 7: 94; 10: 43.62; 12: 1623 | [6 empty] | НР Перевозка строительных грузов автомобильным транспортом
| Приказ № 774/пр от 11.12.2020 Прил. п.107 | СП Перевозка строительных грузов автомобильным транспортом |  |  | 4: %; 5: 61; 7: 61; 10: 28.3; 12: 1053 | [6 empty] | СП Перевозка строительных грузов автомобильным транспортом
|  | Всего по позиции |  |  | 10: 334.76; 12: 6322 | [8 empty] | Всего по позиции
|  | Итого по разделу 13 Строительство ВЛ-0,4 кВ отпайка от опоры №11/4 Ф-1 ТП-554 с. Киинск протяженностью 0,077 км (заявитель: ООО Т2 Мобайл) (ПИР, СМР) |  |  | 10: 8406.81 | [12 empty] | Итого по разделу 13 Строительство ВЛ-0,4 кВ отпайка от опоры №11/4 Ф-1 ТП-554 с. Киинск протяженностью 0,077 км (заявитель: ООО Т2 Мобайл) (ПИР, СМР)
Раздел 14. Модернизация «ИСУЭ Лазовского РЭС» НВ040440 до 15,0 кВт Установка счетчика э/э трехфазных присоединений (заявитель: ООО Т2 Мобайл) (СМР) | [15 empty] | Раздел 14. Модернизация «ИСУЭ Лазовского РЭС» НВ040440 до 15,0 кВт Установка счетчика э/э трехфазных присоединений (заявитель: ООО Т2 Мобайл) (СМР)
184 | ФЕРм08-03-600-02 | Счетчики, устанавливаемые на готовом основании: трехфазные | [14 empty] | Счетчики, устанавливаемые на готовом основании: трехфазные | bar: 4; 7
| ОП п.1.8.3 | При производстве работ на высоте св. 2 до 8 м ОЗП=1,05; ТЗ=1,05 | [15 empty] | При производстве работ на высоте св. 2 до 8 м ОЗП=1,05; ТЗ=1,05
| 1 | ОТ |  |  | 8: 6.94; 9: 1,05; 10: 7.29; 11: 37,23; 12: 271 | [5 empty] | ОТ
| 2 | ЭМ |  |  | 8: 1.81; 10: 1.81; 11: 14,39; 12: 26 | [5 empty] | ЭМ
| 3 | в т.ч. ОТм |  |  | 8: 0.26; 10: 0.26; 11: 37,23; 12: 10 | [5 empty] | в т.ч. ОТм
| 4 | М |  |  | 8: 0.51; 10: 0.51; 11: 18,84; 12: 10 | [5 empty] | М
|  | ЗТ |  |  | 4: чел.-ч; 5: 0,7; 6: 1,05; 7: 0,735 | [6 empty] | ЗТ
|  | ЗТм |  |  | 4: чел.-ч; 5: 0,02; 7: 0,02 | [6 empty] | ЗТм
|  | Итого по расценке |  |  | 8: 9.26; 10: 9.61 | [7 empty] | Итого по расценке
|  | ФОТ |  |  | 10: 7.55; 12: 281 | [6 empty] | ФОТ
| Приказ № 812/пр от 21.12.2020 Прил. п.49.3 | НР Электротехнические установки на других объектах |  |  | 4: %; 5: 97; 7: 97; 10: 7.32; 12: 273 | [6 empty] | НР Электротехнические установки на других объектах
| Приказ № 774/пр от 11.12.2020 Прил. п.49.3 | СП Электротехнические установки на других объектах |  |  | 4: %; 5: 51; 7: 51; 10: 3.85; 12: 143 | [6 empty] | СП Электротехнические установки на других объектах
|  | Всего по позиции |  |  | 10: 20.78; 12: 723 | [8 empty] | Всего по позиции
185 О | Поставка Заказчика | Счетчик электрической энергии однофазный CE308 C36.746.OPR1.QYDUVFZ BPL03 SPDS |  |  | 4: шт; 7: 1; 11: 5,37 |  |  |  | Счетчик электрической энергии однофазный CE308 C36.746.OPR1.QYDUVFZ BPL03 SPDS
186 | ФЕР33-04-013-03 | Устройство ответвлений от ВЛ 0,38 кВ к зданиям: с помощью механизмов при количестве проводов в ответвлении 4 |  |  | 4: ответвление; 7: 1 |  |  |  | Устройство ответвлений от ВЛ 0,38 кВ к зданиям: с помощью механизмов при количестве проводов в ответвлении 4
| 1 | ОТ |  |  | 8: 23.85; 10: 23.85; 11: 37,23; 12: 888 | [5 empty] | ОТ
| 2 | ЭМ |  |  | 8: 19.73; 10: 19.73; 11: 12,46; 12: 246 | [5 empty] | ЭМ
| 3 | в т.ч. ОТм |  |  | 8: 2.95; 10: 2.95; 11: 37,23; 12: 110 | [5 empty] | в т.ч. ОТм
| 4 | М |  |  | 8: 7.2; 10: 7.2; 11: 10,68; 12: 77 | [5 empty] | М
|  | ЗТ |  |  | 4: чел.-ч; 5: 2,63; 7: 2,63 | [6 empty] | ЗТ
|  | ЗТм |  |  | 4: чел.-ч; 5: 0,27; 7: 0,27 | [6 empty] | ЗТм
|  | Итого по расценке |  |  | 8: 50.78; 10: 50.78 | [7 empty] | Итого по расценке
|  | ФОТ |  |  | 10: 26.8; 12: 998 | [6 empty] | ФОТ
| Приказ № 812/пр от 21.12.2020 Прил. п.27 | НР Линии электропередачи |  |  | 4: %; 5: 103; 7: 103; 10: 27.6; 12: 1028 | [6 empty] | НР Линии электропередачи
| Приказ № 774/пр от 11.12.2020 Прил. п.27 | СП Линии электропередачи |  |  | 4: %; 5: 60; 7: 60; 10: 16.08; 12: 599 | [6 empty] | СП Линии электропередачи
|  | Всего по позиции |  |  | 10: 94.46; 12: 2838 | [8 empty] | Всего по позиции
187 | ФССЦ-21.2.01.01-0065 | Провода самонесущие изолированные для воздушных линий электропередачи с алюминиевыми жилами марки: СИП-4 4х16-0,6/1,0 |  |  | 1000 м |  |  | 0,002 | 9524.88 |  | 19.05 | 7,71 | 147 |  |  |  | Провода самонесущие изолированные для воздушных линий электропередачи с алюминиевыми жилами марки: СИП-4 4х16-0,6/1,0
|  | Объем=1/1000*1*2 | [20 empty] | Объем=1/1000*1*2
188 | ФССЦ-20.1.01.08-0014 | Зажим ответвительный с прокалыванием изоляции (СИП): P 645 |  |  | 100 шт |  |  | 0,04 | 3423 |  | 136.92 | 5,71 | 782 |  |  |  | Зажим ответвительный с прокалыванием изоляции (СИП): P 645
|  | Объем=1/100*4*1 | [20 empty] | Объем=1/100*4*1
189 | ФССЦ-25.2.02.09-0011 | Хомут стяжной (СИП) Е778 |  |  | 100 шт |  |  | 0,04 | 194 |  | 7.76 | 2,96 | 23 |  |  |  | Хомут стяжной (СИП) Е778
|  | Объем=1/100*4*1 | [20 empty] | Объем=1/100*4*1
190 | ФССЦ-20.1.01.01-0001 | Зажим анкерный (СИП): DN 123 |  |  | 100 шт |  |  | 0,01 | 2741 |  | 27.41 | 3,57 | 98 |  |  |  | Зажим анкерный (СИП): DN 123
|  | Объем=1/100*1*1 | [20 empty] | Объем=1/100*1*1
191 | КП поставщика (МАТ) | Кронштейн анкерный КАБ-200 (CAB25) |  |  | 100 шт |  |  | 0,01 | 2333.33 | 1,02 | 4.42 | 5,43 | 24 |  |  |  | Кронштейн анкерный КАБ-200 (CAB25)
|  | Объем=1/100*1*1 | [20 empty] | Объем=1/100*1*1
|  | Цена=28*100/1,2 | [22 empty] | Цена=28*100/1,2
| Приказ от 04.08.2020 № 421/пр п.92а | Заготовительно-складские расходы для материальных ресурсов (за исключением металлических конструкций) - 2% ПЗ=2% (ОЗП=2%; ЭМ=2%; МАТ=2%) | [15 empty] | Заготовительно-складские расходы для материальных ресурсов (за исключением металлических конструкций) - 2% ПЗ=2% (ОЗП=2%; ЭМ=2%; МАТ=2%)
192 | ФССЦ-25.2.02.11-0021 | Лента крепления шириной 20 мм, толщиной 0,7 мм, длиной 50 м из нержавеющей стали (в пластмасовой коробке с кабельной бухтой) F207 (СИП) |  |  | шт |  |  | 0,04 | 943.06 |  | 37.72 | 4,21 | 159 |  |  |  | Лента крепления шириной 20 мм, толщиной 0,7 мм, длиной 50 м из нержавеющей стали (в пластмасовой коробке с кабельной бухтой) F207 (СИП)
|  | Объем=1/50*2*1 | [20 empty] | Объем=1/50*2*1
193 | ФССЦ-25.2.02.11-0051 | Скрепа размером 20 мм NC20 (СИП) |  |  | 100 шт |  |  | 0,02 | 582 |  | 11.64 | 1,32 | 15 |  |  |  | Скрепа размером 20 мм NC20 (СИП)
|  | Объем=1/100*2*1 | [20 empty] | Объем=1/100*2*1
|  | Итого по разделу 14 Модернизация «ИСУЭ Лазовского РЭС» НВ040440 до 15,0 кВт Установка счетчика э/э трехфазных присоединений (заявитель: ООО Т2 Мобайл) (СМР) |  |  | 10: 360.16 | [12 empty] | Итого по разделу 14 Модернизация «ИСУЭ Лазовского РЭС» НВ040440 до 15,0 кВт Установка счетчика э/э трехфазных присоединений (заявитель: ООО Т2 Мобайл) (СМР)
Раздел 15. Строительство ВЛ-0,4 кВ отпайка от опоры №1 Ф-3 ТП-1496 с/т «Тополек» протяженностью 0,070 км (заявитель: Михеева Н.В.) (ПИР, СМР) | [15 empty] | Раздел 15. Строительство ВЛ-0,4 кВ отпайка от опоры №1 Ф-3 ТП-1496 с/т «Тополек» протяженностью 0,070 км (заявитель: Михеева Н.В.) (ПИР, СМР)
194 | ФЕР33-04-016-02 | Развозка конструкций и материалов опор ВЛ 0,38-10 кВ по трассе: одностоечных железобетонных опор |  |  | 4: шт; 7: 6 |  |  |  | Развозка конструкций и материалов опор ВЛ 0,38-10 кВ по трассе: одностоечных железобетонных опор
|  | Объем=3*2 | [20 empty] | Объем=3*2
| 1 | ОТ |  |  | 8: 3.59; 10: 21.54; 11: 37,23; 12: 802 | [5 empty] | ОТ
| 2 | ЭМ |  |  | 8: 46.57; 10: 279.42; 11: 13,98; 12: 3906 | [5 empty] | ЭМ
| 3 | в т.ч. ОТм |  |  | 8: 6.48; 10: 38.88; 11: 37,23; 12: 1448 | [5 empty] | в т.ч. ОТм
|  | ЗТ |  |  | 4: чел.-ч; 5: 0,44; 7: 2,64 | [6 empty] | ЗТ
|  | ЗТм |  |  | 4: чел.-ч; 5: 0,48; 7: 2,88 | [6 empty] | ЗТм
|  | Итого по расценке |  |  | 8: 50.16; 10: 300.96 | [7 empty] | Итого по расценке
|  | ФОТ |  |  | 10: 60.42; 12: 2250 | [6 empty] | ФОТ
| Приказ № 812/пр от 21.12.2020 Прил. п.27 | НР Линии электропередачи |  |  | 4: %; 5: 103; 7: 103; 10: 62.23; 12: 2318 | [6 empty] | НР Линии электропередачи
| Приказ № 774/пр от 11.12.2020 Прил. п.27 | СП Линии электропередачи |  |  | 4: %; 5: 60; 7: 60; 10: 36.25; 12: 1350 | [6 empty] | СП Линии электропередачи
|  | Всего по позиции |  |  | 10: 399.44; 12: 8376 | [8 empty] | Всего по позиции
195 | ФЕР33-04-003-02 | Установка железобетонных опор ВЛ 0,38; 6-10 кВ с траверсами без приставок: одностоечных с одним подкосом |  |  | 4: шт; 7: 3 |  |  |  | Установка железобетонных опор ВЛ 0,38; 6-10 кВ с траверсами без приставок: одностоечных с одним подкосом
| 1 | ОТ |  |  | 8: 52.98; 10: 158.94; 11: 37,23; 12: 5917 | [5 empty] | ОТ
| 2 | ЭМ |  |  | 8: 247.94; 10: 743.82; 11: 10,69; 12: 7951 | [5 empty] | ЭМ
| 3 | в т.ч. ОТм |  |  | 8: 23.2; 10: 69.6; 11: 37,23; 12: 2591 | [5 empty] | в т.ч. ОТм
| 4 | М |  |  | 8: 45.54; 10: 136.62; 11: 4,36; 12: 596 | [5 empty] | М
|  | ЗТ |  |  | 4: чел.-ч; 5: 5,98; 7: 17,94 | [6 empty] | ЗТ
|  | ЗТм |  |  | 4: чел.-ч; 5: 2; 7: 6 | [6 empty] | ЗТм
|  | Итого по расценке |  |  | 8: 346.46; 10: 1039.38 | [7 empty] | Итого по расценке
|  | ФОТ |  |  | 10: 228.54; 12: 8508 | [6 empty] | ФОТ
| Приказ № 812/пр от 21.12.2020 Прил. п.27 | НР Линии электропередачи |  |  | 4: %; 5: 103; 7: 103; 10: 235.4; 12: 8763 | [6 empty] | НР Линии электропередачи
| Приказ № 774/пр от 11.12.2020 Прил. п.27 | СП Линии электропередачи |  |  | 4: %; 5: 60; 7: 60; 10: 137.12; 12: 5105 | [6 empty] | СП Линии электропередачи
|  | Всего по позиции |  |  | 10: 1411.9; 12: 28332 | [8 empty] | Всего по позиции
196 | ФССЦ-05.1.02.07-0066 | Стойка опоры: СВ 95-3,5-а /бетон В22,5 (М300), объем 0,36 м3, расход арматуры 39,4 кг/ (серия 3.407.1-143 вып. 7) |  |  | шт |  |  | 6 | 939.22 |  | 5635.32 | 10,39 | 58551 |  |  |  | Стойка опоры: СВ 95-3,5-а /бетон В22,5 (М300), объем 0,36 м3, расход арматуры 39,4 кг/ (серия 3.407.1-143 вып. 7)
|  | Объем=3*2 | [20 empty] | Объем=3*2
197 | ФССЦ-07.2.02.05-0021 | Траверсы стальные (Узел крепления подкоса У-3) |  |  | т |  |  | 0,0228 | 10832.93 |  | 246.99 | 6,97 | 1722 |  |  |  | Траверсы стальные (Узел крепления подкоса У-3)
|  | Объем=7,6/1000*3 | [20 empty] | Объем=7,6/1000*3
198 | ФЕРм08-02-144-05 | Присоединение к зажимам жил проводов или кабелей сечением: до 70 мм2 |  |  | 4: 100 шт; 7: 0,04 |  |  |  | Присоединение к зажимам жил проводов или кабелей сечением: до 70 мм2
|  | Объем=1/100*4 | [20 empty] | Объем=1/100*4
| 1 | ОТ |  |  | 8: 142.13; 10: 5.69; 11: 37,23; 12: 212 | [5 empty] | ОТ
| 4 | М |  |  | 8: 2.84; 10: 0.11; 11: 37,27; 12: 4 | [5 empty] | М
|  | ЗТ |  |  | 4: чел.-ч; 5: 15,12; 7: 0,6048 | [6 empty] | ЗТ
|  | Итого по расценке |  |  | 8: 144.97; 10: 5.8 | [7 empty] | Итого по расценке
|  | ФОТ |  |  | 10: 5.69; 12: 212 | [6 empty] | ФОТ
| Приказ № 812/пр от 21.12.2020 Прил. п.49.3 | НР Электротехнические установки на других объектах |  |  | 4: %; 5: 97; 7: 97; 10: 5.52; 12: 206 | [6 empty] | НР Электротехнические установки на других объектах
| Приказ № 774/пр от 11.12.2020 Прил. п.49.3 | СП Электротехнические установки на других объектах |  |  | 4: %; 5: 51; 7: 51; 10: 2.9; 12: 108 | [6 empty] | СП Электротехнические установки на других объектах
|  | Всего по позиции |  |  | 10: 14.22; 12: 530 | [8 empty] | Всего по позиции
199 | КП поставщика (МАТ) | Зажим ответвительный герметичный P3х95 (25-95/25-95 кв. мм) TYCO |  |  | шт. |  |  | 4 | 283.33 | 1,02 | 212.89 | 5,43 | 1156 |  |  |  | Зажим ответвительный герметичный P3х95 (25-95/25-95 кв. мм) TYCO
|  | Объем=100*0,04 | [20 empty] | Объем=100*0,04
|  | Цена=340/1,2 | [22 empty] | Цена=340/1,2
| Приказ от 04.08.2020 № 421/пр п.92а | Заготовительно-складские расходы для материальных ресурсов (за исключением металлических конструкций) - 2% ПЗ=2% (ОЗП=2%; ЭМ=2%; МАТ=2%) | [15 empty] | Заготовительно-складские расходы для материальных ресурсов (за исключением металлических конструкций) - 2% ПЗ=2% (ОЗП=2%; ЭМ=2%; МАТ=2%)
200 | ФЕР33-04-017-01 | Подвеска самонесущих изолированных проводов (СИП-2А) напряжением от 0,4 кВ до 1 кВ (со снятием напряжения) при количестве 29 опор: с использованием автогидроподъемника |  |  | 4: 1000 м; 7: 0,07 |  |  |  | Подвеска самонесущих изолированных проводов (СИП-2А) напряжением от 0,4 кВ до 1 кВ (со снятием напряжения) при количестве 29 опор: с использованием автогидроподъемника
|  | Объем=1/1000*(70) | [20 empty] | Объем=1/1000*(70)
| 1 | ОТ |  |  | 8: 620.43; 10: 43.43; 11: 37,23; 12: 1617 | [5 empty] | ОТ
| 2 | ЭМ |  |  | 8: 3092.82; 10: 216.5; 11: 10,49; 12: 2271 | [5 empty] | ЭМ
| 3 | в т.ч. ОТм |  |  | 8: 399.08; 10: 27.94; 11: 37,23; 12: 1040 | [5 empty] | в т.ч. ОТм
| 4 | М |  |  | 8: 7435.74; 10: 520.5; 11: 4,65; 12: 2420 | [5 empty] | М
|  | ЗТ |  |  | 4: чел.-ч; 5: 65,24; 7: 4,5668 | [6 empty] | ЗТ
|  | ЗТм |  |  | 4: чел.-ч; 5: 37,51; 7: 2,6257 | [6 empty] | ЗТм
|  | Итого по расценке |  |  | 8: 11148.99; 10: 780.43 | [7 empty] | Итого по расценке
|  | ФОТ |  |  | 10: 71.37; 12: 2657 | [6 empty] | ФОТ
| Приказ № 812/пр от 21.12.2020 Прил. п.27 | НР Линии электропередачи |  |  | 4: %; 5: 103; 7: 103; 10: 73.51; 12: 2737 | [6 empty] | НР Линии электропередачи
| Приказ № 774/пр от 11.12.2020 Прил. п.27 | СП Линии электропередачи |  |  | 4: %; 5: 60; 7: 60; 10: 42.82; 12: 1594 | [6 empty] | СП Линии электропередачи
|  | Всего по позиции |  |  | 10: 896.76; 12: 10639 | [8 empty] | Всего по позиции
201 | КП поставщика (МАТ) | Провода самонесущие изолированные для воздушных линий электропередачи с алюминиевыми жилами марки: СИП-2 3х50+1х54,6-0,6/1,0 |  |  | 1000 м |  |  | 0,073 | 312500 | 1,02 | 4285.27 | 5,43 | 23269 |  |  |  | Провода самонесущие изолированные для воздушных линий электропередачи с алюминиевыми жилами марки: СИП-2 3х50+1х54,6-0,6/1,0
|  | Объем=округл(0,07*1,045;3) | [20 empty] | Объем=округл(0,07*1,045;3)
|  | Цена=375000/1.2 | [22 empty] | Цена=375000/1.2
| Приказ от 04.08.2020 № 421/пр п.92а | Заготовительно-складские расходы для материальных ресурсов (за исключением металлических конструкций) - 2% ПЗ=2% (ОЗП=2%; ЭМ=2%; МАТ=2%) | [15 empty] | Заготовительно-складские расходы для материальных ресурсов (за исключением металлических конструкций) - 2% ПЗ=2% (ОЗП=2%; ЭМ=2%; МАТ=2%)
202 | ФЕРм10-06-034-18 Применительно маркировка провода | Окраска проложенного кабеля |  |  | 4: 100 м кабеля; 7: 0,036575 |  |  |  | Окраска проложенного кабеля
|  | Объем=(1/2*0,1*1000*0,07*1,045) / 100 | [20 empty] | Объем=(1/2*0,1*1000*0,07*1,045) / 100
| 1 | ОТ |  |  | 8: 28.86; 10: 1.06; 11: 37,23; 12: 39 | [5 empty] | ОТ
| 2 | ЭМ |  |  | 8: 42.13; 10: 1.54; 11: 11,99; 12: 18 | [5 empty] | ЭМ
| 3 | в т.ч. ОТм |  |  | 8: 4.41; 10: 0.16; 11: 37,23; 12: 6 | [5 empty] | в т.ч. ОТм
| 4 | М |  |  | 8: 78.78; 10: 2.88; 11: 3,76; 12: 11 | [5 empty] | М
|  | ЗТ |  |  | 4: чел.-ч; 5: 3; 7: 0,109725 | [6 empty] | ЗТ
|  | ЗТм |  |  | 4: чел.-ч; 5: 0,38; 7: 0,0138985 | [6 empty] | ЗТм
|  | Итого по расценке |  |  | 8: 149.77; 10: 5.48 | [7 empty] | Итого по расценке
|  | ФОТ |  |  | 10: 1.22; 12: 45 | [6 empty] | ФОТ
| Приказ № 812/пр от 21.12.2020 Прил. п.51.1 | НР Прокладка и монтаж сетей связи |  |  | 4: %; 5: 90; 7: 90; 10: 1.1; 12: 41 | [6 empty] | НР Прокладка и монтаж сетей связи
| Приказ № 774/пр от 11.12.2020 Прил. п.51.1 | СП Прокладка и монтаж сетей связи |  |  | 4: %; 5: 46; 7: 46; 10: 0.56; 12: 21 | [6 empty] | СП Прокладка и монтаж сетей связи
|  | Всего по позиции |  |  | 10: 7.14; 12: 130 | [8 empty] | Всего по позиции
Монтаж повторного заземления: | [23 empty] | Монтаж повторного заземления:
203 | ФЕРм08-02-471-01 | Заземлитель вертикальный из угловой стали размером: 50х50х5 мм |  |  | 4: 10 шт; 7: 0,1 |  |  |  | Заземлитель вертикальный из угловой стали размером: 50х50х5 мм
|  | Объем=1 / 10 | [20 empty] | Объем=1 / 10
| 1 | ОТ |  |  | 8: 87.14; 10: 8.71; 11: 37,23; 12: 324 | [5 empty] | ОТ
| 2 | ЭМ |  |  | 8: 43.02; 10: 4.3; 11: 12,28; 12: 53 | [5 empty] | ЭМ
| 3 | в т.ч. ОТм |  |  | 8: 4.27; 10: 0.43; 11: 37,23; 12: 16 | [5 empty] | в т.ч. ОТм
| 4 | М |  |  | 8: 485.57; 10: 48.56; 11: 1,9; 12: 92 | [5 empty] | М
|  | ЗТ |  |  | 4: чел.-ч; 5: 9,27; 7: 0,927 | [6 empty] | ЗТ
|  | ЗТм |  |  | 4: чел.-ч; 5: 0,34; 7: 0,034 | [6 empty] | ЗТм
|  | Итого по расценке |  |  | 8: 615.73; 10: 61.57 | [7 empty] | Итого по расценке
|  | ФОТ |  |  | 10: 9.14; 12: 340 | [6 empty] | ФОТ
| Приказ № 812/пр от 21.12.2020 Прил. п.49.3 | НР Электротехнические установки на других объектах |  |  | 4: %; 5: 97; 7: 97; 10: 8.87; 12: 330 | [6 empty] | НР Электротехнические установки на других объектах
| Приказ № 774/пр от 11.12.2020 Прил. п.49.3 | СП Электротехнические установки на других объектах |  |  | 4: %; 5: 51; 7: 51; 10: 4.66; 12: 173 | [6 empty] | СП Электротехнические установки на других объектах
|  | Всего по позиции |  |  | 10: 75.1; 12: 972 | [8 empty] | Всего по позиции
204 | ФССЦ-08.3.08.02-0052 | Сталь угловая равнополочная, марка стали: ВСт3кп2, размером 50x50x5 мм |  |  | т |  |  | 0,01131 | 5763 |  | 65.18 | 13,6 | 886 |  |  |  | Сталь угловая равнополочная, марка стали: ВСт3кп2, размером 50x50x5 мм
|  | Объем=3,77*3/1000*10*0,1 | [20 empty] | Объем=3,77*3/1000*10*0,1
205 | ФЕРм08-02-472-08 | Проводник заземляющий открыто по строительным основаниям: из круглой стали диаметром 8 мм |  |  | 4: 100 м; 7: 0,07 |  |  |  | Проводник заземляющий открыто по строительным основаниям: из круглой стали диаметром 8 мм
|  | Объем=7/100*10*0,1 | [20 empty] | Объем=7/100*10*0,1
| 1 | ОТ |  |  | 8: 164.5; 10: 11.52; 11: 37,23; 12: 429 | [5 empty] | ОТ
| 2 | ЭМ |  |  | 8: 41.6; 10: 2.91; 11: 10,21; 12: 30 | [5 empty] | ЭМ
| 3 | в т.ч. ОТм |  |  | 8: 2.51; 10: 0.18; 11: 37,23; 12: 7 | [5 empty] | в т.ч. ОТм
| 4 | М |  |  | 8: 512.81; 10: 35.9; 11: 2,65; 12: 95 | [5 empty] | М
|  | ЗТ |  |  | 4: чел.-ч; 5: 17,5; 7: 1,225 | [6 empty] | ЗТ
|  | ЗТм |  |  | 4: чел.-ч; 5: 0,2; 7: 0,014 | [6 empty] | ЗТм
|  | Итого по расценке |  |  | 8: 718.91; 10: 50.33 | [7 empty] | Итого по расценке
|  | ФОТ |  |  | 10: 11.7; 12: 436 | [6 empty] | ФОТ
| Приказ № 812/пр от 21.12.2020 Прил. п.49.3 | НР Электротехнические установки на других объектах |  |  | 4: %; 5: 97; 7: 97; 10: 11.35; 12: 423 | [6 empty] | НР Электротехнические установки на других объектах
| Приказ № 774/пр от 11.12.2020 Прил. п.49.3 | СП Электротехнические установки на других объектах |  |  | 4: %; 5: 51; 7: 51; 10: 5.97; 12: 222 | [6 empty] | СП Электротехнические установки на других объектах
|  | Всего по позиции |  |  | 10: 67.65; 12: 1199 | [8 empty] | Всего по позиции
206 | ФССЦ-08.3.04.02-0091 | Сталь круглая углеродистая обыкновенного качества марки ВСт3пс5-1 диаметром: 8 мм |  |  | т |  |  | 0,002765 | 5230.01 |  | 14.46 | 14,9 | 215 |  |  |  | Сталь круглая углеродистая обыкновенного качества марки ВСт3пс5-1 диаметром: 8 мм
|  | Объем=0,395*7/1000*10*0,1 | [20 empty] | Объем=0,395*7/1000*10*0,1
207 | ФССЦ-20.1.01.08-0014 | Зажим ответвительный с прокалыванием изоляции (СИП): P 645 |  |  | 100 шт |  |  | 0,01 | 3423 |  | 34.23 | 5,71 | 195 |  |  |  | Зажим ответвительный с прокалыванием изоляции (СИП): P 645
|  | Объем=1/100*10*0,1 | [20 empty] | Объем=1/100*10*0,1
208 | ФЕРп01-11-010-01 | Измерение сопротивления растеканию тока: заземлителя |  |  | 4: измерение; 7: 1 |  |  |  | Измерение сопротивления растеканию тока: заземлителя
|  | Объем=10*0,1 | [20 empty] | Объем=10*0,1
| 1 | ОТ |  |  | 8: 12.81; 10: 12.81; 11: 37,23; 12: 477 | [5 empty] | ОТ
|  | ЗТ |  |  | 4: чел.-ч; 5: 1; 7: 1 | [6 empty] | ЗТ
|  | Итого по расценке |  |  | 8: 12.81; 10: 12.81 | [7 empty] | Итого по расценке
|  | ФОТ |  |  | 10: 12.81; 12: 477 | [6 empty] | ФОТ
| Приказ № 812/пр от 21.12.2020 Прил. п.83 | НР Пусконаладочные работы: 'вхолостую' - 80%, 'под нагрузкой' - 20% |  |  | 4: %; 5: 74; 7: 74; 10: 9.48; 12: 353 | [6 empty] | НР Пусконаладочные работы: 'вхолостую' - 80%, 'под нагрузкой' - 20%
| Приказ № 774/пр от 11.12.2020 Прил. п.83 | СП Пусконаладочные работы: 'вхолостую' - 80%, 'под нагрузкой' - 20% |  |  | 4: %; 5: 36; 7: 36; 10: 4.61; 12: 172 | [6 empty] | СП Пусконаладочные работы: 'вхолостую' - 80%, 'под нагрузкой' - 20%
|  | Всего по позиции |  |  | 10: 26.9; 12: 1002 | [8 empty] | Всего по позиции
Монтаж ответвительных зажимов РС 481 для измерения и защиты | [23 empty] | Монтаж ответвительных зажимов РС 481 для измерения и защиты
209 | ФЕРм08-02-144-05 | Присоединение к зажимам жил проводов или кабелей сечением: до 70 мм2 |  |  | 4: 100 шт; 7: 0,04 |  |  |  | Присоединение к зажимам жил проводов или кабелей сечением: до 70 мм2
|  | Объем=1/100*4 | [20 empty] | Объем=1/100*4
| 1 | ОТ |  |  | 8: 142.13; 10: 5.69; 11: 37,23; 12: 212 | [5 empty] | ОТ
| 4 | М |  |  | 8: 2.84; 10: 0.11; 11: 37,27; 12: 4 | [5 empty] | М
|  | ЗТ |  |  | 4: чел.-ч; 5: 15,12; 7: 0,6048 | [6 empty] | ЗТ
|  | Итого по расценке |  |  | 8: 144.97; 10: 5.8 | [7 empty] | Итого по расценке
|  | ФОТ |  |  | 10: 5.69; 12: 212 | [6 empty] | ФОТ
| Приказ № 812/пр от 21.12.2020 Прил. п.49.3 | НР Электротехнические установки на других объектах |  |  | 4: %; 5: 97; 7: 97; 10: 5.52; 12: 206 | [6 empty] | НР Электротехнические установки на других объектах
| Приказ № 774/пр от 11.12.2020 Прил. п.49.3 | СП Электротехнические установки на других объектах |  |  | 4: %; 5: 51; 7: 51; 10: 2.9; 12: 108 | [6 empty] | СП Электротехнические установки на других объектах
|  | Всего по позиции |  |  | 10: 14.22; 12: 530 | [8 empty] | Всего по позиции
210 | КП поставщика (МАТ) | Зажим для временного заземления РС 481 (Niled) |  |  | шт. |  |  | 4 | 637.5 | 1,02 | 479.01 | 5,43 | 2601 |  |  |  | Зажим для временного заземления РС 481 (Niled)
|  | Объем=100*0,04 | [20 empty] | Объем=100*0,04
|  | Цена=765/1.2 | [22 empty] | Цена=765/1.2
| Приказ от 04.08.2020 № 421/пр п.92а | Заготовительно-складские расходы для материальных ресурсов (за исключением металлических конструкций) - 2% ПЗ=2% (ОЗП=2%; ЭМ=2%; МАТ=2%) | [15 empty] | Заготовительно-складские расходы для материальных ресурсов (за исключением металлических конструкций) - 2% ПЗ=2% (ОЗП=2%; ЭМ=2%; МАТ=2%)
|  | Итого по разделу 15 Строительство ВЛ-0,4 кВ отпайка от опоры №1 Ф-3 ТП-1496 с/т «Тополек» протяженностью 0,070 км (заявитель: Михеева Н.В.) (ПИР, СМР) |  |  | 10: 13886.68 | [12 empty] | Итого по разделу 15 Строительство ВЛ-0,4 кВ отпайка от опоры №1 Ф-3 ТП-1496 с/т «Тополек» протяженностью 0,070 км (заявитель: Михеева Н.В.) (ПИР, СМР)
Раздел 16. Строительство «ИСУЭ Северного РЭС л» до 15,0 кВт Установка счетчика э/э трехфазных присоединений (заявитель: Михеева Н.В.) ( СМР) | [15 empty] | Раздел 16. Строительство «ИСУЭ Северного РЭС л» до 15,0 кВт Установка счетчика э/э трехфазных присоединений (заявитель: Михеева Н.В.) ( СМР)
211 | ФЕРм08-03-600-02 | Счетчики, устанавливаемые на готовом основании: трехфазные | [14 empty] | Счетчики, устанавливаемые на готовом основании: трехфазные | bar: 4; 7
| ОП п.1.8.3 | При производстве работ на высоте св. 2 до 8 м ОЗП=1,05; ТЗ=1,05 | [15 empty] | При производстве работ на высоте св. 2 до 8 м ОЗП=1,05; ТЗ=1,05
| 1 | ОТ |  |  | 8: 6.94; 9: 1,05; 10: 7.29; 11: 37,23; 12: 271 | [5 empty] | ОТ
| 2 | ЭМ |  |  | 8: 1.81; 10: 1.81; 11: 14,39; 12: 26 | [5 empty] | ЭМ
| 3 | в т.ч. ОТм |  |  | 8: 0.26; 10: 0.26; 11: 37,23; 12: 10 | [5 empty] | в т.ч. ОТм
| 4 | М |  |  | 8: 0.51; 10: 0.51; 11: 18,84; 12: 10 | [5 empty] | М
|  | ЗТ |  |  | 4: чел.-ч; 5: 0,7; 6: 1,05; 7: 0,735 | [6 empty] | ЗТ
|  | ЗТм |  |  | 4: чел.-ч; 5: 0,02; 7: 0,02 | [6 empty] | ЗТм
|  | Итого по расценке |  |  | 8: 9.26; 10: 9.61 | [7 empty] | Итого по расценке
|  | ФОТ |  |  | 10: 7.55; 12: 281 | [6 empty] | ФОТ
| Приказ № 812/пр от 21.12.2020 Прил. п.49.3 | НР Электротехнические установки на других объектах |  |  | 4: %; 5: 97; 7: 97; 10: 7.32; 12: 273 | [6 empty] | НР Электротехнические установки на других объектах
| Приказ № 774/пр от 11.12.2020 Прил. п.49.3 | СП Электротехнические установки на других объектах |  |  | 4: %; 5: 51; 7: 51; 10: 3.85; 12: 143 | [6 empty] | СП Электротехнические установки на других объектах
|  | Всего по позиции |  |  | 10: 20.78; 12: 723 | [8 empty] | Всего по позиции
212 О | Поставка Заказчика | Счетчик электрической энергии однофазный CE308 C36.746.OPR1.QYDUVFZ BPL03 SPDS |  |  | 4: шт; 7: 1; 11: 5,37 |  |  |  | Счетчик электрической энергии однофазный CE308 C36.746.OPR1.QYDUVFZ BPL03 SPDS
213 | ФЕР33-04-013-03 | Устройство ответвлений от ВЛ 0,38 кВ к зданиям: с помощью механизмов при количестве проводов в ответвлении 4 |  |  | 4: ответвление; 7: 1 |  |  |  | Устройство ответвлений от ВЛ 0,38 кВ к зданиям: с помощью механизмов при количестве проводов в ответвлении 4
| 1 | ОТ |  |  | 8: 23.85; 10: 23.85; 11: 37,23; 12: 888 | [5 empty] | ОТ
| 2 | ЭМ |  |  | 8: 19.73; 10: 19.73; 11: 12,46; 12: 246 | [5 empty] | ЭМ
| 3 | в т.ч. ОТм |  |  | 8: 2.95; 10: 2.95; 11: 37,23; 12: 110 | [5 empty] | в т.ч. ОТм
| 4 | М |  |  | 8: 7.2; 10: 7.2; 11: 10,68; 12: 77 | [5 empty] | М
|  | ЗТ |  |  | 4: чел.-ч; 5: 2,63; 7: 2,63 | [6 empty] | ЗТ
|  | ЗТм |  |  | 4: чел.-ч; 5: 0,27; 7: 0,27 | [6 empty] | ЗТм
|  | Итого по расценке |  |  | 8: 50.78; 10: 50.78 | [7 empty] | Итого по расценке
|  | ФОТ |  |  | 10: 26.8; 12: 998 | [6 empty] | ФОТ
| Приказ № 812/пр от 21.12.2020 Прил. п.27 | НР Линии электропередачи |  |  | 4: %; 5: 103; 7: 103; 10: 27.6; 12: 1028 | [6 empty] | НР Линии электропередачи
| Приказ № 774/пр от 11.12.2020 Прил. п.27 | СП Линии электропередачи |  |  | 4: %; 5: 60; 7: 60; 10: 16.08; 12: 599 | [6 empty] | СП Линии электропередачи
|  | Всего по позиции |  |  | 10: 94.46; 12: 2838 | [8 empty] | Всего по позиции
214 | ФССЦ-21.2.01.01-0065 | Провода самонесущие изолированные для воздушных линий электропередачи с алюминиевыми жилами марки: СИП-4 4х16-0,6/1,0 |  |  | 1000 м |  |  | 0,002 | 9524.88 |  | 19.05 | 7,71 | 147 |  |  |  | Провода самонесущие изолированные для воздушных линий электропередачи с алюминиевыми жилами марки: СИП-4 4х16-0,6/1,0
|  | Объем=1/1000*1*2 | [20 empty] | Объем=1/1000*1*2
215 | ФССЦ-20.1.01.08-0014 | Зажим ответвительный с прокалыванием изоляции (СИП): P 645 |  |  | 100 шт |  |  | 0,04 | 3423 |  | 136.92 | 5,71 | 782 |  |  |  | Зажим ответвительный с прокалыванием изоляции (СИП): P 645
|  | Объем=1/100*4*1 | [20 empty] | Объем=1/100*4*1
216 | ФССЦ-25.2.02.09-0011 | Хомут стяжной (СИП) Е778 |  |  | 100 шт |  |  | 0,04 | 194 |  | 7.76 | 2,96 | 23 |  |  |  | Хомут стяжной (СИП) Е778
|  | Объем=1/100*4*1 | [20 empty] | Объем=1/100*4*1
217 | ФССЦ-20.1.01.01-0001 | Зажим анкерный (СИП): DN 123 |  |  | 100 шт |  |  | 0,01 | 2741 |  | 27.41 | 3,57 | 98 |  |  |  | Зажим анкерный (СИП): DN 123
|  | Объем=1/100*1*1 | [20 empty] | Объем=1/100*1*1
218 | КП поставщика (МАТ) | Кронштейн анкерный КАБ-200 (CAB25) |  |  | 100 шт |  |  | 0,01 | 2333.33 | 1,02 | 4.42 | 5,43 | 24 |  |  |  | Кронштейн анкерный КАБ-200 (CAB25)
|  | Объем=1/100*1*1 | [20 empty] | Объем=1/100*1*1
|  | Цена=28*100/1,2 | [22 empty] | Цена=28*100/1,2
| Приказ от 04.08.2020 № 421/пр п.92а | Заготовительно-складские расходы для материальных ресурсов (за исключением металлических конструкций) - 2% ПЗ=2% (ОЗП=2%; ЭМ=2%; МАТ=2%) | [15 empty] | Заготовительно-складские расходы для материальных ресурсов (за исключением металлических конструкций) - 2% ПЗ=2% (ОЗП=2%; ЭМ=2%; МАТ=2%)
219 | ФССЦ-25.2.02.11-0021 | Лента крепления шириной 20 мм, толщиной 0,7 мм, длиной 50 м из нержавеющей стали (в пластмасовой коробке с кабельной бухтой) F207 (СИП) |  |  | шт |  |  | 0,04 | 943.06 |  | 37.72 | 4,21 | 159 |  |  |  | Лента крепления шириной 20 мм, толщиной 0,7 мм, длиной 50 м из нержавеющей стали (в пластмасовой коробке с кабельной бухтой) F207 (СИП)
|  | Объем=1/50*2*1 | [20 empty] | Объем=1/50*2*1
220 | ФССЦ-25.2.02.11-0051 | Скрепа размером 20 мм NC20 (СИП) |  |  | 100 шт |  |  | 0,02 | 582 |  | 11.64 | 1,32 | 15 |  |  |  | Скрепа размером 20 мм NC20 (СИП)
|  | Объем=1/100*2*1 | [20 empty] | Объем=1/100*2*1
|  | Итого по разделу 16 Строительство «ИСУЭ Северного РЭС л» до 15,0 кВт Установка счетчика э/э трехфазных присоединений (заявитель: Михеева Н.В.) ( СМР) |  |  | 10: 360.16 | [12 empty] | Итого по разделу 16 Строительство «ИСУЭ Северного РЭС л» до 15,0 кВт Установка счетчика э/э трехфазных присоединений (заявитель: Михеева Н.В.) ( СМР)
Раздел 17. Строительство ВЛ-0,4 кВ отпайка от опоры №14 Ф-1 ТП-1266 протяженностью 0,080 км (заявитель: Прагер Д.А.) (ПИР, СМР) | [15 empty] | Раздел 17. Строительство ВЛ-0,4 кВ отпайка от опоры №14 Ф-1 ТП-1266 протяженностью 0,080 км (заявитель: Прагер Д.А.) (ПИР, СМР)
221 | ФЕР33-04-016-02 | Развозка конструкций и материалов опор ВЛ 0,38-10 кВ по трассе: одностоечных железобетонных опор |  |  | 4: шт; 7: 3 |  |  |  | Развозка конструкций и материалов опор ВЛ 0,38-10 кВ по трассе: одностоечных железобетонных опор
|  | Объем=1+1*2 | [20 empty] | Объем=1+1*2
| 1 | ОТ |  |  | 8: 3.59; 10: 10.77; 11: 37,23; 12: 401 | [5 empty] | ОТ
| 2 | ЭМ |  |  | 8: 46.57; 10: 139.71; 11: 13,98; 12: 1953 | [5 empty] | ЭМ
| 3 | в т.ч. ОТм |  |  | 8: 6.48; 10: 19.44; 11: 37,23; 12: 724 | [5 empty] | в т.ч. ОТм
|  | ЗТ |  |  | 4: чел.-ч; 5: 0,44; 7: 1,32 | [6 empty] | ЗТ
|  | ЗТм |  |  | 4: чел.-ч; 5: 0,48; 7: 1,44 | [6 empty] | ЗТм
|  | Итого по расценке |  |  | 8: 50.16; 10: 150.48 | [7 empty] | Итого по расценке
|  | ФОТ |  |  | 10: 30.21; 12: 1125 | [6 empty] | ФОТ
| Приказ № 812/пр от 21.12.2020 Прил. п.27 | НР Линии электропередачи |  |  | 4: %; 5: 103; 7: 103; 10: 31.12; 12: 1159 | [6 empty] | НР Линии электропередачи
| Приказ № 774/пр от 11.12.2020 Прил. п.27 | СП Линии электропередачи |  |  | 4: %; 5: 60; 7: 60; 10: 18.13; 12: 675 | [6 empty] | СП Линии электропередачи
|  | Всего по позиции |  |  | 10: 199.73; 12: 4188 | [8 empty] | Всего по позиции
222 | ФЕР33-04-016-05 | Развозка конструкций и материалов опор ВЛ 0,38-10 кВ по трассе: материалов оснастки одностоечных опор | [14 empty] | Развозка конструкций и материалов опор ВЛ 0,38-10 кВ по трассе: материалов оснастки одностоечных опор | bar: 4; 7
| 1 | ОТ |  |  | 8: 2.04; 10: 2.04; 11: 37,23; 12: 76 | [5 empty] | ОТ
| 2 | ЭМ |  |  | 8: 11.01; 10: 11.01; 11: 12,96; 12: 143 | [5 empty] | ЭМ
| 3 | в т.ч. ОТм |  |  | 8: 1.89; 10: 1.89; 11: 37,23; 12: 70 | [5 empty] | в т.ч. ОТм
|  | ЗТ |  |  | 4: чел.-ч; 5: 0,25; 7: 0,25 | [6 empty] | ЗТ
|  | ЗТм |  |  | 4: чел.-ч; 5: 0,14; 7: 0,14 | [6 empty] | ЗТм
|  | Итого по расценке |  |  | 8: 13.05; 10: 13.05 | [7 empty] | Итого по расценке
|  | ФОТ |  |  | 10: 3.93; 12: 146 | [6 empty] | ФОТ
| Приказ № 812/пр от 21.12.2020 Прил. п.27 | НР Линии электропередачи |  |  | 4: %; 5: 103; 7: 103; 10: 4.05; 12: 150 | [6 empty] | НР Линии электропередачи
| Приказ № 774/пр от 11.12.2020 Прил. п.27 | СП Линии электропередачи |  |  | 4: %; 5: 60; 7: 60; 10: 2.36; 12: 88 | [6 empty] | СП Линии электропередачи
|  | Всего по позиции |  |  | 10: 19.46; 12: 457 | [8 empty] | Всего по позиции
223 | ФЕР33-04-016-06 | Развозка конструкций и материалов опор ВЛ 0,38-10 кВ по трассе: материалов оснастки сложных опор | [14 empty] | Развозка конструкций и материалов опор ВЛ 0,38-10 кВ по трассе: материалов оснастки сложных опор | bar: 4; 7
| 1 | ОТ |  |  | 8: 2.45; 10: 2.45; 11: 37,23; 12: 91 | [5 empty] | ОТ
| 2 | ЭМ |  |  | 8: 12.58; 10: 12.58; 11: 12,96; 12: 163 | [5 empty] | ЭМ
| 3 | в т.ч. ОТм |  |  | 8: 2.16; 10: 2.16; 11: 37,23; 12: 80 | [5 empty] | в т.ч. ОТм
|  | ЗТ |  |  | 4: чел.-ч; 5: 0,3; 7: 0,3 | [6 empty] | ЗТ
|  | ЗТм |  |  | 4: чел.-ч; 5: 0,16; 7: 0,16 | [6 empty] | ЗТм
|  | Итого по расценке |  |  | 8: 15.03; 10: 15.03 | [7 empty] | Итого по расценке
|  | ФОТ |  |  | 10: 4.61; 12: 171 | [6 empty] | ФОТ
| Приказ № 812/пр от 21.12.2020 Прил. п.27 | НР Линии электропередачи |  |  | 4: %; 5: 103; 7: 103; 10: 4.75; 12: 176 | [6 empty] | НР Линии электропередачи
| Приказ № 774/пр от 11.12.2020 Прил. п.27 | СП Линии электропередачи |  |  | 4: %; 5: 60; 7: 60; 10: 2.77; 12: 103 | [6 empty] | СП Линии электропередачи
|  | Всего по позиции |  |  | 10: 22.55; 12: 533 | [8 empty] | Всего по позиции
224 | ФЕР33-04-003-01 | Установка железобетонных опор ВЛ 0,38; 6-10 кВ с траверсами без приставок: одностоечных | [14 empty] | Установка железобетонных опор ВЛ 0,38; 6-10 кВ с траверсами без приставок: одностоечных | bar: 4; 7
| 1 | ОТ |  |  | 8: 27.11; 10: 27.11; 11: 37,23; 12: 1009 | [5 empty] | ОТ
| 2 | ЭМ |  |  | 8: 106.69; 10: 106.69; 11: 10,73; 12: 1145 | [5 empty] | ЭМ
| 3 | в т.ч. ОТм |  |  | 8: 10.09; 10: 10.09; 11: 37,23; 12: 376 | [5 empty] | в т.ч. ОТм
| 4 | М |  |  | 8: 45.54; 10: 45.54; 11: 4,36; 12: 199 | [5 empty] | М
|  | ЗТ |  |  | 4: чел.-ч; 5: 3,06; 7: 3,06 | [6 empty] | ЗТ
|  | ЗТм |  |  | 4: чел.-ч; 5: 0,87; 7: 0,87 | [6 empty] | ЗТм
|  | Итого по расценке |  |  | 8: 179.34; 10: 179.34 | [7 empty] | Итого по расценке
|  | ФОТ |  |  | 10: 37.2; 12: 1385 | [6 empty] | ФОТ
| Приказ № 812/пр от 21.12.2020 Прил. п.27 | НР Линии электропередачи |  |  | 4: %; 5: 103; 7: 103; 10: 38.32; 12: 1427 | [6 empty] | НР Линии электропередачи
| Приказ № 774/пр от 11.12.2020 Прил. п.27 | СП Линии электропередачи |  |  | 4: %; 5: 60; 7: 60; 10: 22.32; 12: 831 | [6 empty] | СП Линии электропередачи
|  | Всего по позиции |  |  | 10: 239.98; 12: 4611 | [8 empty] | Всего по позиции
225 | ФЕР33-04-003-02 | Установка железобетонных опор ВЛ 0,38; 6-10 кВ с траверсами без приставок: одностоечных с одним подкосом | [14 empty] | Установка железобетонных опор ВЛ 0,38; 6-10 кВ с траверсами без приставок: одностоечных с одним подкосом | bar: 4; 7
| 1 | ОТ |  |  | 8: 52.98; 10: 52.98; 11: 37,23; 12: 1972 | [5 empty] | ОТ
| 2 | ЭМ |  |  | 8: 247.94; 10: 247.94; 11: 10,69; 12: 2650 | [5 empty] | ЭМ
| 3 | в т.ч. ОТм |  |  | 8: 23.2; 10: 23.2; 11: 37,23; 12: 864 | [5 empty] | в т.ч. ОТм
| 4 | М |  |  | 8: 45.54; 10: 45.54; 11: 4,36; 12: 199 | [5 empty] | М
|  | ЗТ |  |  | 4: чел.-ч; 5: 5,98; 7: 5,98 | [6 empty] | ЗТ
|  | ЗТм |  |  | 4: чел.-ч; 5: 2; 7: 2 | [6 empty] | ЗТм
|  | Итого по расценке |  |  | 8: 346.46; 10: 346.46 | [7 empty] | Итого по расценке
|  | ФОТ |  |  | 10: 76.18; 12: 2836 | [6 empty] | ФОТ
| Приказ № 812/пр от 21.12.2020 Прил. п.27 | НР Линии электропередачи |  |  | 4: %; 5: 103; 7: 103; 10: 78.47; 12: 2921 | [6 empty] | НР Линии электропередачи
| Приказ № 774/пр от 11.12.2020 Прил. п.27 | СП Линии электропередачи |  |  | 4: %; 5: 60; 7: 60; 10: 45.71; 12: 1702 | [6 empty] | СП Линии электропередачи
|  | Всего по позиции |  |  | 10: 470.64; 12: 9444 | [8 empty] | Всего по позиции
226 | ФССЦ-05.1.02.07-0066 | Стойка опоры: СВ 95-3,5-а /бетон В22,5 (М300), объем 0,36 м3, расход арматуры 39,4 кг/ (серия 3.407.1-143 вып. 7) |  |  | шт |  |  | 3 | 939.22 |  | 2817.66 | 10,39 | 29275 |  |  |  | Стойка опоры: СВ 95-3,5-а /бетон В22,5 (М300), объем 0,36 м3, расход арматуры 39,4 кг/ (серия 3.407.1-143 вып. 7)
|  | Объем=1+1*2 | [20 empty] | Объем=1+1*2
227 | ФССЦ-07.2.02.05-0021 | Траверсы стальные (Узел крепления подкоса У-3) |  |  | т |  |  | 0,0076 | 10832.93 |  | 82.33 | 6,97 | 574 |  |  |  | Траверсы стальные (Узел крепления подкоса У-3)
|  | Объем=7,6/1000*1 | [20 empty] | Объем=7,6/1000*1
228 | ФЕРм08-02-144-05 | Присоединение к зажимам жил проводов или кабелей сечением: до 70 мм2 |  |  | 4: 100 шт; 7: 0,04 |  |  |  | Присоединение к зажимам жил проводов или кабелей сечением: до 70 мм2
|  | Объем=1/100*4 | [20 empty] | Объем=1/100*4
| 1 | ОТ |  |  | 8: 142.13; 10: 5.69; 11: 37,23; 12: 212 | [5 empty] | ОТ
| 4 | М |  |  | 8: 2.84; 10: 0.11; 11: 37,27; 12: 4 | [5 empty] | М
|  | ЗТ |  |  | 4: чел.-ч; 5: 15,12; 7: 0,6048 | [6 empty] | ЗТ
|  | Итого по расценке |  |  | 8: 144.97; 10: 5.8 | [7 empty] | Итого по расценке
|  | ФОТ |  |  | 10: 5.69; 12: 212 | [6 empty] | ФОТ
| Приказ № 812/пр от 21.12.2020 Прил. п.49.3 | НР Электротехнические установки на других объектах |  |  | 4: %; 5: 97; 7: 97; 10: 5.52; 12: 206 | [6 empty] | НР Электротехнические установки на других объектах
| Приказ № 774/пр от 11.12.2020 Прил. п.49.3 | СП Электротехнические установки на других объектах |  |  | 4: %; 5: 51; 7: 51; 10: 2.9; 12: 108 | [6 empty] | СП Электротехнические установки на других объектах
|  | Всего по позиции |  |  | 10: 14.22; 12: 530 | [8 empty] | Всего по позиции
229 | КП поставщика (МАТ) | Зажим ответвительный герметичный P3х95 (25-95/25-95 кв. мм) TYCO |  |  | шт. |  |  | 4 | 283.33 | 1,02 | 212.89 | 5,43 | 1156 |  |  |  | Зажим ответвительный герметичный P3х95 (25-95/25-95 кв. мм) TYCO
|  | Объем=100*0,04 | [20 empty] | Объем=100*0,04
|  | Цена=340/1,2 | [22 empty] | Цена=340/1,2
| Приказ от 04.08.2020 № 421/пр п.92а | Заготовительно-складские расходы для материальных ресурсов (за исключением металлических конструкций) - 2% ПЗ=2% (ОЗП=2%; ЭМ=2%; МАТ=2%) | [15 empty] | Заготовительно-складские расходы для материальных ресурсов (за исключением металлических конструкций) - 2% ПЗ=2% (ОЗП=2%; ЭМ=2%; МАТ=2%)
230 | ФЕР33-04-017-01 | Подвеска самонесущих изолированных проводов (СИП-2А) напряжением от 0,4 кВ до 1 кВ (со снятием напряжения) при количестве 29 опор: с использованием автогидроподъемника |  |  | 4: 1000 м; 7: 0,07 |  |  |  | Подвеска самонесущих изолированных проводов (СИП-2А) напряжением от 0,4 кВ до 1 кВ (со снятием напряжения) при количестве 29 опор: с использованием автогидроподъемника
|  | Объем=1/1000*(70) | [20 empty] | Объем=1/1000*(70)
| 1 | ОТ |  |  | 8: 620.43; 10: 43.43; 11: 37,23; 12: 1617 | [5 empty] | ОТ
| 2 | ЭМ |  |  | 8: 3092.82; 10: 216.5; 11: 10,49; 12: 2271 | [5 empty] | ЭМ
| 3 | в т.ч. ОТм |  |  | 8: 399.08; 10: 27.94; 11: 37,23; 12: 1040 | [5 empty] | в т.ч. ОТм
| 4 | М |  |  | 8: 7435.74; 10: 520.5; 11: 4,65; 12: 2420 | [5 empty] | М
|  | ЗТ |  |  | 4: чел.-ч; 5: 65,24; 7: 4,5668 | [6 empty] | ЗТ
|  | ЗТм |  |  | 4: чел.-ч; 5: 37,51; 7: 2,6257 | [6 empty] | ЗТм
|  | Итого по расценке |  |  | 8: 11148.99; 10: 780.43 | [7 empty] | Итого по расценке
|  | ФОТ |  |  | 10: 71.37; 12: 2657 | [6 empty] | ФОТ
| Приказ № 812/пр от 21.12.2020 Прил. п.27 | НР Линии электропередачи |  |  | 4: %; 5: 103; 7: 103; 10: 73.51; 12: 2737 | [6 empty] | НР Линии электропередачи
| Приказ № 774/пр от 11.12.2020 Прил. п.27 | СП Линии электропередачи |  |  | 4: %; 5: 60; 7: 60; 10: 42.82; 12: 1594 | [6 empty] | СП Линии электропередачи
|  | Всего по позиции |  |  | 10: 896.76; 12: 10639 | [8 empty] | Всего по позиции
231 | КП поставщика (МАТ) | Провода самонесущие изолированные для воздушных линий электропередачи с алюминиевыми жилами марки: СИП-2 3х50+1х54,6-0,6/1,0 |  |  | 1000 м |  |  | 0,073 | 312500 | 1,02 | 4285.27 | 5,43 | 23269 |  |  |  | Провода самонесущие изолированные для воздушных линий электропередачи с алюминиевыми жилами марки: СИП-2 3х50+1х54,6-0,6/1,0
|  | Объем=округл(0,07*1,045;3) | [20 empty] | Объем=округл(0,07*1,045;3)
|  | Цена=375000/1.2 | [22 empty] | Цена=375000/1.2
| Приказ от 04.08.2020 № 421/пр п.92а | Заготовительно-складские расходы для материальных ресурсов (за исключением металлических конструкций) - 2% ПЗ=2% (ОЗП=2%; ЭМ=2%; МАТ=2%) | [15 empty] | Заготовительно-складские расходы для материальных ресурсов (за исключением металлических конструкций) - 2% ПЗ=2% (ОЗП=2%; ЭМ=2%; МАТ=2%)
232 | ФЕРм10-06-034-18 Применительно маркировка провода | Окраска проложенного кабеля |  |  | 4: 100 м кабеля; 7: 0,036575 |  |  |  | Окраска проложенного кабеля
|  | Объем=(1/2*0,1*1000*0,07*1,045) / 100 | [20 empty] | Объем=(1/2*0,1*1000*0,07*1,045) / 100
| 1 | ОТ |  |  | 8: 28.86; 10: 1.06; 11: 37,23; 12: 39 | [5 empty] | ОТ
| 2 | ЭМ |  |  | 8: 42.13; 10: 1.54; 11: 11,99; 12: 18 | [5 empty] | ЭМ
| 3 | в т.ч. ОТм |  |  | 8: 4.41; 10: 0.16; 11: 37,23; 12: 6 | [5 empty] | в т.ч. ОТм
| 4 | М |  |  | 8: 78.78; 10: 2.88; 11: 3,76; 12: 11 | [5 empty] | М
|  | ЗТ |  |  | 4: чел.-ч; 5: 3; 7: 0,109725 | [6 empty] | ЗТ
|  | ЗТм |  |  | 4: чел.-ч; 5: 0,38; 7: 0,0138985 | [6 empty] | ЗТм
|  | Итого по расценке |  |  | 8: 149.77; 10: 5.48 | [7 empty] | Итого по расценке
|  | ФОТ |  |  | 10: 1.22; 12: 45 | [6 empty] | ФОТ
| Приказ № 812/пр от 21.12.2020 Прил. п.51.1 | НР Прокладка и монтаж сетей связи |  |  | 4: %; 5: 90; 7: 90; 10: 1.1; 12: 41 | [6 empty] | НР Прокладка и монтаж сетей связи
| Приказ № 774/пр от 11.12.2020 Прил. п.51.1 | СП Прокладка и монтаж сетей связи |  |  | 4: %; 5: 46; 7: 46; 10: 0.56; 12: 21 | [6 empty] | СП Прокладка и монтаж сетей связи
|  | Всего по позиции |  |  | 10: 7.14; 12: 130 | [8 empty] | Всего по позиции
Монтаж повторного заземления: | [23 empty] | Монтаж повторного заземления:
233 | ФЕРм08-02-471-01 | Заземлитель вертикальный из угловой стали размером: 50х50х5 мм |  |  | 4: 10 шт; 7: 0,1 |  |  |  | Заземлитель вертикальный из угловой стали размером: 50х50х5 мм
|  | Объем=1 / 10 | [20 empty] | Объем=1 / 10
| 1 | ОТ |  |  | 8: 87.14; 10: 8.71; 11: 37,23; 12: 324 | [5 empty] | ОТ
| 2 | ЭМ |  |  | 8: 43.02; 10: 4.3; 11: 12,28; 12: 53 | [5 empty] | ЭМ
| 3 | в т.ч. ОТм |  |  | 8: 4.27; 10: 0.43; 11: 37,23; 12: 16 | [5 empty] | в т.ч. ОТм
| 4 | М |  |  | 8: 485.57; 10: 48.56; 11: 1,9; 12: 92 | [5 empty] | М
|  | ЗТ |  |  | 4: чел.-ч; 5: 9,27; 7: 0,927 | [6 empty] | ЗТ
|  | ЗТм |  |  | 4: чел.-ч; 5: 0,34; 7: 0,034 | [6 empty] | ЗТм
|  | Итого по расценке |  |  | 8: 615.73; 10: 61.57 | [7 empty] | Итого по расценке
|  | ФОТ |  |  | 10: 9.14; 12: 340 | [6 empty] | ФОТ
| Приказ № 812/пр от 21.12.2020 Прил. п.49.3 | НР Электротехнические установки на других объектах |  |  | 4: %; 5: 97; 7: 97; 10: 8.87; 12: 330 | [6 empty] | НР Электротехнические установки на других объектах
| Приказ № 774/пр от 11.12.2020 Прил. п.49.3 | СП Электротехнические установки на других объектах |  |  | 4: %; 5: 51; 7: 51; 10: 4.66; 12: 173 | [6 empty] | СП Электротехнические установки на других объектах
|  | Всего по позиции |  |  | 10: 75.1; 12: 972 | [8 empty] | Всего по позиции
234 | ФССЦ-08.3.08.02-0052 | Сталь угловая равнополочная, марка стали: ВСт3кп2, размером 50x50x5 мм |  |  | т |  |  | 0,01131 | 5763 |  | 65.18 | 13,6 | 886 |  |  |  | Сталь угловая равнополочная, марка стали: ВСт3кп2, размером 50x50x5 мм
|  | Объем=3,77*3/1000*10*0,1 | [20 empty] | Объем=3,77*3/1000*10*0,1
235 | ФЕРм08-02-472-08 | Проводник заземляющий открыто по строительным основаниям: из круглой стали диаметром 8 мм |  |  | 4: 100 м; 7: 0,07 |  |  |  | Проводник заземляющий открыто по строительным основаниям: из круглой стали диаметром 8 мм
|  | Объем=7/100*10*0,1 | [20 empty] | Объем=7/100*10*0,1
| 1 | ОТ |  |  | 8: 164.5; 10: 11.52; 11: 37,23; 12: 429 | [5 empty] | ОТ
| 2 | ЭМ |  |  | 8: 41.6; 10: 2.91; 11: 10,21; 12: 30 | [5 empty] | ЭМ
| 3 | в т.ч. ОТм |  |  | 8: 2.51; 10: 0.18; 11: 37,23; 12: 7 | [5 empty] | в т.ч. ОТм
| 4 | М |  |  | 8: 512.81; 10: 35.9; 11: 2,65; 12: 95 | [5 empty] | М
|  | ЗТ |  |  | 4: чел.-ч; 5: 17,5; 7: 1,225 | [6 empty] | ЗТ
|  | ЗТм |  |  | 4: чел.-ч; 5: 0,2; 7: 0,014 | [6 empty] | ЗТм
|  | Итого по расценке |  |  | 8: 718.91; 10: 50.33 | [7 empty] | Итого по расценке
|  | ФОТ |  |  | 10: 11.7; 12: 436 | [6 empty] | ФОТ
| Приказ № 812/пр от 21.12.2020 Прил. п.49.3 | НР Электротехнические установки на других объектах |  |  | 4: %; 5: 97; 7: 97; 10: 11.35; 12: 423 | [6 empty] | НР Электротехнические установки на других объектах
| Приказ № 774/пр от 11.12.2020 Прил. п.49.3 | СП Электротехнические установки на других объектах |  |  | 4: %; 5: 51; 7: 51; 10: 5.97; 12: 222 | [6 empty] | СП Электротехнические установки на других объектах
|  | Всего по позиции |  |  | 10: 67.65; 12: 1199 | [8 empty] | Всего по позиции
236 | ФССЦ-08.3.04.02-0091 | Сталь круглая углеродистая обыкновенного качества марки ВСт3пс5-1 диаметром: 8 мм |  |  | т |  |  | 0,002765 | 5230.01 |  | 14.46 | 14,9 | 215 |  |  |  | Сталь круглая углеродистая обыкновенного качества марки ВСт3пс5-1 диаметром: 8 мм
|  | Объем=0,395*7/1000*10*0,1 | [20 empty] | Объем=0,395*7/1000*10*0,1
237 | ФССЦ-20.1.01.08-0014 | Зажим ответвительный с прокалыванием изоляции (СИП): P 645 |  |  | 100 шт |  |  | 0,01 | 3423 |  | 34.23 | 5,71 | 195 |  |  |  | Зажим ответвительный с прокалыванием изоляции (СИП): P 645
|  | Объем=1/100*10*0,1 | [20 empty] | Объем=1/100*10*0,1
238 | ФЕРп01-11-010-01 | Измерение сопротивления растеканию тока: заземлителя |  |  | 4: измерение; 7: 1 |  |  |  | Измерение сопротивления растеканию тока: заземлителя
|  | Объем=10*0,1 | [20 empty] | Объем=10*0,1
| 1 | ОТ |  |  | 8: 12.81; 10: 12.81; 11: 37,23; 12: 477 | [5 empty] | ОТ
|  | ЗТ |  |  | 4: чел.-ч; 5: 1; 7: 1 | [6 empty] | ЗТ
|  | Итого по расценке |  |  | 8: 12.81; 10: 12.81 | [7 empty] | Итого по расценке
|  | ФОТ |  |  | 10: 12.81; 12: 477 | [6 empty] | ФОТ
| Приказ № 812/пр от 21.12.2020 Прил. п.83 | НР Пусконаладочные работы: 'вхолостую' - 80%, 'под нагрузкой' - 20% |  |  | 4: %; 5: 74; 7: 74; 10: 9.48; 12: 353 | [6 empty] | НР Пусконаладочные работы: 'вхолостую' - 80%, 'под нагрузкой' - 20%
| Приказ № 774/пр от 11.12.2020 Прил. п.83 | СП Пусконаладочные работы: 'вхолостую' - 80%, 'под нагрузкой' - 20% |  |  | 4: %; 5: 36; 7: 36; 10: 4.61; 12: 172 | [6 empty] | СП Пусконаладочные работы: 'вхолостую' - 80%, 'под нагрузкой' - 20%
|  | Всего по позиции |  |  | 10: 26.9; 12: 1002 | [8 empty] | Всего по позиции
Монтаж ответвительных зажимов РС 481 для измерения и защиты | [23 empty] | Монтаж ответвительных зажимов РС 481 для измерения и защиты
239 | ФЕРм08-02-144-05 | Присоединение к зажимам жил проводов или кабелей сечением: до 70 мм2 |  |  | 4: 100 шт; 7: 0,04 |  |  |  | Присоединение к зажимам жил проводов или кабелей сечением: до 70 мм2
|  | Объем=1/100*4 | [20 empty] | Объем=1/100*4
| 1 | ОТ |  |  | 8: 142.13; 10: 5.69; 11: 37,23; 12: 212 | [5 empty] | ОТ
| 4 | М |  |  | 8: 2.84; 10: 0.11; 11: 37,27; 12: 4 | [5 empty] | М
|  | ЗТ |  |  | 4: чел.-ч; 5: 15,12; 7: 0,6048 | [6 empty] | ЗТ
|  | Итого по расценке |  |  | 8: 144.97; 10: 5.8 | [7 empty] | Итого по расценке
|  | ФОТ |  |  | 10: 5.69; 12: 212 | [6 empty] | ФОТ
| Приказ № 812/пр от 21.12.2020 Прил. п.49.3 | НР Электротехнические установки на других объектах |  |  | 4: %; 5: 97; 7: 97; 10: 5.52; 12: 206 | [6 empty] | НР Электротехнические установки на других объектах
| Приказ № 774/пр от 11.12.2020 Прил. п.49.3 | СП Электротехнические установки на других объектах |  |  | 4: %; 5: 51; 7: 51; 10: 2.9; 12: 108 | [6 empty] | СП Электротехнические установки на других объектах
|  | Всего по позиции |  |  | 10: 14.22; 12: 530 | [8 empty] | Всего по позиции
240 | КП поставщика (МАТ) | Зажим для временного заземления РС 481 (Niled) |  |  | шт. |  |  | 4 | 637.5 | 1,02 | 479.01 | 5,43 | 2601 |  |  |  | Зажим для временного заземления РС 481 (Niled)
|  | Объем=100*0,04 | [20 empty] | Объем=100*0,04
|  | Цена=765/1.2 | [22 empty] | Цена=765/1.2
| Приказ от 04.08.2020 № 421/пр п.92а | Заготовительно-складские расходы для материальных ресурсов (за исключением металлических конструкций) - 2% ПЗ=2% (ОЗП=2%; ЭМ=2%; МАТ=2%) | [15 empty] | Заготовительно-складские расходы для материальных ресурсов (за исключением металлических конструкций) - 2% ПЗ=2% (ОЗП=2%; ЭМ=2%; МАТ=2%)
|  | Итого по разделу 17 Строительство ВЛ-0,4 кВ отпайка от опоры №14 Ф-1 ТП-1266 протяженностью 0,080 км (заявитель: Прагер Д.А.) (ПИР, СМР) |  |  | 10: 10045.38 | [12 empty] | Итого по разделу 17 Строительство ВЛ-0,4 кВ отпайка от опоры №14 Ф-1 ТП-1266 протяженностью 0,080 км (заявитель: Прагер Д.А.) (ПИР, СМР)
Раздел 18. Строительство «ИСУЭ Южного РЭС л» до 15,0 кВт Установка счетчика э/э трехфазных присоединений (заявитель: Прагер Д.А.) (СМР) | [15 empty] | Раздел 18. Строительство «ИСУЭ Южного РЭС л» до 15,0 кВт Установка счетчика э/э трехфазных присоединений (заявитель: Прагер Д.А.) (СМР)
241 | ФЕРм08-03-600-02 | Счетчики, устанавливаемые на готовом основании: трехфазные | [14 empty] | Счетчики, устанавливаемые на готовом основании: трехфазные | bar: 4; 7
| ОП п.1.8.3 | При производстве работ на высоте св. 2 до 8 м ОЗП=1,05; ТЗ=1,05 | [15 empty] | При производстве работ на высоте св. 2 до 8 м ОЗП=1,05; ТЗ=1,05
| 1 | ОТ |  |  | 8: 6.94; 9: 1,05; 10: 7.29; 11: 37,23; 12: 271 | [5 empty] | ОТ
| 2 | ЭМ |  |  | 8: 1.81; 10: 1.81; 11: 14,39; 12: 26 | [5 empty] | ЭМ
| 3 | в т.ч. ОТм |  |  | 8: 0.26; 10: 0.26; 11: 37,23; 12: 10 | [5 empty] | в т.ч. ОТм
| 4 | М |  |  | 8: 0.51; 10: 0.51; 11: 18,84; 12: 10 | [5 empty] | М
|  | ЗТ |  |  | 4: чел.-ч; 5: 0,7; 6: 1,05; 7: 0,735 | [6 empty] | ЗТ
|  | ЗТм |  |  | 4: чел.-ч; 5: 0,02; 7: 0,02 | [6 empty] | ЗТм
|  | Итого по расценке |  |  | 8: 9.26; 10: 9.61 | [7 empty] | Итого по расценке
|  | ФОТ |  |  | 10: 7.55; 12: 281 | [6 empty] | ФОТ
| Приказ № 812/пр от 21.12.2020 Прил. п.49.3 | НР Электротехнические установки на других объектах |  |  | 4: %; 5: 97; 7: 97; 10: 7.32; 12: 273 | [6 empty] | НР Электротехнические установки на других объектах
| Приказ № 774/пр от 11.12.2020 Прил. п.49.3 | СП Электротехнические установки на других объектах |  |  | 4: %; 5: 51; 7: 51; 10: 3.85; 12: 143 | [6 empty] | СП Электротехнические установки на других объектах
|  | Всего по позиции |  |  | 10: 20.78; 12: 723 | [8 empty] | Всего по позиции
242 О | Поставка Заказчика | Счетчик электрической энергии однофазный CE308 C36.746.OPR1.QYDUVFZ BPL03 SPDS |  |  | 4: шт; 7: 1; 11: 5,37 |  |  |  | Счетчик электрической энергии однофазный CE308 C36.746.OPR1.QYDUVFZ BPL03 SPDS
243 | ФЕР33-04-013-03 | Устройство ответвлений от ВЛ 0,38 кВ к зданиям: с помощью механизмов при количестве проводов в ответвлении 4 |  |  | 4: ответвление; 7: 1 |  |  |  | Устройство ответвлений от ВЛ 0,38 кВ к зданиям: с помощью механизмов при количестве проводов в ответвлении 4
| 1 | ОТ |  |  | 8: 23.85; 10: 23.85; 11: 37,23; 12: 888 | [5 empty] | ОТ
| 2 | ЭМ |  |  | 8: 19.73; 10: 19.73; 11: 12,46; 12: 246 | [5 empty] | ЭМ
| 3 | в т.ч. ОТм |  |  | 8: 2.95; 10: 2.95; 11: 37,23; 12: 110 | [5 empty] | в т.ч. ОТм
| 4 | М |  |  | 8: 7.2; 10: 7.2; 11: 10,68; 12: 77 | [5 empty] | М
|  | ЗТ |  |  | 4: чел.-ч; 5: 2,63; 7: 2,63 | [6 empty] | ЗТ
|  | ЗТм |  |  | 4: чел.-ч; 5: 0,27; 7: 0,27 | [6 empty] | ЗТм
|  | Итого по расценке |  |  | 8: 50.78; 10: 50.78 | [7 empty] | Итого по расценке
|  | ФОТ |  |  | 10: 26.8; 12: 998 | [6 empty] | ФОТ
| Приказ № 812/пр от 21.12.2020 Прил. п.27 | НР Линии электропередачи |  |  | 4: %; 5: 103; 7: 103; 10: 27.6; 12: 1028 | [6 empty] | НР Линии электропередачи
| Приказ № 774/пр от 11.12.2020 Прил. п.27 | СП Линии электропередачи |  |  | 4: %; 5: 60; 7: 60; 10: 16.08; 12: 599 | [6 empty] | СП Линии электропередачи
|  | Всего по позиции |  |  | 10: 94.46; 12: 2838 | [8 empty] | Всего по позиции
244 | ФССЦ-21.2.01.01-0065 | Провода самонесущие изолированные для воздушных линий электропередачи с алюминиевыми жилами марки: СИП-4 4х16-0,6/1,0 |  |  | 1000 м |  |  | 0,002 | 9524.88 |  | 19.05 | 7,71 | 147 |  |  |  | Провода самонесущие изолированные для воздушных линий электропередачи с алюминиевыми жилами марки: СИП-4 4х16-0,6/1,0
|  | Объем=1/1000*1*2 | [20 empty] | Объем=1/1000*1*2
245 | ФССЦ-20.1.01.08-0014 | Зажим ответвительный с прокалыванием изоляции (СИП): P 645 |  |  | 100 шт |  |  | 0,04 | 3423 |  | 136.92 | 5,71 | 782 |  |  |  | Зажим ответвительный с прокалыванием изоляции (СИП): P 645
|  | Объем=1/100*4*1 | [20 empty] | Объем=1/100*4*1
246 | ФССЦ-25.2.02.09-0011 | Хомут стяжной (СИП) Е778 |  |  | 100 шт |  |  | 0,04 | 194 |  | 7.76 | 2,96 | 23 |  |  |  | Хомут стяжной (СИП) Е778
|  | Объем=1/100*4*1 | [20 empty] | Объем=1/100*4*1
247 | ФССЦ-20.1.01.01-0001 | Зажим анкерный (СИП): DN 123 |  |  | 100 шт |  |  | 0,01 | 2741 |  | 27.41 | 3,57 | 98 |  |  |  | Зажим анкерный (СИП): DN 123
|  | Объем=1/100*1*1 | [20 empty] | Объем=1/100*1*1
248 | КП поставщика (МАТ) | Кронштейн анкерный КАБ-200 (CAB25) |  |  | 100 шт |  |  | 0,01 | 2333.33 | 1,02 | 4.42 | 5,43 | 24 |  |  |  | Кронштейн анкерный КАБ-200 (CAB25)
|  | Объем=1/100*1*1 | [20 empty] | Объем=1/100*1*1
|  | Цена=28*100/1,2 | [22 empty] | Цена=28*100/1,2
| Приказ от 04.08.2020 № 421/пр п.92а | Заготовительно-складские расходы для материальных ресурсов (за исключением металлических конструкций) - 2% ПЗ=2% (ОЗП=2%; ЭМ=2%; МАТ=2%) | [15 empty] | Заготовительно-складские расходы для материальных ресурсов (за исключением металлических конструкций) - 2% ПЗ=2% (ОЗП=2%; ЭМ=2%; МАТ=2%)
249 | ФССЦ-25.2.02.11-0021 | Лента крепления шириной 20 мм, толщиной 0,7 мм, длиной 50 м из нержавеющей стали (в пластмасовой коробке с кабельной бухтой) F207 (СИП) |  |  | шт |  |  | 0,04 | 943.06 |  | 37.72 | 4,21 | 159 |  |  |  | Лента крепления шириной 20 мм, толщиной 0,7 мм, длиной 50 м из нержавеющей стали (в пластмасовой коробке с кабельной бухтой) F207 (СИП)
|  | Объем=1/50*2*1 | [20 empty] | Объем=1/50*2*1
250 | ФССЦ-25.2.02.11-0051 | Скрепа размером 20 мм NC20 (СИП) |  |  | 100 шт |  |  | 0,02 | 582 |  | 11.64 | 1,32 | 15 |  |  |  | Скрепа размером 20 мм NC20 (СИП)
|  | Объем=1/100*2*1 | [20 empty] | Объем=1/100*2*1
|  | Итого по разделу 18 Строительство «ИСУЭ Южного РЭС л» до 15,0 кВт Установка счетчика э/э трехфазных присоединений (заявитель: Прагер Д.А.) (СМР) |  |  | 10: 360.16 | [12 empty] | Итого по разделу 18 Строительство «ИСУЭ Южного РЭС л» до 15,0 кВт Установка счетчика э/э трехфазных присоединений (заявитель: Прагер Д.А.) (СМР)
Раздел 19. Строительство ВЛ-6 кВ отпайка от опоры №1/8 ВЛ-6 кВ Ф-1А ПС Корейский поселок с. Корсаково-2, ул. Дачная, дом № 17А протяженностью 0,180 км (заявитель: Мун М.Б.) (ПИР, СМР) | [15 empty] | Раздел 19. Строительство ВЛ-6 кВ отпайка от опоры №1/8 ВЛ-6 кВ Ф-1А ПС Корейский поселок с. Корсаково-2, ул. Дачная, дом № 17А протяженностью 0,180 км (заявитель: Мун М.Б.) (ПИР, СМР)
251 | ФЕРм08-02-305-04 | Траверса на опоре | [14 empty] | Траверса на опоре | bar: 4; 7
| 1 | ОТ |  |  | 8: 3.21; 10: 3.21; 11: 37,23; 12: 120 | [5 empty] | ОТ
| 2 | ЭМ |  |  | 8: 17.31; 10: 17.31; 11: 14,67; 12: 254 | [5 empty] | ЭМ
| 3 | в т.ч. ОТм |  |  | 8: 2.03; 10: 2.03; 11: 37,23; 12: 76 | [5 empty] | в т.ч. ОТм
| 4 | М |  |  | 8: 0.06; 10: 0.06; 11: 39,83; 12: 2 | [5 empty] | М
|  | ЗТ |  |  | 4: чел.-ч; 5: 0,35; 7: 0,35 | [6 empty] | ЗТ
|  | ЗТм |  |  | 4: чел.-ч; 5: 0,15; 7: 0,15 | [6 empty] | ЗТм
|  | Итого по расценке |  |  | 8: 20.58; 10: 20.58 | [7 empty] | Итого по расценке
|  | ФОТ |  |  | 10: 5.24; 12: 196 | [6 empty] | ФОТ
| Приказ № 812/пр от 21.12.2020 Прил. п.49.3 | НР Электротехнические установки на других объектах |  |  | 4: %; 5: 97; 7: 97; 10: 5.08; 12: 190 | [6 empty] | НР Электротехнические установки на других объектах
| Приказ № 774/пр от 11.12.2020 Прил. п.49.3 | СП Электротехнические установки на других объектах |  |  | 4: %; 5: 51; 7: 51; 10: 2.67; 12: 100 | [6 empty] | СП Электротехнические установки на других объектах
|  | Всего по позиции |  |  | 10: 28.33; 12: 666 | [8 empty] | Всего по позиции
252 | ФССЦ-07.2.02.05-0021 | Траверсы стальные |  |  | т |  |  | 0,0188 | 10832.93 |  | 203.66 | 6,97 | 1420 |  |  |  | Траверсы стальные
|  | Объем=((22,3+1,9)*0+(18,8+6,7*0)*1+(3,9+33)*0)/1000 | [20 empty] | Объем=((22,3+1,9)*0+(18,8+6,7*0)*1+(3,9+33)*0)/1000
253 | ФЕР33-04-016-02 | Развозка конструкций и материалов опор ВЛ 0,38-10 кВ по трассе: одностоечных железобетонных опор |  |  | 4: шт; 7: 6 |  |  |  | Развозка конструкций и материалов опор ВЛ 0,38-10 кВ по трассе: одностоечных железобетонных опор
|  | Объем=2+2*2 | [20 empty] | Объем=2+2*2
| 1 | ОТ |  |  | 8: 3.59; 10: 21.54; 11: 37,23; 12: 802 | [5 empty] | ОТ
| 2 | ЭМ |  |  | 8: 46.57; 10: 279.42; 11: 13,98; 12: 3906 | [5 empty] | ЭМ
| 3 | в т.ч. ОТм |  |  | 8: 6.48; 10: 38.88; 11: 37,23; 12: 1448 | [5 empty] | в т.ч. ОТм
|  | ЗТ |  |  | 4: чел.-ч; 5: 0,44; 7: 2,64 | [6 empty] | ЗТ
|  | ЗТм |  |  | 4: чел.-ч; 5: 0,48; 7: 2,88 | [6 empty] | ЗТм
|  | Итого по расценке |  |  | 8: 50.16; 10: 300.96 | [7 empty] | Итого по расценке
|  | ФОТ |  |  | 10: 60.42; 12: 2250 | [6 empty] | ФОТ
| Приказ № 812/пр от 21.12.2020 Прил. п.27 | НР Линии электропередачи |  |  | 4: %; 5: 103; 7: 103; 10: 62.23; 12: 2318 | [6 empty] | НР Линии электропередачи
| Приказ № 774/пр от 11.12.2020 Прил. п.27 | СП Линии электропередачи |  |  | 4: %; 5: 60; 7: 60; 10: 36.25; 12: 1350 | [6 empty] | СП Линии электропередачи
|  | Всего по позиции |  |  | 10: 399.44; 12: 8376 | [8 empty] | Всего по позиции
254 | ФЕР33-04-016-05 | Развозка конструкций и материалов опор ВЛ 0,38-10 кВ по трассе: материалов оснастки одностоечных опор |  |  | 4: шт; 7: 2 |  |  |  | Развозка конструкций и материалов опор ВЛ 0,38-10 кВ по трассе: материалов оснастки одностоечных опор
| 1 | ОТ |  |  | 8: 2.04; 10: 4.08; 11: 37,23; 12: 152 | [5 empty] | ОТ
| 2 | ЭМ |  |  | 8: 11.01; 10: 22.02; 11: 12,96; 12: 285 | [5 empty] | ЭМ
| 3 | в т.ч. ОТм |  |  | 8: 1.89; 10: 3.78; 11: 37,23; 12: 141 | [5 empty] | в т.ч. ОТм
|  | ЗТ |  |  | 4: чел.-ч; 5: 0,25; 7: 0,5 | [6 empty] | ЗТ
|  | ЗТм |  |  | 4: чел.-ч; 5: 0,14; 7: 0,28 | [6 empty] | ЗТм
|  | Итого по расценке |  |  | 8: 13.05; 10: 26.1 | [7 empty] | Итого по расценке
|  | ФОТ |  |  | 10: 7.86; 12: 293 | [6 empty] | ФОТ
| Приказ № 812/пр от 21.12.2020 Прил. п.27 | НР Линии электропередачи |  |  | 4: %; 5: 103; 7: 103; 10: 8.1; 12: 302 | [6 empty] | НР Линии электропередачи
| Приказ № 774/пр от 11.12.2020 Прил. п.27 | СП Линии электропередачи |  |  | 4: %; 5: 60; 7: 60; 10: 4.72; 12: 176 | [6 empty] | СП Линии электропередачи
|  | Всего по позиции |  |  | 10: 38.92; 12: 915 | [8 empty] | Всего по позиции
255 | ФЕР33-04-016-06 | Развозка конструкций и материалов опор ВЛ 0,38-10 кВ по трассе: материалов оснастки сложных опор |  |  | 4: шт; 7: 2 |  |  |  | Развозка конструкций и материалов опор ВЛ 0,38-10 кВ по трассе: материалов оснастки сложных опор
| 1 | ОТ |  |  | 8: 2.45; 10: 4.9; 11: 37,23; 12: 182 | [5 empty] | ОТ
| 2 | ЭМ |  |  | 8: 12.58; 10: 25.16; 11: 12,96; 12: 326 | [5 empty] | ЭМ
| 3 | в т.ч. ОТм |  |  | 8: 2.16; 10: 4.32; 11: 37,23; 12: 161 | [5 empty] | в т.ч. ОТм
|  | ЗТ |  |  | 4: чел.-ч; 5: 0,3; 7: 0,6 | [6 empty] | ЗТ
|  | ЗТм |  |  | 4: чел.-ч; 5: 0,16; 7: 0,32 | [6 empty] | ЗТм
|  | Итого по расценке |  |  | 8: 15.03; 10: 30.06 | [7 empty] | Итого по расценке
|  | ФОТ |  |  | 10: 9.22; 12: 343 | [6 empty] | ФОТ
| Приказ № 812/пр от 21.12.2020 Прил. п.27 | НР Линии электропередачи |  |  | 4: %; 5: 103; 7: 103; 10: 9.5; 12: 353 | [6 empty] | НР Линии электропередачи
| Приказ № 774/пр от 11.12.2020 Прил. п.27 | СП Линии электропередачи |  |  | 4: %; 5: 60; 7: 60; 10: 5.53; 12: 206 | [6 empty] | СП Линии электропередачи
|  | Всего по позиции |  |  | 10: 45.09; 12: 1067 | [8 empty] | Всего по позиции
256 | ФЕР33-04-003-01 | Установка железобетонных опор ВЛ 0,38; 6-10 кВ с траверсами без приставок: одностоечных |  |  | 4: шт; 7: 2 |  |  |  | Установка железобетонных опор ВЛ 0,38; 6-10 кВ с траверсами без приставок: одностоечных
| 1 | ОТ |  |  | 8: 27.11; 10: 54.22; 11: 37,23; 12: 2019 | [5 empty] | ОТ
| 2 | ЭМ |  |  | 8: 106.69; 10: 213.38; 11: 10,73; 12: 2290 | [5 empty] | ЭМ
| 3 | в т.ч. ОТм |  |  | 8: 10.09; 10: 20.18; 11: 37,23; 12: 751 | [5 empty] | в т.ч. ОТм
| 4 | М |  |  | 8: 45.54; 10: 91.08; 11: 4,36; 12: 397 | [5 empty] | М
|  | ЗТ |  |  | 4: чел.-ч; 5: 3,06; 7: 6,12 | [6 empty] | ЗТ
|  | ЗТм |  |  | 4: чел.-ч; 5: 0,87; 7: 1,74 | [6 empty] | ЗТм
|  | Итого по расценке |  |  | 8: 179.34; 10: 358.68 | [7 empty] | Итого по расценке
|  | ФОТ |  |  | 10: 74.4; 12: 2770 | [6 empty] | ФОТ
| Приказ № 812/пр от 21.12.2020 Прил. п.27 | НР Линии электропередачи |  |  | 4: %; 5: 103; 7: 103; 10: 76.63; 12: 2853 | [6 empty] | НР Линии электропередачи
| Приказ № 774/пр от 11.12.2020 Прил. п.27 | СП Линии электропередачи |  |  | 4: %; 5: 60; 7: 60; 10: 44.64; 12: 1662 | [6 empty] | СП Линии электропередачи
|  | Всего по позиции |  |  | 10: 479.95; 12: 9221 | [8 empty] | Всего по позиции
257 | ФЕР33-04-003-02 | Установка железобетонных опор ВЛ 0,38; 6-10 кВ с траверсами без приставок: одностоечных с одним подкосом |  |  | 4: шт; 7: 2 |  |  |  | Установка железобетонных опор ВЛ 0,38; 6-10 кВ с траверсами без приставок: одностоечных с одним подкосом
| 1 | ОТ |  |  | 8: 52.98; 10: 105.96; 11: 37,23; 12: 3945 | [5 empty] | ОТ
| 2 | ЭМ |  |  | 8: 247.94; 10: 495.88; 11: 10,69; 12: 5301 | [5 empty] | ЭМ
| 3 | в т.ч. ОТм |  |  | 8: 23.2; 10: 46.4; 11: 37,23; 12: 1727 | [5 empty] | в т.ч. ОТм
| 4 | М |  |  | 8: 45.54; 10: 91.08; 11: 4,36; 12: 397 | [5 empty] | М
|  | ЗТ |  |  | 4: чел.-ч; 5: 5,98; 7: 11,96 | [6 empty] | ЗТ
|  | ЗТм |  |  | 4: чел.-ч; 5: 2; 7: 4 | [6 empty] | ЗТм
|  | Итого по расценке |  |  | 8: 346.46; 10: 692.92 | [7 empty] | Итого по расценке
|  | ФОТ |  |  | 10: 152.36; 12: 5672 | [6 empty] | ФОТ
| Приказ № 812/пр от 21.12.2020 Прил. п.27 | НР Линии электропередачи |  |  | 4: %; 5: 103; 7: 103; 10: 156.93; 12: 5842 | [6 empty] | НР Линии электропередачи
| Приказ № 774/пр от 11.12.2020 Прил. п.27 | СП Линии электропередачи |  |  | 4: %; 5: 60; 7: 60; 10: 91.42; 12: 3403 | [6 empty] | СП Линии электропередачи
|  | Всего по позиции |  |  | 10: 941.27; 12: 18888 | [8 empty] | Всего по позиции
258 | ФССЦ-05.1.02.07-0070 | Стойка опоры: СВ 105 /бетон В30 (М400), объем 0,47 м3, расход арматуры 74,8 кг/ (серия 3.407.1-143; 3.407.1-136) |  |  | шт |  |  | 6 | 1564.6 |  | 9387.6 | 7,51 | 70501 |  |  |  | Стойка опоры: СВ 105 /бетон В30 (М400), объем 0,47 м3, расход арматуры 74,8 кг/ (серия 3.407.1-143; 3.407.1-136)
|  | Объем=2+2*2 | [20 empty] | Объем=2+2*2
259 | ФССЦ-07.2.02.05-0021 | Траверсы стальные (Узел крепления подкоса У-1) |  |  | т |  |  | 0,014 | 10832.93 |  | 151.66 | 6,97 | 1057 |  |  |  | Траверсы стальные (Узел крепления подкоса У-1)
|  | Объем=7,0/1000*2 | [20 empty] | Объем=7,0/1000*2
260 | Сборник базовых цен на инженерные изыскания для строительства. 2006г. | Определение и закрепление мест установки опор по трассам ВЛ |  |  | 1 ед. |  |  | 2 | 4220 |  | 794.73 | 10,62 | 8440 |  |  |  | Определение и закрепление мест установки опор по трассам ВЛ
261 | ФССЦ-07.2.02.05-0021 | Траверсы стальные |  |  | т |  |  | 0,0994 | 10832.93 |  | 1076.79 | 6,97 | 7505 |  |  |  | Траверсы стальные
|  | Объем=((22,3+1,9)*2+(18,8+6,7)*2+(3,9+33)*0)/1000 | [20 empty] | Объем=((22,3+1,9)*2+(18,8+6,7)*2+(3,9+33)*0)/1000
262 | ФЕРм08-02-144-05 | Присоединение к зажимам жил проводов или кабелей сечением: до 70 мм2 |  |  | 4: 100 шт; 7: 0,03 |  |  |  | Присоединение к зажимам жил проводов или кабелей сечением: до 70 мм2
|  | Объем=1/100*3 | [20 empty] | Объем=1/100*3
|  | 1.8.3.ОП_При производстве работ на высоте свыше расстояний, указанных в вводных указаниях к разделам сборника: при высоте свыше 2 до 8 м ОЗП=1,05; ТЗ=1,05 | [15 empty] | 1.8.3.ОП_При производстве работ на высоте свыше расстояний, указанных в вводных указаниях к разделам сборника: при высоте свыше 2 до 8 м ОЗП=1,05; ТЗ=1,05
| 1 | ОТ |  |  | 8: 142.13; 9: 1,05; 10: 4.48; 11: 37,23; 12: 167 | [5 empty] | ОТ
| 4 | М |  |  | 8: 2.84; 10: 0.09; 11: 37,27; 12: 3 | [5 empty] | М
|  | ЗТ |  |  | 4: чел.-ч; 5: 15,12; 6: 1,05; 7: 0,47628 | [6 empty] | ЗТ
|  | Итого по расценке |  |  | 8: 144.97; 10: 4.57 | [7 empty] | Итого по расценке
|  | ФОТ |  |  | 10: 4.48; 12: 167 | [6 empty] | ФОТ
| Приказ № 812/пр от 21.12.2020 Прил. п.49.3 | НР Электротехнические установки на других объектах |  |  | 4: %; 5: 97; 7: 97; 10: 4.35; 12: 162 | [6 empty] | НР Электротехнические установки на других объектах
| Приказ № 774/пр от 11.12.2020 Прил. п.49.3 | СП Электротехнические установки на других объектах |  |  | 4: %; 5: 51; 7: 51; 10: 2.28; 12: 85 | [6 empty] | СП Электротехнические установки на других объектах
|  | Всего по позиции |  |  | 10: 11.2; 12: 417 | [8 empty] | Всего по позиции
263 | КП поставщика (МАТ) | Зажим ответвительный RP150 |  |  | шт. |  |  | 3 | 795.83 | 1,02 | 448.43 | 5,43 | 2435 |  |  |  | Зажим ответвительный RP150
|  | Цена=955/1,2 | [22 empty] | Цена=955/1,2
| Приказ от 04.08.2020 № 421/пр п.92а | Заготовительно-складские расходы для материальных ресурсов (за исключением металлических конструкций) - 2% ПЗ=2% (ОЗП=2%; ЭМ=2%; МАТ=2%) | [15 empty] | Заготовительно-складские расходы для материальных ресурсов (за исключением металлических конструкций) - 2% ПЗ=2% (ОЗП=2%; ЭМ=2%; МАТ=2%)
264 | ФЕР33-04-009-02 | Подвеска проводов ВЛ 6-10 кВ в ненаселенной местности сечением: свыше 35 мм2 с помощью механизмов |  |  | 4: км; 7: 0,18 |  |  |  | Подвеска проводов ВЛ 6-10 кВ в ненаселенной местности сечением: свыше 35 мм2 с помощью механизмов
| 1 | ОТ |  |  | 8: 405.97; 10: 73.07; 11: 37,23; 12: 2720 | [5 empty] | ОТ
| 2 | ЭМ |  |  | 8: 1152.08; 10: 207.37; 11: 12,52; 12: 2596 | [5 empty] | ЭМ
| 3 | в т.ч. ОТм |  |  | 8: 179.72; 10: 32.35; 11: 37,23; 12: 1204 | [5 empty] | в т.ч. ОТм
| 4 | М |  |  | 8: 361.07; 10: 64.99; 11: 5,52; 12: 359 | [5 empty] | М
|  | ЗТ |  |  | 4: чел.-ч; 5: 43,7; 7: 7,866 | [6 empty] | ЗТ
|  | ЗТм |  |  | 4: чел.-ч; 5: 15,14; 7: 2,7252 | [6 empty] | ЗТм
|  | Итого по расценке |  |  | 8: 1919.12; 10: 345.43 | [7 empty] | Итого по расценке
|  | ФОТ |  |  | 10: 105.42; 12: 3924 | [6 empty] | ФОТ
| Приказ № 812/пр от 21.12.2020 Прил. п.27 | НР Линии электропередачи |  |  | 4: %; 5: 103; 7: 103; 10: 108.58; 12: 4042 | [6 empty] | НР Линии электропередачи
| Приказ № 774/пр от 11.12.2020 Прил. п.27 | СП Линии электропередачи |  |  | 4: %; 5: 60; 7: 60; 10: 63.25; 12: 2354 | [6 empty] | СП Линии электропередачи
|  | Всего по позиции |  |  | 10: 517.26; 12: 12071 | [8 empty] | Всего по позиции
265 | КП поставщика (МАТ) | Провода самонесущие изолированные для воздушных линий электропередачи с алюминиевыми жилами марки: СИП-3 1х50-20 |  |  | 1000 м |  |  | 0,564 | 95833.33 | 1,02 | 10153.04 | 5,43 | 55131 |  |  |  | Провода самонесущие изолированные для воздушных линий электропередачи с алюминиевыми жилами марки: СИП-3 1х50-20
|  | Объем=округл(0,18*3*1,045;3) | [20 empty] | Объем=округл(0,18*3*1,045;3)
|  | Цена=115000/1.2 | [22 empty] | Цена=115000/1.2
| Приказ от 04.08.2020 № 421/пр п.92а | Заготовительно-складские расходы для материальных ресурсов (за исключением металлических конструкций) - 2% ПЗ=2% (ОЗП=2%; ЭМ=2%; МАТ=2%) | [15 empty] | Заготовительно-складские расходы для материальных ресурсов (за исключением металлических конструкций) - 2% ПЗ=2% (ОЗП=2%; ЭМ=2%; МАТ=2%)
266 | ФЕР33-04-009-10 | При увеличении количества опор на 1 км ВЛ добавлять: к расценке 33-04-009-02 |  |  | 4: шт; 7: 2 |  |  |  | При увеличении количества опор на 1 км ВЛ добавлять: к расценке 33-04-009-02
| 1 | ОТ |  |  | 8: 14.38; 10: 28.76; 11: 37,23; 12: 1071 | [5 empty] | ОТ
| 2 | ЭМ |  |  | 8: 43.9; 10: 87.8; 11: 11,4; 12: 1001 | [5 empty] | ЭМ
| 3 | в т.ч. ОТм |  |  | 8: 5.66; 10: 11.32; 11: 37,23; 12: 421 | [5 empty] | в т.ч. ОТм
| 4 | М |  |  | 8: 359.8; 10: 719.6; 11: 5,48; 12: 3943 | [5 empty] | М
|  | ЗТ |  |  | 4: чел.-ч; 5: 1,53; 7: 3,06 | [6 empty] | ЗТ
|  | ЗТм |  |  | 4: чел.-ч; 5: 0,55; 7: 1,1 | [6 empty] | ЗТм
|  | Итого по расценке |  |  | 8: 418.08; 10: 836.16 | [7 empty] | Итого по расценке
|  | ФОТ |  |  | 10: 40.08; 12: 1492 | [6 empty] | ФОТ
| Приказ № 812/пр от 21.12.2020 Прил. п.27 | НР Линии электропередачи |  |  | 4: %; 5: 103; 7: 103; 10: 41.28; 12: 1537 | [6 empty] | НР Линии электропередачи
| Приказ № 774/пр от 11.12.2020 Прил. п.27 | СП Линии электропередачи |  |  | 4: %; 5: 60; 7: 60; 10: 24.05; 12: 895 | [6 empty] | СП Линии электропередачи
|  | Всего по позиции |  |  | 10: 901.49; 12: 8447 | [8 empty] | Всего по позиции
267 | КП поставщика (МАТ) | Изолятор ШC-20УО УХЛ1 |  |  | шт. |  |  | 8 | 795.42 | 1,02 | 1195.4 | 5,43 | 6491 |  |  |  | Изолятор ШC-20УО УХЛ1
|  | Цена=954,50/1.2 | [22 empty] | Цена=954,50/1.2
| Приказ от 04.08.2020 № 421/пр п.92а | Заготовительно-складские расходы для материальных ресурсов (за исключением металлических конструкций) - 2% ПЗ=2% (ОЗП=2%; ЭМ=2%; МАТ=2%) | [15 empty] | Заготовительно-складские расходы для материальных ресурсов (за исключением металлических конструкций) - 2% ПЗ=2% (ОЗП=2%; ЭМ=2%; МАТ=2%)
268 | КП поставщика (МАТ) | (Ensto) Вязка спиральная CO 35 (35-50) |  |  | шт. |  |  | 16 | 76.39 | 1,02 | 229.65 | 5,43 | 1247 |  |  |  | (Ensto) Вязка спиральная CO 35 (35-50)
|  | Объем=2*8 | [20 empty] | Объем=2*8
|  | Цена=550/6/1.2 | [22 empty] | Цена=550/6/1.2
| Приказ от 04.08.2020 № 421/пр п.92а | Заготовительно-складские расходы для материальных ресурсов (за исключением металлических конструкций) - 2% ПЗ=2% (ОЗП=2%; ЭМ=2%; МАТ=2%) | [15 empty] | Заготовительно-складские расходы для материальных ресурсов (за исключением металлических конструкций) - 2% ПЗ=2% (ОЗП=2%; ЭМ=2%; МАТ=2%)
269 | КП поставщика (МАТ) | Изолятор полимерный ЛК-70/10-Б-4 |  |  | шт. |  |  | 12 | 696.67 | 1,02 | 1570.35 | 5,43 | 8527 |  |  |  | Изолятор полимерный ЛК-70/10-Б-4
|  | Цена=836/1.2 | [22 empty] | Цена=836/1.2
| Приказ от 04.08.2020 № 421/пр п.92а | Заготовительно-складские расходы для материальных ресурсов (за исключением металлических конструкций) - 2% ПЗ=2% (ОЗП=2%; ЭМ=2%; МАТ=2%) | [15 empty] | Заготовительно-складские расходы для материальных ресурсов (за исключением металлических конструкций) - 2% ПЗ=2% (ОЗП=2%; ЭМ=2%; МАТ=2%)
270 | ФССЦ-20.5.04.04-0001 | Зажим натяжной: болтовый НБ-2-6 |  |  | шт |  |  | 12 | 89.44 |  | 1073.28 | 6,23 | 6687 |  |  |  | Зажим натяжной: болтовый НБ-2-6
271 | ФССЦ-01.7.15.10-0031 | Скоба: СК-7-1А |  |  | шт |  |  | 12 | 28.07 |  | 336.84 | 4,54 | 1529 |  |  |  | Скоба: СК-7-1А
Монтаж заземления траверс | [23 empty] | Монтаж заземления траверс
272 | ФЕРм08-02-471-01 | Заземлитель вертикальный из угловой стали размером: 50х50х5 мм |  |  | 4: 10 шт; 7: 0,4 |  |  |  | Заземлитель вертикальный из угловой стали размером: 50х50х5 мм
|  | Объем=4 / 10 | [20 empty] | Объем=4 / 10
| 1 | ОТ |  |  | 8: 87.14; 10: 34.86; 11: 37,23; 12: 1298 | [5 empty] | ОТ
| 2 | ЭМ |  |  | 8: 43.02; 10: 17.21; 11: 12,28; 12: 211 | [5 empty] | ЭМ
| 3 | в т.ч. ОТм |  |  | 8: 4.27; 10: 1.71; 11: 37,23; 12: 64 | [5 empty] | в т.ч. ОТм
| 4 | М |  |  | 8: 485.57; 10: 194.23; 11: 1,9; 12: 369 | [5 empty] | М
|  | ЗТ |  |  | 4: чел.-ч; 5: 9,27; 7: 3,708 | [6 empty] | ЗТ
|  | ЗТм |  |  | 4: чел.-ч; 5: 0,34; 7: 0,136 | [6 empty] | ЗТм
|  | Итого по расценке |  |  | 8: 615.73; 10: 246.3 | [7 empty] | Итого по расценке
|  | ФОТ |  |  | 10: 36.57; 12: 1362 | [6 empty] | ФОТ
| Приказ № 812/пр от 21.12.2020 Прил. п.49.3 | НР Электротехнические установки на других объектах |  |  | 4: %; 5: 97; 7: 97; 10: 35.47; 12: 1321 | [6 empty] | НР Электротехнические установки на других объектах
| Приказ № 774/пр от 11.12.2020 Прил. п.49.3 | СП Электротехнические установки на других объектах |  |  | 4: %; 5: 51; 7: 51; 10: 18.65; 12: 695 | [6 empty] | СП Электротехнические установки на других объектах
|  | Всего по позиции |  |  | 10: 300.42; 12: 3894 | [8 empty] | Всего по позиции
273 | ФССЦ-08.3.08.02-0052 | Сталь угловая равнополочная, марка стали: ВСт3кп2, размером 50x50x5 мм |  |  | т |  |  | 0,04524 | 5763 |  | 260.72 | 13,6 | 3546 |  |  |  | Сталь угловая равнополочная, марка стали: ВСт3кп2, размером 50x50x5 мм
|  | Объем=3,77*3/1000*10*0,4 | [20 empty] | Объем=3,77*3/1000*10*0,4
274 | ФЕРм08-02-472-09 | Проводник заземляющий открыто по строительным основаниям: из круглой стали диаметром 12 мм |  |  | 4: 100 м; 7: 0,64 |  |  |  | Проводник заземляющий открыто по строительным основаниям: из круглой стали диаметром 12 мм
|  | Объем=8*2/100*10*0,4 | [20 empty] | Объем=8*2/100*10*0,4
| 1 | ОТ |  |  | 8: 173.9; 10: 111.3; 11: 37,23; 12: 4144 | [5 empty] | ОТ
| 2 | ЭМ |  |  | 8: 54.28; 10: 34.74; 11: 11,18; 12: 388 | [5 empty] | ЭМ
| 3 | в т.ч. ОТм |  |  | 8: 4.27; 10: 2.73; 11: 37,23; 12: 102 | [5 empty] | в т.ч. ОТм
| 4 | М |  |  | 8: 608.39; 10: 389.37; 11: 2,49; 12: 970 | [5 empty] | М
|  | ЗТ |  |  | 4: чел.-ч; 5: 18,5; 7: 11,84 | [6 empty] | ЗТ
|  | ЗТм |  |  | 4: чел.-ч; 5: 0,34; 7: 0,2176 | [6 empty] | ЗТм
|  | Итого по расценке |  |  | 8: 836.57; 10: 535.41 | [7 empty] | Итого по расценке
|  | ФОТ |  |  | 10: 114.03; 12: 4246 | [6 empty] | ФОТ
| Приказ № 812/пр от 21.12.2020 Прил. п.49.3 | НР Электротехнические установки на других объектах |  |  | 4: %; 5: 97; 7: 97; 10: 110.61; 12: 4119 | [6 empty] | НР Электротехнические установки на других объектах
| Приказ № 774/пр от 11.12.2020 Прил. п.49.3 | СП Электротехнические установки на других объектах |  |  | 4: %; 5: 51; 7: 51; 10: 58.16; 12: 2165 | [6 empty] | СП Электротехнические установки на других объектах
|  | Всего по позиции |  |  | 10: 704.18; 12: 11786 | [8 empty] | Всего по позиции
275 | ФССЦ-08.3.04.02-0092 | Сталь круглая углеродистая обыкновенного качества марки ВСт3пс5-1 диаметром: 10 мм |  |  | т |  |  | 0,039424 | 5230.01 |  | 206.19 | 14,82 | 3056 |  |  |  | Сталь круглая углеродистая обыкновенного качества марки ВСт3пс5-1 диаметром: 10 мм
|  | Объем=0,616/1000*8*2*10*0,4 | [20 empty] | Объем=0,616/1000*8*2*10*0,4
276 | ФЕРп01-11-010-01 | Измерение сопротивления растеканию тока: заземлителя |  |  | 4: измерение; 7: 4 |  |  |  | Измерение сопротивления растеканию тока: заземлителя
|  | Объем=10*0,4 | [20 empty] | Объем=10*0,4
| 1 | ОТ |  |  | 8: 12.81; 10: 51.24; 11: 37,23; 12: 1908 | [5 empty] | ОТ
|  | ЗТ |  |  | 4: чел.-ч; 5: 1; 7: 4 | [6 empty] | ЗТ
|  | Итого по расценке |  |  | 8: 12.81; 10: 51.24 | [7 empty] | Итого по расценке
|  | ФОТ |  |  | 10: 51.24; 12: 1908 | [6 empty] | ФОТ
| Приказ № 812/пр от 21.12.2020 Прил. п.83 | НР Пусконаладочные работы: 'вхолостую' - 80%, 'под нагрузкой' - 20% |  |  | 4: %; 5: 74; 7: 74; 10: 37.92; 12: 1412 | [6 empty] | НР Пусконаладочные работы: 'вхолостую' - 80%, 'под нагрузкой' - 20%
| Приказ № 774/пр от 11.12.2020 Прил. п.83 | СП Пусконаладочные работы: 'вхолостую' - 80%, 'под нагрузкой' - 20% |  |  | 4: %; 5: 36; 7: 36; 10: 18.45; 12: 687 | [6 empty] | СП Пусконаладочные работы: 'вхолостую' - 80%, 'под нагрузкой' - 20%
|  | Всего по позиции |  |  | 10: 107.61; 12: 4007 | [8 empty] | Всего по позиции
Монтаж разъединителя | [23 empty] | Монтаж разъединителя
277 | ФЕР33-04-030-03 | Установка разъединителей: с помощью механизмов |  |  | 4: компл; 7: 1 |  |  |  | Установка разъединителей: с помощью механизмов
| 1 | ОТ |  |  | 8: 74.65; 10: 74.65; 11: 37,23; 12: 2779 | [5 empty] | ОТ
| 2 | ЭМ |  |  | 8: 97.33; 10: 97.33; 11: 14,45; 12: 1406 | [5 empty] | ЭМ
| 3 | в т.ч. ОТм |  |  | 8: 13; 10: 13; 11: 37,23; 12: 484 | [5 empty] | в т.ч. ОТм
| 4 | М |  |  | 8: 2.16; 10: 2.16; 11: 12,15; 12: 26 | [5 empty] | М
|  | ЗТ |  |  | 4: чел.-ч; 5: 7,42; 7: 7,42 | [6 empty] | ЗТ
|  | ЗТм |  |  | 4: чел.-ч; 5: 1,02; 7: 1,02 | [6 empty] | ЗТм
|  | Итого по расценке |  |  | 8: 174.14; 10: 174.14 | [7 empty] | Итого по расценке
|  | ФОТ |  |  | 10: 87.65; 12: 3263 | [6 empty] | ФОТ
| Приказ № 812/пр от 21.12.2020 Прил. п.27 | НР Линии электропередачи |  |  | 4: %; 5: 103; 7: 103; 10: 90.28; 12: 3361 | [6 empty] | НР Линии электропередачи
| Приказ № 774/пр от 11.12.2020 Прил. п.27 | СП Линии электропередачи |  |  | 4: %; 5: 60; 7: 60; 10: 52.59; 12: 1958 | [6 empty] | СП Линии электропередачи
|  | Всего по позиции |  |  | 10: 317.01; 12: 9530 | [8 empty] | Всего по позиции
278 | ФССЦ-22.2.02.07-0003 | Конструкции стальные: порталов ОРУ К-т констр.под РЛНД-10/400 (54,02кг) (РА-1,РА-2,РА-3=2шт, РА-4,РА-5=3шт;,Х-7=3шт,Х-8,ЗП-1(4,5м) |  |  | т |  |  | 0,05402 | 12500 |  | 675.25 | 6,64 | 4484 |  |  |  | Конструкции стальные: порталов ОРУ К-т констр.под РЛНД-10/400 (54,02кг) (РА-1,РА-2,РА-3=2шт, РА-4,РА-5=3шт;,Х-7=3шт,Х-8,ЗП-1(4,5м)
|  | Объем=(54,02)/1000*1 | [20 empty] | Объем=(54,02)/1000*1
279 О | КП поставщика (ОБ) | Разъединитель РЛНД-1-10-/400 УХЛ1 с приводом ПРНЗ-10 и навесным замком |  |  | шт |  |  | 1 | 10625.83 | 1,04 | 2057.91 | 5,37 | 11051 |  |  |  | Разъединитель РЛНД-1-10-/400 УХЛ1 с приводом ПРНЗ-10 и навесным замком
|  | Цена=12751/1,2 | [22 empty] | Цена=12751/1,2
| Приказ от 04.08.2020 № 421/пр п.91 | Транспортные затраты, в случае невозможности их определения на основании расчета или по результатам конъюнктурного анализа (от отпускной цены оборудования) - до 3% ПЗ=1,03 (ОЗП=1,03; ЭМ=1,03; МАТ=1,03) | [15 empty] | Транспортные затраты, в случае невозможности их определения на основании расчета или по результатам конъюнктурного анализа (от отпускной цены оборудования) - до 3% ПЗ=1,03 (ОЗП=1,03; ЭМ=1,03; МАТ=1,03)
| Приказ от 04.08.2020 № 421/пр п.92в | Заготовительно-складские расходы для оборудования - 1,2% ПЗ=1,2% (ОЗП=1,2%; ЭМ=1,2%; МАТ=1,2%) | [15 empty] | Заготовительно-складские расходы для оборудования - 1,2% ПЗ=1,2% (ОЗП=1,2%; ЭМ=1,2%; МАТ=1,2%)
280 | ФЕРм08-02-472-09 | Проводник заземляющий открыто по строительным основаниям: из круглой стали диаметром 12 мм |  |  | 4: 100 м; 7: 0,14 |  |  |  | Проводник заземляющий открыто по строительным основаниям: из круглой стали диаметром 12 мм
|  | Объем=(6+8)/100*1 | [20 empty] | Объем=(6+8)/100*1
| 1 | ОТ |  |  | 8: 173.9; 10: 24.35; 11: 37,23; 12: 907 | [5 empty] | ОТ
| 2 | ЭМ |  |  | 8: 54.28; 10: 7.6; 11: 11,18; 12: 85 | [5 empty] | ЭМ
| 3 | в т.ч. ОТм |  |  | 8: 4.27; 10: 0.6; 11: 37,23; 12: 22 | [5 empty] | в т.ч. ОТм
| 4 | М |  |  | 8: 608.39; 10: 85.17; 11: 2,49; 12: 212 | [5 empty] | М
|  | ЗТ |  |  | 4: чел.-ч; 5: 18,5; 7: 2,59 | [6 empty] | ЗТ
|  | ЗТм |  |  | 4: чел.-ч; 5: 0,34; 7: 0,0476 | [6 empty] | ЗТм
|  | Итого по расценке |  |  | 8: 836.57; 10: 117.12 | [7 empty] | Итого по расценке
|  | ФОТ |  |  | 10: 24.95; 12: 929 | [6 empty] | ФОТ
| Приказ № 812/пр от 21.12.2020 Прил. п.49.3 | НР Электротехнические установки на других объектах |  |  | 4: %; 5: 97; 7: 97; 10: 24.2; 12: 901 | [6 empty] | НР Электротехнические установки на других объектах
| Приказ № 774/пр от 11.12.2020 Прил. п.49.3 | СП Электротехнические установки на других объектах |  |  | 4: %; 5: 51; 7: 51; 10: 12.72; 12: 474 | [6 empty] | СП Электротехнические установки на других объектах
|  | Всего по позиции |  |  | 10: 154.04; 12: 2579 | [8 empty] | Всего по позиции
281 | ФССЦ-08.3.04.02-0092 | Сталь круглая углеродистая обыкновенного качества марки ВСт3пс5-1 диаметром: 10 мм |  |  | т |  |  | 0,008624 | 5230.01 |  | 45.1 | 14,82 | 668 |  |  |  | Сталь круглая углеродистая обыкновенного качества марки ВСт3пс5-1 диаметром: 10 мм
|  | Объем=0,616*(6+8)/1000*1 | [20 empty] | Объем=0,616*(6+8)/1000*1
282 | ФЕР01-02-055-03 | Разработка грунта вручную с креплениями в траншеях шириной до 2 м, глубиной: до 2 м, группа грунтов 3 |  |  | 4: 100 м3; 7: 0,0081 |  |  |  | Разработка грунта вручную с креплениями в траншеях шириной до 2 м, глубиной: до 2 м, группа грунтов 3
|  | Объем=(0,3*0,3*(9))/100*1 | [20 empty] | Объем=(0,3*0,3*(9))/100*1
| 1 | ОТ |  |  | 8: 2329.64; 10: 18.87; 11: 37,23; 12: 703 | [5 empty] | ОТ
|  | ЗТ |  |  | 4: чел.-ч; 5: 278; 7: 2,2518 | [6 empty] | ЗТ
|  | Итого по расценке |  |  | 8: 2329.64; 10: 18.87 | [7 empty] | Итого по расценке
|  | ФОТ |  |  | 10: 18.87; 12: 703 | [6 empty] | ФОТ
| Приказ № 812/пр от 21.12.2020 Прил. п.1.2 | НР Земляные работы, выполняемые ручным способом |  |  | 4: %; 5: 89; 7: 89; 10: 16.79; 12: 626 | [6 empty] | НР Земляные работы, выполняемые ручным способом
| Приказ № 774/пр от 11.12.2020 Прил. п.1.2 | СП Земляные работы, выполняемые ручным способом |  |  | 4: %; 5: 40; 7: 40; 10: 7.55; 12: 281 | [6 empty] | СП Земляные работы, выполняемые ручным способом
|  | Всего по позиции |  |  | 10: 43.21; 12: 1610 | [8 empty] | Всего по позиции
283 | ФЕР01-02-061-02 | Засыпка вручную траншей, пазух котлованов и ям, группа грунтов: 2 |  |  | 4: 100 м3; 7: 0,0081 |  |  |  | Засыпка вручную траншей, пазух котлованов и ям, группа грунтов: 2
|  | Объем=(0,3*0,3*(9))/100*1 | [20 empty] | Объем=(0,3*0,3*(9))/100*1
| 1 | ОТ |  |  | 8: 729; 10: 5.9; 11: 37,23; 12: 220 | [5 empty] | ОТ
|  | ЗТ |  |  | 4: чел.-ч; 5: 97,2; 7: 0,78732 | [6 empty] | ЗТ
|  | Итого по расценке |  |  | 8: 729; 10: 5.9 | [7 empty] | Итого по расценке
|  | ФОТ |  |  | 10: 5.9; 12: 220 | [6 empty] | ФОТ
| Приказ № 812/пр от 21.12.2020 Прил. п.1.2 | НР Земляные работы, выполняемые ручным способом |  |  | 4: %; 5: 89; 7: 89; 10: 5.25; 12: 196 | [6 empty] | НР Земляные работы, выполняемые ручным способом
| Приказ № 774/пр от 11.12.2020 Прил. п.1.2 | СП Земляные работы, выполняемые ручным способом |  |  | 4: %; 5: 40; 7: 40; 10: 2.36; 12: 88 | [6 empty] | СП Земляные работы, выполняемые ручным способом
|  | Всего по позиции |  |  | 10: 13.51; 12: 504 | [8 empty] | Всего по позиции
284 | ФЕРм08-02-472-02 | Заземлитель из стали: полосовой сечением 160 мм2 (заземление РЛНД) |  |  | 4: 100 м; 7: 0,09 |  |  |  | Заземлитель из стали: полосовой сечением 160 мм2 (заземление РЛНД)
|  | Объем=9/100*1 | [20 empty] | Объем=9/100*1
| 1 | ОТ |  |  | 8: 135.36; 10: 12.18; 11: 37,23; 12: 453 | [5 empty] | ОТ
| 2 | ЭМ |  |  | 8: 58.09; 10: 5.23; 11: 11,6; 12: 61 | [5 empty] | ЭМ
| 3 | в т.ч. ОТм |  |  | 8: 5.02; 10: 0.45; 11: 37,23; 12: 17 | [5 empty] | в т.ч. ОТм
| 4 | М |  |  | 8: 894.6; 10: 80.51; 11: 1,84; 12: 148 | [5 empty] | М
|  | ЗТ |  |  | 4: чел.-ч; 5: 14,4; 7: 1,296 | [6 empty] | ЗТ
|  | ЗТм |  |  | 4: чел.-ч; 5: 0,4; 7: 0,036 | [6 empty] | ЗТм
|  | Итого по расценке |  |  | 8: 1088.05; 10: 97.92 | [7 empty] | Итого по расценке
|  | ФОТ |  |  | 10: 12.63; 12: 470 | [6 empty] | ФОТ
| Приказ № 812/пр от 21.12.2020 Прил. п.49.3 | НР Электротехнические установки на других объектах |  |  | 4: %; 5: 97; 7: 97; 10: 12.25; 12: 456 | [6 empty] | НР Электротехнические установки на других объектах
| Приказ № 774/пр от 11.12.2020 Прил. п.49.3 | СП Электротехнические установки на других объектах |  |  | 4: %; 5: 51; 7: 51; 10: 6.44; 12: 240 | [6 empty] | СП Электротехнические установки на других объектах
|  | Всего по позиции |  |  | 10: 116.61; 12: 1358 | [8 empty] | Всего по позиции
285 | ФССЦ-08.3.07.01-0042 | Сталь полосовая: 40х4 мм, кипящая |  |  | т |  |  | 0,01134 | 6200 |  | 70.31 | 14,07 | 989 |  |  |  | Сталь полосовая: 40х4 мм, кипящая
|  | Объем=1,26*9/1000*1 | [20 empty] | Объем=1,26*9/1000*1
286 | ФЕРм08-02-471-01 | Заземлитель из угловой стали размером: 50х50х5 мм (заземление РЛНД) |  |  | 4: 10 шт; 7: 0,3 |  |  |  | Заземлитель из угловой стали размером: 50х50х5 мм (заземление РЛНД)
|  | Объем=3/10*1 | [20 empty] | Объем=3/10*1
| 1 | ОТ |  |  | 8: 87.14; 10: 26.14; 11: 37,23; 12: 973 | [5 empty] | ОТ
| 2 | ЭМ |  |  | 8: 43.02; 10: 12.91; 11: 12,28; 12: 159 | [5 empty] | ЭМ
| 3 | в т.ч. ОТм |  |  | 8: 4.27; 10: 1.28; 11: 37,23; 12: 48 | [5 empty] | в т.ч. ОТм
| 4 | М |  |  | 8: 485.57; 10: 145.67; 11: 1,9; 12: 277 | [5 empty] | М
|  | ЗТ |  |  | 4: чел.-ч; 5: 9,27; 7: 2,781 | [6 empty] | ЗТ
|  | ЗТм |  |  | 4: чел.-ч; 5: 0,34; 7: 0,102 | [6 empty] | ЗТм
|  | Итого по расценке |  |  | 8: 615.73; 10: 184.72 | [7 empty] | Итого по расценке
|  | ФОТ |  |  | 10: 27.42; 12: 1021 | [6 empty] | ФОТ
| Приказ № 812/пр от 21.12.2020 Прил. п.49.3 | НР Электротехнические установки на других объектах |  |  | 4: %; 5: 97; 7: 97; 10: 26.6; 12: 990 | [6 empty] | НР Электротехнические установки на других объектах
| Приказ № 774/пр от 11.12.2020 Прил. п.49.3 | СП Электротехнические установки на других объектах |  |  | 4: %; 5: 51; 7: 51; 10: 13.98; 12: 521 | [6 empty] | СП Электротехнические установки на других объектах
|  | Всего по позиции |  |  | 10: 225.3; 12: 2920 | [8 empty] | Всего по позиции
287 | ФССЦ-08.3.08.02-0052 | Сталь угловая равнополочная, марка стали: ВСт3кп2, размером 50x50x5 мм |  |  | т |  |  | 0,03393 | 5763 |  | 195.54 | 13,6 | 2659 |  |  |  | Сталь угловая равнополочная, марка стали: ВСт3кп2, размером 50x50x5 мм
|  | Объем=3,77*3/1000*3*1 | [20 empty] | Объем=3,77*3/1000*3*1
288 | ФЕРп01-11-010-02 | Измерение сопротивления растеканию тока: контура с диагональю до 20 м |  |  | 4: измерение; 7: 1 |  |  |  | Измерение сопротивления растеканию тока: контура с диагональю до 20 м
| 1 | ОТ |  |  | 8: 20.75; 10: 20.75; 11: 37,23; 12: 773 | [5 empty] | ОТ
|  | ЗТ |  |  | 4: чел.-ч; 5: 1,62; 7: 1,62 | [6 empty] | ЗТ
|  | Итого по расценке |  |  | 8: 20.75; 10: 20.75 | [7 empty] | Итого по расценке
|  | ФОТ |  |  | 10: 20.75; 12: 773 | [6 empty] | ФОТ
| Приказ № 812/пр от 21.12.2020 Прил. п.83 | НР Пусконаладочные работы: 'вхолостую' - 80%, 'под нагрузкой' - 20% |  |  | 4: %; 5: 74; 7: 74; 10: 15.36; 12: 572 | [6 empty] | НР Пусконаладочные работы: 'вхолостую' - 80%, 'под нагрузкой' - 20%
| Приказ № 774/пр от 11.12.2020 Прил. п.83 | СП Пусконаладочные работы: 'вхолостую' - 80%, 'под нагрузкой' - 20% |  |  | 4: %; 5: 36; 7: 36; 10: 7.47; 12: 278 | [6 empty] | СП Пусконаладочные работы: 'вхолостую' - 80%, 'под нагрузкой' - 20%
|  | Всего по позиции |  |  | 10: 43.58; 12: 1623 | [8 empty] | Всего по позиции
Монтаж разрядников | [23 empty] | Монтаж разрядников
289 | ФЕР33-04-030-01 | Установка разрядников: с помощью механизмов |  |  | 4: компл; 7: 4 |  |  |  | Установка разрядников: с помощью механизмов
|  | Объем=12/3 | [20 empty] | Объем=12/3
| 1 | ОТ |  |  | 8: 33.31; 10: 133.24; 11: 37,23; 12: 4961 | [5 empty] | ОТ
| 2 | ЭМ |  |  | 8: 84.35; 10: 337.4; 11: 11,54; 12: 3894 | [5 empty] | ЭМ
| 3 | в т.ч. ОТм |  |  | 8: 11.1; 10: 44.4; 11: 37,23; 12: 1653 | [5 empty] | в т.ч. ОТм
| 4 | М |  |  | 8: 2.86; 10: 11.44; 11: 9,98; 12: 114 | [5 empty] | М
|  | ЗТ |  |  | 4: чел.-ч; 5: 3,76; 7: 15,04 | [6 empty] | ЗТ
|  | ЗТм |  |  | 4: чел.-ч; 5: 1,07; 7: 4,28 | [6 empty] | ЗТм
|  | Итого по расценке |  |  | 8: 120.52; 10: 482.08 | [7 empty] | Итого по расценке
|  | ФОТ |  |  | 10: 177.64; 12: 6614 | [6 empty] | ФОТ
| Приказ № 812/пр от 21.12.2020 Прил. п.27 | НР Линии электропередачи |  |  | 4: %; 5: 103; 7: 103; 10: 182.97; 12: 6812 | [6 empty] | НР Линии электропередачи
| Приказ № 774/пр от 11.12.2020 Прил. п.27 | СП Линии электропередачи |  |  | 4: %; 5: 60; 7: 60; 10: 106.58; 12: 3968 | [6 empty] | СП Линии электропередачи
|  | Всего по позиции |  |  | 10: 771.63; 12: 19749 | [8 empty] | Всего по позиции
290 | КП поставщика (МАТ) | Разрядник УЗД 1.3 |  |  | шт |  |  | 12 | 621.67 | 1,02 | 1401.29 | 5,43 | 7609 |  |  |  | Разрядник УЗД 1.3
|  | Объем=3*4 | [20 empty] | Объем=3*4
|  | Цена=746/1,2 | [22 empty] | Цена=746/1,2
| Приказ от 04.08.2020 № 421/пр п.92а | Заготовительно-складские расходы для материальных ресурсов (за исключением металлических конструкций) - 2% ПЗ=2% (ОЗП=2%; ЭМ=2%; МАТ=2%) | [15 empty] | Заготовительно-складские расходы для материальных ресурсов (за исключением металлических конструкций) - 2% ПЗ=2% (ОЗП=2%; ЭМ=2%; МАТ=2%)
|  | Итого по разделу 19 Строительство ВЛ-6 кВ отпайка от опоры №1/8 ВЛ-6 кВ Ф-1А ПС Корейский поселок с. Корсаково-2, ул. Дачная, дом № 17А протяженностью 0,180 км (заявитель: Мун М.Б.) (ПИР, СМР) |  |  | 10: 37693.79 | [12 empty] | Итого по разделу 19 Строительство ВЛ-6 кВ отпайка от опоры №1/8 ВЛ-6 кВ Ф-1А ПС Корейский поселок с. Корсаково-2, ул. Дачная, дом № 17А протяженностью 0,180 км (заявитель: Мун М.Б.) (ПИР, СМР)
Раздел 20. Строительство МТП 25/6/0,4 с. Корсаково-2 ул. Дачная, дом № 17А (заявитель: Мун М.Б.) (ПИР, СМР) | [15 empty] | Раздел 20. Строительство МТП 25/6/0,4 с. Корсаково-2 ул. Дачная, дом № 17А (заявитель: Мун М.Б.) (ПИР, СМР)
292 | ФЕР01-02-055-03 | Разработка грунта вручную с креплениями в траншеях шириной до 2 м, глубиной: до 2 м, группа грунтов 3 |  |  | 4: 100 м3; 7: 0,03 |  |  |  | Разработка грунта вручную с креплениями в траншеях шириной до 2 м, глубиной: до 2 м, группа грунтов 3
|  | Объем=1/100*3 | [20 empty] | Объем=1/100*3
| 1 | ОТ |  |  | 8: 2329.64; 10: 69.89; 11: 37,23; 12: 2602 | [5 empty] | ОТ
|  | ЗТ |  |  | 4: чел.-ч; 5: 278; 7: 8,34 | [6 empty] | ЗТ
|  | Итого по расценке |  |  | 8: 2329.64; 10: 69.89 | [7 empty] | Итого по расценке
|  | ФОТ |  |  | 10: 69.89; 12: 2602 | [6 empty] | ФОТ
| Приказ № 812/пр от 21.12.2020 Прил. п.1.2 | НР Земляные работы, выполняемые ручным способом |  |  | 4: %; 5: 89; 7: 89; 10: 62.2; 12: 2316 | [6 empty] | НР Земляные работы, выполняемые ручным способом
| Приказ № 774/пр от 11.12.2020 Прил. п.1.2 | СП Земляные работы, выполняемые ручным способом |  |  | 4: %; 5: 40; 7: 40; 10: 27.96; 12: 1041 | [6 empty] | СП Земляные работы, выполняемые ручным способом
|  | Всего по позиции |  |  | 10: 160.05; 12: 5959 | [8 empty] | Всего по позиции
293 | ФЕРм08-02-472-02 | Заземлитель горизонтальный из стали: полосовой сечением 160 мм2 |  |  | 4: 100 м; 7: 0,24 |  |  |  | Заземлитель горизонтальный из стали: полосовой сечением 160 мм2
|  | Объем=1/100*24 | [20 empty] | Объем=1/100*24
| 1 | ОТ |  |  | 8: 135.36; 10: 32.49; 11: 37,23; 12: 1210 | [5 empty] | ОТ
| 2 | ЭМ |  |  | 8: 58.09; 10: 13.94; 11: 11,6; 12: 162 | [5 empty] | ЭМ
| 3 | в т.ч. ОТм |  |  | 8: 5.02; 10: 1.2; 11: 37,23; 12: 45 | [5 empty] | в т.ч. ОТм
| 4 | М |  |  | 8: 894.6; 10: 214.7; 11: 1,84; 12: 395 | [5 empty] | М
|  | ЗТ |  |  | 4: чел.-ч; 5: 14,4; 7: 3,456 | [6 empty] | ЗТ
|  | ЗТм |  |  | 4: чел.-ч; 5: 0,4; 7: 0,096 | [6 empty] | ЗТм
|  | Итого по расценке |  |  | 8: 1088.05; 10: 261.13 | [7 empty] | Итого по расценке
|  | ФОТ |  |  | 10: 33.69; 12: 1255 | [6 empty] | ФОТ
| Приказ № 812/пр от 21.12.2020 Прил. п.49.3 | НР Электротехнические установки на других объектах |  |  | 4: %; 5: 97; 7: 97; 10: 32.68; 12: 1217 | [6 empty] | НР Электротехнические установки на других объектах
| Приказ № 774/пр от 11.12.2020 Прил. п.49.3 | СП Электротехнические установки на других объектах |  |  | 4: %; 5: 51; 7: 51; 10: 17.18; 12: 640 | [6 empty] | СП Электротехнические установки на других объектах
|  | Всего по позиции |  |  | 10: 310.99; 12: 3624 | [8 empty] | Всего по позиции
294 | ФССЦ-08.3.07.01-0042 | Сталь полосовая: 40х4 мм, кипящая |  |  | т |  |  | 0,03024 | 6200 |  | 187.49 | 14,07 | 2638 |  |  |  | Сталь полосовая: 40х4 мм, кипящая
|  | Объем=1,26/1000*24 | [20 empty] | Объем=1,26/1000*24
295 | ФЕРм08-02-471-01 | Заземлитель вертикальный из угловой стали размером: 50х50х5 мм |  |  | 4: 10 шт; 7: 0,8 |  |  |  | Заземлитель вертикальный из угловой стали размером: 50х50х5 мм
|  | Объем=1/10*8 | [20 empty] | Объем=1/10*8
| 1 | ОТ |  |  | 8: 87.14; 10: 69.71; 11: 37,23; 12: 2595 | [5 empty] | ОТ
| 2 | ЭМ |  |  | 8: 43.02; 10: 34.42; 11: 12,28; 12: 423 | [5 empty] | ЭМ
| 3 | в т.ч. ОТм |  |  | 8: 4.27; 10: 3.42; 11: 37,23; 12: 127 | [5 empty] | в т.ч. ОТм
| 4 | М |  |  | 8: 485.57; 10: 388.46; 11: 1,9; 12: 738 | [5 empty] | М
|  | ЗТ |  |  | 4: чел.-ч; 5: 9,27; 7: 7,416 | [6 empty] | ЗТ
|  | ЗТм |  |  | 4: чел.-ч; 5: 0,34; 7: 0,272 | [6 empty] | ЗТм
|  | Итого по расценке |  |  | 8: 615.73; 10: 492.59 | [7 empty] | Итого по расценке
|  | ФОТ |  |  | 10: 73.13; 12: 2722 | [6 empty] | ФОТ
| Приказ № 812/пр от 21.12.2020 Прил. п.49.3 | НР Электротехнические установки на других объектах |  |  | 4: %; 5: 97; 7: 97; 10: 70.94; 12: 2640 | [6 empty] | НР Электротехнические установки на других объектах
| Приказ № 774/пр от 11.12.2020 Прил. п.49.3 | СП Электротехнические установки на других объектах |  |  | 4: %; 5: 51; 7: 51; 10: 37.3; 12: 1388 | [6 empty] | СП Электротехнические установки на других объектах
|  | Всего по позиции |  |  | 10: 600.83; 12: 7784 | [8 empty] | Всего по позиции
296 | ФССЦ-08.3.08.02-0052 | Сталь угловая равнополочная, марка стали: ВСт3кп2, размером 50x50x5 мм |  |  | т |  |  | 0,0754 | 5763 |  | 434.53 | 13,6 | 5910 |  |  |  | Сталь угловая равнополочная, марка стали: ВСт3кп2, размером 50x50x5 мм
|  | Объем=3,77*2,5/1000*8 | [20 empty] | Объем=3,77*2,5/1000*8
297 | ФЕР01-02-061-02 | Засыпка вручную траншей, пазух котлованов и ям, группа грунтов: 2 |  |  | 4: 100 м3; 7: 0,03 |  |  |  | Засыпка вручную траншей, пазух котлованов и ям, группа грунтов: 2
|  | Объем=1/100*3 | [20 empty] | Объем=1/100*3
| 1 | ОТ |  |  | 8: 729; 10: 21.87; 11: 37,23; 12: 814 | [5 empty] | ОТ
|  | ЗТ |  |  | 4: чел.-ч; 5: 97,2; 7: 2,916 | [6 empty] | ЗТ
|  | Итого по расценке |  |  | 8: 729; 10: 21.87 | [7 empty] | Итого по расценке
|  | ФОТ |  |  | 10: 21.87; 12: 814 | [6 empty] | ФОТ
| Приказ № 812/пр от 21.12.2020 Прил. п.1.2 | НР Земляные работы, выполняемые ручным способом |  |  | 4: %; 5: 89; 7: 89; 10: 19.46; 12: 724 | [6 empty] | НР Земляные работы, выполняемые ручным способом
| Приказ № 774/пр от 11.12.2020 Прил. п.1.2 | СП Земляные работы, выполняемые ручным способом |  |  | 4: %; 5: 40; 7: 40; 10: 8.75; 12: 326 | [6 empty] | СП Земляные работы, выполняемые ручным способом
|  | Всего по позиции |  |  | 10: 50.08; 12: 1864 | [8 empty] | Всего по позиции
298 | ФЕР33-04-027-03 | Установка мачтовых трансформаторных подстанций мощностью до 250 кВ·А,: установка строительных конструкций | [14 empty] | Установка мачтовых трансформаторных подстанций мощностью до 250 кВ·А,: установка строительных конструкций | bar: 4; 7
| 1 | ОТ |  |  | 8: 35.71; 10: 35.71; 11: 37,23; 12: 1329 | [5 empty] | ОТ
| 2 | ЭМ |  |  | 8: 241.06; 10: 241.06; 11: 10,32; 12: 2488 | [5 empty] | ЭМ
| 3 | в т.ч. ОТм |  |  | 8: 20.18; 10: 20.18; 11: 37,23; 12: 751 | [5 empty] | в т.ч. ОТм
| 4 | М |  |  | 8: 2.98; 10: 2.98; 11: 13,46; 12: 40 | [5 empty] | М
|  | ЗТ |  |  | 4: чел.-ч; 5: 4,03; 7: 4,03 | [6 empty] | ЗТ
|  | ЗТм |  |  | 4: чел.-ч; 5: 1,74; 7: 1,74 | [6 empty] | ЗТм
|  | Итого по расценке |  |  | 8: 279.75; 10: 279.75 | [7 empty] | Итого по расценке
|  | ФОТ |  |  | 10: 55.89; 12: 2080 | [6 empty] | ФОТ
| Приказ № 812/пр от 21.12.2020 Прил. п.27 | НР Линии электропередачи |  |  | 4: %; 5: 103; 7: 103; 10: 57.57; 12: 2142 | [6 empty] | НР Линии электропередачи
| Приказ № 774/пр от 11.12.2020 Прил. п.27 | СП Линии электропередачи |  |  | 4: %; 5: 60; 7: 60; 10: 33.53; 12: 1248 | [6 empty] | СП Линии электропередачи
|  | Всего по позиции |  |  | 10: 370.85; 12: 7247 | [8 empty] | Всего по позиции
299 | ФССЦ-05.1.02.07-0070 | Стойка опоры: СВ 105 /бетон В30 (М400), объем 0,47 м3, расход арматуры 74,8 кг/ (серия 3.407.1-143; 3.407.1-136) |  |  | шт |  |  | 2 | 1564.6 |  | 3129.2 | 7,51 | 23500 |  |  |  | Стойка опоры: СВ 105 /бетон В30 (М400), объем 0,47 м3, расход арматуры 74,8 кг/ (серия 3.407.1-143; 3.407.1-136)
300 | ФЕР33-04-027-04 | Установка мачтовых трансформаторных подстанций мощностью до 250 кВ·А,: установка оборудования | [14 empty] | Установка мачтовых трансформаторных подстанций мощностью до 250 кВ·А,: установка оборудования | bar: 4; 7
| 1 | ОТ |  |  | 8: 622.33; 10: 622.33; 11: 37,23; 12: 23169 | [5 empty] | ОТ
| 2 | ЭМ |  |  | 8: 373.28; 10: 373.28; 11: 12,97; 12: 4841 | [5 empty] | ЭМ
| 3 | в т.ч. ОТм |  |  | 8: 44.62; 10: 44.62; 11: 37,23; 12: 1661 | [5 empty] | в т.ч. ОТм
|  | ЗТ |  |  | 4: чел.-ч; 5: 65,44; 7: 65,44 | [6 empty] | ЗТ
|  | ЗТм |  |  | 4: чел.-ч; 5: 3,85; 7: 3,85 | [6 empty] | ЗТм
|  | Итого по расценке |  |  | 8: 995.61; 10: 995.61 | [7 empty] | Итого по расценке
|  | ФОТ |  |  | 10: 666.95; 12: 24830 | [6 empty] | ФОТ
| Приказ № 812/пр от 21.12.2020 Прил. п.27 | НР Линии электропередачи |  |  | 4: %; 5: 103; 7: 103; 10: 686.96; 12: 25575 | [6 empty] | НР Линии электропередачи
| Приказ № 774/пр от 11.12.2020 Прил. п.27 | СП Линии электропередачи |  |  | 4: %; 5: 60; 7: 60; 10: 400.17; 12: 14898 | [6 empty] | СП Линии электропередачи
|  | Всего по позиции |  |  | 10: 2082.74; 12: 68483 | [8 empty] | Всего по позиции
ПНР | [23 empty] | ПНР
301 | ФЕРп01-02-002-01 | Трансформатор силовой трехфазный масляный двухобмоточный напряжением: до 11 кВ, мощностью до 0,32 МВА | [14 empty] | Трансформатор силовой трехфазный масляный двухобмоточный напряжением: до 11 кВ, мощностью до 0,32 МВА | bar: 4; 7
| 1 | ОТ |  |  | 8: 81.66; 10: 81.66; 11: 37,23; 12: 3040 | [5 empty] | ОТ
|  | ЗТ |  |  | 4: чел.-ч; 5: 6,3; 7: 6,3 | [6 empty] | ЗТ
|  | Итого по расценке |  |  | 8: 81.66; 10: 81.66 | [7 empty] | Итого по расценке
|  | ФОТ |  |  | 10: 81.66; 12: 3040 | [6 empty] | ФОТ
| Приказ № 812/пр от 21.12.2020 Прил. п.83 | НР Пусконаладочные работы: 'вхолостую' - 80%, 'под нагрузкой' - 20% |  |  | 4: %; 5: 74; 7: 74; 10: 60.43; 12: 2250 | [6 empty] | НР Пусконаладочные работы: 'вхолостую' - 80%, 'под нагрузкой' - 20%
| Приказ № 774/пр от 11.12.2020 Прил. п.83 | СП Пусконаладочные работы: 'вхолостую' - 80%, 'под нагрузкой' - 20% |  |  | 4: %; 5: 36; 7: 36; 10: 29.4; 12: 1094 | [6 empty] | СП Пусконаладочные работы: 'вхолостую' - 80%, 'под нагрузкой' - 20%
|  | Всего по позиции |  |  | 10: 171.49; 12: 6384 | [8 empty] | Всего по позиции
302 | ФЕРп01-03-002-05 | Выключатель трехполюсный напряжением до 1 кВ с: электромагнитным, тепловым или комбинированным расцепителем, номинальный ток до 200 А | [14 empty] | Выключатель трехполюсный напряжением до 1 кВ с: электромагнитным, тепловым или комбинированным расцепителем, номинальный ток до 200 А | bar: 4; 7
| 1 | ОТ |  |  | 8: 25.37; 10: 25.37; 11: 37,23; 12: 945 | [5 empty] | ОТ
|  | ЗТ |  |  | 4: чел.-ч; 5: 2,7; 7: 2,7 | [6 empty] | ЗТ
|  | Итого по расценке |  |  | 8: 25.37; 10: 25.37 | [7 empty] | Итого по расценке
|  | ФОТ |  |  | 10: 25.37; 12: 945 | [6 empty] | ФОТ
| Приказ № 812/пр от 21.12.2020 Прил. п.83 | НР Пусконаладочные работы: 'вхолостую' - 80%, 'под нагрузкой' - 20% |  |  | 4: %; 5: 74; 7: 74; 10: 18.77; 12: 699 | [6 empty] | НР Пусконаладочные работы: 'вхолостую' - 80%, 'под нагрузкой' - 20%
| Приказ № 774/пр от 11.12.2020 Прил. п.83 | СП Пусконаладочные работы: 'вхолостую' - 80%, 'под нагрузкой' - 20% |  |  | 4: %; 5: 36; 7: 36; 10: 9.13; 12: 340 | [6 empty] | СП Пусконаладочные работы: 'вхолостую' - 80%, 'под нагрузкой' - 20%
|  | Всего по позиции |  |  | 10: 53.27; 12: 1984 | [8 empty] | Всего по позиции
303 | ФЕРп01-11-010-02 | Измерение сопротивления растеканию тока: контура с диагональю до 20 м |  |  | 4: измерение; 7: 1 |  |  |  | Измерение сопротивления растеканию тока: контура с диагональю до 20 м
| 1 | ОТ |  |  | 8: 20.75; 10: 20.75; 11: 37,23; 12: 773 | [5 empty] | ОТ
|  | ЗТ |  |  | 4: чел.-ч; 5: 1,62; 7: 1,62 | [6 empty] | ЗТ
|  | Итого по расценке |  |  | 8: 20.75; 10: 20.75 | [7 empty] | Итого по расценке
|  | ФОТ |  |  | 10: 20.75; 12: 773 | [6 empty] | ФОТ
| Приказ № 812/пр от 21.12.2020 Прил. п.83 | НР Пусконаладочные работы: 'вхолостую' - 80%, 'под нагрузкой' - 20% |  |  | 4: %; 5: 74; 7: 74; 10: 15.36; 12: 572 | [6 empty] | НР Пусконаладочные работы: 'вхолостую' - 80%, 'под нагрузкой' - 20%
| Приказ № 774/пр от 11.12.2020 Прил. п.83 | СП Пусконаладочные работы: 'вхолостую' - 80%, 'под нагрузкой' - 20% |  |  | 4: %; 5: 36; 7: 36; 10: 7.47; 12: 278 | [6 empty] | СП Пусконаладочные работы: 'вхолостую' - 80%, 'под нагрузкой' - 20%
|  | Всего по позиции |  |  | 10: 43.58; 12: 1623 | [8 empty] | Всего по позиции
304 | ФЕРп01-11-011-01 | Проверка наличия цепи между заземлителями и заземленными элементами |  |  | 4: 100 измерений; 7: 0,05 |  |  |  | Проверка наличия цепи между заземлителями и заземленными элементами
| 1 | ОТ |  |  | 8: 165.95; 10: 8.3; 11: 37,23; 12: 309 | [5 empty] | ОТ
|  | ЗТ |  |  | 4: чел.-ч; 5: 12,96; 7: 0,648 | [6 empty] | ЗТ
|  | Итого по расценке |  |  | 8: 165.95; 10: 8.3 | [7 empty] | Итого по расценке
|  | ФОТ |  |  | 10: 8.3; 12: 309 | [6 empty] | ФОТ
| Приказ № 812/пр от 21.12.2020 Прил. п.83 | НР Пусконаладочные работы: 'вхолостую' - 80%, 'под нагрузкой' - 20% |  |  | 4: %; 5: 74; 7: 74; 10: 6.14; 12: 229 | [6 empty] | НР Пусконаладочные работы: 'вхолостую' - 80%, 'под нагрузкой' - 20%
| Приказ № 774/пр от 11.12.2020 Прил. п.83 | СП Пусконаладочные работы: 'вхолостую' - 80%, 'под нагрузкой' - 20% |  |  | 4: %; 5: 36; 7: 36; 10: 2.99; 12: 111 | [6 empty] | СП Пусконаладочные работы: 'вхолостую' - 80%, 'под нагрузкой' - 20%
|  | Всего по позиции |  |  | 10: 17.43; 12: 649 | [8 empty] | Всего по позиции
305 | ФЕРп01-11-027-02 | Измерение токов утечки: ограничителя напряжения |  |  | 4: измерение; 7: 3 |  |  |  | Измерение токов утечки: ограничителя напряжения
| 1 | ОТ |  |  | 8: 23.05; 10: 69.15; 11: 37,23; 12: 2574 | [5 empty] | ОТ
|  | ЗТ |  |  | 4: чел.-ч; 5: 1,8; 7: 5,4 | [6 empty] | ЗТ
|  | Итого по расценке |  |  | 8: 23.05; 10: 69.15 | [7 empty] | Итого по расценке
|  | ФОТ |  |  | 10: 69.15; 12: 2574 | [6 empty] | ФОТ
| Приказ № 812/пр от 21.12.2020 Прил. п.83 | НР Пусконаладочные работы: 'вхолостую' - 80%, 'под нагрузкой' - 20% |  |  | 4: %; 5: 74; 7: 74; 10: 51.17; 12: 1905 | [6 empty] | НР Пусконаладочные работы: 'вхолостую' - 80%, 'под нагрузкой' - 20%
| Приказ № 774/пр от 11.12.2020 Прил. п.83 | СП Пусконаладочные работы: 'вхолостую' - 80%, 'под нагрузкой' - 20% |  |  | 4: %; 5: 36; 7: 36; 10: 24.89; 12: 927 | [6 empty] | СП Пусконаладочные работы: 'вхолостую' - 80%, 'под нагрузкой' - 20%
|  | Всего по позиции |  |  | 10: 145.21; 12: 5406 | [8 empty] | Всего по позиции
306 О | КП поставщика (ОБ) | МТП-25/6/0,4 согласно опросного листа |  |  | 1 шт |  |  | 1 | 395842.5 | 1,04 | 76662.2 | 5,37 | 411676 |  |  |  | МТП-25/6/0,4 согласно опросного листа
|  | Цена=475011/1,2 | [22 empty] | Цена=475011/1,2
| Приказ от 04.08.2020 № 421/пр п.91 | Транспортные затраты, в случае невозможности их определения на основании расчета или по результатам конъюнктурного анализа (от отпускной цены оборудования) - до 3% ПЗ=1,03 (ОЗП=1,03; ЭМ=1,03; МАТ=1,03) | [15 empty] | Транспортные затраты, в случае невозможности их определения на основании расчета или по результатам конъюнктурного анализа (от отпускной цены оборудования) - до 3% ПЗ=1,03 (ОЗП=1,03; ЭМ=1,03; МАТ=1,03)
| Приказ от 04.08.2020 № 421/пр п.92в | Заготовительно-складские расходы для оборудования - 1,2% ПЗ=1,2% (ОЗП=1,2%; ЭМ=1,2%; МАТ=1,2%) | [15 empty] | Заготовительно-складские расходы для оборудования - 1,2% ПЗ=1,2% (ОЗП=1,2%; ЭМ=1,2%; МАТ=1,2%)
|  | Итого по разделу 20 Строительство МТП 25/6/0,4 с. Корсаково-2 ул. Дачная, дом № 17А (заявитель: Мун М.Б.) (ПИР, СМР) |  |  | 10: 84419.94 | [12 empty] | Итого по разделу 20 Строительство МТП 25/6/0,4 с. Корсаково-2 ул. Дачная, дом № 17А (заявитель: Мун М.Б.) (ПИР, СМР)
Раздел 21. Строительство ВЛ-0,4 кВ от РУ -0,4 кВ Ф-новый МТП 25/6/0,4 с. Корсаково-2 ул. Дачная, дом № 17А протяженностью 0,010 км (заявитель: Мун М.Б.) (СМР) | [15 empty] | Раздел 21. Строительство ВЛ-0,4 кВ от РУ -0,4 кВ Ф-новый МТП 25/6/0,4 с. Корсаково-2 ул. Дачная, дом № 17А протяженностью 0,010 км (заявитель: Мун М.Б.) (СМР)
307 | ФЕР33-04-003-01 | Установка железобетонных опор ВЛ 0,38; 6-10 кВ с траверсами без приставок: одностоечных | [14 empty] | Установка железобетонных опор ВЛ 0,38; 6-10 кВ с траверсами без приставок: одностоечных | bar: 4; 7
| 1 | ОТ |  |  | 8: 27.11; 10: 27.11; 11: 37,23; 12: 1009 | [5 empty] | ОТ
| 2 | ЭМ |  |  | 8: 106.69; 10: 106.69; 11: 10,73; 12: 1145 | [5 empty] | ЭМ
| 3 | в т.ч. ОТм |  |  | 8: 10.09; 10: 10.09; 11: 37,23; 12: 376 | [5 empty] | в т.ч. ОТм
| 4 | М |  |  | 8: 45.54; 10: 45.54; 11: 4,36; 12: 199 | [5 empty] | М
|  | ЗТ |  |  | 4: чел.-ч; 5: 3,06; 7: 3,06 | [6 empty] | ЗТ
|  | ЗТм |  |  | 4: чел.-ч; 5: 0,87; 7: 0,87 | [6 empty] | ЗТм
|  | Итого по расценке |  |  | 8: 179.34; 10: 179.34 | [7 empty] | Итого по расценке
|  | ФОТ |  |  | 10: 37.2; 12: 1385 | [6 empty] | ФОТ
| Приказ № 812/пр от 21.12.2020 Прил. п.27 | НР Линии электропередачи |  |  | 4: %; 5: 103; 7: 103; 10: 38.32; 12: 1427 | [6 empty] | НР Линии электропередачи
| Приказ № 774/пр от 11.12.2020 Прил. п.27 | СП Линии электропередачи |  |  | 4: %; 5: 60; 7: 60; 10: 22.32; 12: 831 | [6 empty] | СП Линии электропередачи
|  | Всего по позиции |  |  | 10: 239.98; 12: 4611 | [8 empty] | Всего по позиции
308 | ФССЦ-05.1.02.07-0066 | Стойка опоры: СВ 95-3,5-а /бетон В22,5 (М300), объем 0,36 м3, расход арматуры 39,4 кг/ (серия 3.407.1-143 вып. 7) |  |  | шт |  |  | 1 | 939.22 |  | 939.22 | 10,39 | 9758 |  |  |  | Стойка опоры: СВ 95-3,5-а /бетон В22,5 (М300), объем 0,36 м3, расход арматуры 39,4 кг/ (серия 3.407.1-143 вып. 7)
309 | ФЕРм08-02-411-06 | Ввод гибкий, наружный диаметр металлорукава: до 60 мм | [14 empty] | Ввод гибкий, наружный диаметр металлорукава: до 60 мм | bar: 4; 7
| 1 | ОТ |  |  | 8: 7.71; 10: 7.71; 11: 37,23; 12: 287 | [5 empty] | ОТ
| 4 | М |  |  | 8: 4.3; 10: 4.3; 11: 33,03; 12: 142 | [5 empty] | М
|  | ЗТ |  |  | 4: чел.-ч; 5: 0,82; 7: 0,82 | [6 empty] | ЗТ
|  | Итого по расценке |  |  | 8: 12.01; 10: 12.01 | [7 empty] | Итого по расценке
|  | ФОТ |  |  | 10: 7.71; 12: 287 | [6 empty] | ФОТ
| Приказ № 812/пр от 21.12.2020 Прил. п.49.3 | НР Электротехнические установки на других объектах |  |  | 4: %; 5: 97; 7: 97; 10: 7.48; 12: 278 | [6 empty] | НР Электротехнические установки на других объектах
| Приказ № 774/пр от 11.12.2020 Прил. п.49.3 | СП Электротехнические установки на других объектах |  |  | 4: %; 5: 51; 7: 51; 10: 3.93; 12: 146 | [6 empty] | СП Электротехнические установки на других объектах
|  | Всего по позиции |  |  | 10: 23.42; 12: 853 | [8 empty] | Всего по позиции
310 | ФССЦ-20.2.12.03-0001 | Трубы гибкие гофрированные двустенные "DKC" диаметром: 50 мм |  |  | м |  |  | 8 | 11.71 |  | 93.68 | 7,68 | 719 |  |  |  | Трубы гибкие гофрированные двустенные "DKC" диаметром: 50 мм
311 | ФЕР33-04-017-01 | Подвеска самонесущих изолированных проводов (СИП-2А) напряжением от 0,4 кВ до 1 кВ (со снятием напряжения) при количестве 29 опор: с использованием автогидроподъемника |  |  | 4: 1000 м; 7: 0,01 |  |  |  | Подвеска самонесущих изолированных проводов (СИП-2А) напряжением от 0,4 кВ до 1 кВ (со снятием напряжения) при количестве 29 опор: с использованием автогидроподъемника
|  | Объем=1/1000*(10) | [20 empty] | Объем=1/1000*(10)
| 1 | ОТ |  |  | 8: 620.43; 10: 6.2; 11: 37,23; 12: 231 | [5 empty] | ОТ
| 2 | ЭМ |  |  | 8: 3092.82; 10: 30.93; 11: 10,49; 12: 324 | [5 empty] | ЭМ
| 3 | в т.ч. ОТм |  |  | 8: 399.08; 10: 3.99; 11: 37,23; 12: 149 | [5 empty] | в т.ч. ОТм
| 4 | М |  |  | 8: 7435.74; 10: 74.36; 11: 4,65; 12: 346 | [5 empty] | М
|  | ЗТ |  |  | 4: чел.-ч; 5: 65,24; 7: 0,6524 | [6 empty] | ЗТ
|  | ЗТм |  |  | 4: чел.-ч; 5: 37,51; 7: 0,3751 | [6 empty] | ЗТм
|  | Итого по расценке |  |  | 8: 11148.99; 10: 111.49 | [7 empty] | Итого по расценке
|  | ФОТ |  |  | 10: 10.19; 12: 380 | [6 empty] | ФОТ
| Приказ № 812/пр от 21.12.2020 Прил. п.27 | НР Линии электропередачи |  |  | 4: %; 5: 103; 7: 103; 10: 10.5; 12: 391 | [6 empty] | НР Линии электропередачи
| Приказ № 774/пр от 11.12.2020 Прил. п.27 | СП Линии электропередачи |  |  | 4: %; 5: 60; 7: 60; 10: 6.11; 12: 228 | [6 empty] | СП Линии электропередачи
|  | Всего по позиции |  |  | 10: 128.1; 12: 1520 | [8 empty] | Всего по позиции
312 | КП поставщика (МАТ) | Провода самонесущие изолированные для воздушных линий электропередачи с алюминиевыми жилами марки: СИП-2 3х70+1х54,6-0,6/1,0 |  |  | 1000 м |  |  | 0,02 | 330837.5 | 1,02 | 1242.91 | 5,43 | 6749 |  |  |  | Провода самонесущие изолированные для воздушных линий электропередачи с алюминиевыми жилами марки: СИП-2 3х70+1х54,6-0,6/1,0
|  | Объем=округл(0,01*1,045;3)+0,01 | [20 empty] | Объем=округл(0,01*1,045;3)+0,01
|  | Цена=397005/1.2 | [22 empty] | Цена=397005/1.2
| Приказ от 04.08.2020 № 421/пр п.92а | Заготовительно-складские расходы для материальных ресурсов (за исключением металлических конструкций) - 2% ПЗ=2% (ОЗП=2%; ЭМ=2%; МАТ=2%) | [15 empty] | Заготовительно-складские расходы для материальных ресурсов (за исключением металлических конструкций) - 2% ПЗ=2% (ОЗП=2%; ЭМ=2%; МАТ=2%)
313 | ФЕРм10-06-034-18 Применительно маркировка провода | Окраска проложенного кабеля |  |  | 4: 100 м кабеля; 7: 0,005225 |  |  |  | Окраска проложенного кабеля
|  | Объем=(1/2*0,1*1000*0,01*1,045) / 100 | [20 empty] | Объем=(1/2*0,1*1000*0,01*1,045) / 100
| 1 | ОТ |  |  | 8: 28.86; 10: 0.15; 11: 37,23; 12: 6 | [5 empty] | ОТ
| 2 | ЭМ |  |  | 8: 42.13; 10: 0.22; 11: 11,99; 12: 3 | [5 empty] | ЭМ
| 3 | в т.ч. ОТм |  |  | 8: 4.41; 10: 0.02; 11: 37,23; 12: 1 | [5 empty] | в т.ч. ОТм
| 4 | М |  |  | 8: 78.78; 10: 0.41; 11: 3,76; 12: 2 | [5 empty] | М
|  | ЗТ |  |  | 4: чел.-ч; 5: 3; 7: 0,015675 | [6 empty] | ЗТ
|  | ЗТм |  |  | 4: чел.-ч; 5: 0,38; 7: 0,0019855 | [6 empty] | ЗТм
|  | Итого по расценке |  |  | 8: 149.77; 10: 0.78 | [7 empty] | Итого по расценке
|  | ФОТ |  |  | 10: 0.17; 12: 7 | [6 empty] | ФОТ
| Приказ № 812/пр от 21.12.2020 Прил. п.51.1 | НР Прокладка и монтаж сетей связи |  |  | 4: %; 5: 90; 7: 90; 10: 0.15; 12: 6 | [6 empty] | НР Прокладка и монтаж сетей связи
| Приказ № 774/пр от 11.12.2020 Прил. п.51.1 | СП Прокладка и монтаж сетей связи |  |  | 4: %; 5: 46; 7: 46; 10: 0.08; 12: 3 | [6 empty] | СП Прокладка и монтаж сетей связи
|  | Всего по позиции |  |  | 10: 1.01; 12: 20 | [8 empty] | Всего по позиции
Монтаж ответвительных зажимов РС 481 для измерения и защиты | [23 empty] | Монтаж ответвительных зажимов РС 481 для измерения и защиты
314 | ФЕРм08-02-144-05 | Присоединение к зажимам жил проводов или кабелей сечением: до 70 мм2 |  |  | 4: 100 шт; 7: 0,04 |  |  |  | Присоединение к зажимам жил проводов или кабелей сечением: до 70 мм2
|  | Объем=1/100*4 | [20 empty] | Объем=1/100*4
| 1 | ОТ |  |  | 8: 142.13; 10: 5.69; 11: 37,23; 12: 212 | [5 empty] | ОТ
| 4 | М |  |  | 8: 2.84; 10: 0.11; 11: 37,27; 12: 4 | [5 empty] | М
|  | ЗТ |  |  | 4: чел.-ч; 5: 15,12; 7: 0,6048 | [6 empty] | ЗТ
|  | Итого по расценке |  |  | 8: 144.97; 10: 5.8 | [7 empty] | Итого по расценке
|  | ФОТ |  |  | 10: 5.69; 12: 212 | [6 empty] | ФОТ
| Приказ № 812/пр от 21.12.2020 Прил. п.49.3 | НР Электротехнические установки на других объектах |  |  | 4: %; 5: 97; 7: 97; 10: 5.52; 12: 206 | [6 empty] | НР Электротехнические установки на других объектах
| Приказ № 774/пр от 11.12.2020 Прил. п.49.3 | СП Электротехнические установки на других объектах |  |  | 4: %; 5: 51; 7: 51; 10: 2.9; 12: 108 | [6 empty] | СП Электротехнические установки на других объектах
|  | Всего по позиции |  |  | 10: 14.22; 12: 530 | [8 empty] | Всего по позиции
315 | КП поставщика (МАТ) | Зажим для временного заземления РС 481 (Niled) |  |  | шт. |  |  | 4 | 637.5 | 1,02 | 479.01 | 5,43 | 2601 |  |  |  | Зажим для временного заземления РС 481 (Niled)
|  | Объем=100*0,04 | [20 empty] | Объем=100*0,04
|  | Цена=765/1.2 | [22 empty] | Цена=765/1.2
| Приказ от 04.08.2020 № 421/пр п.92а | Заготовительно-складские расходы для материальных ресурсов (за исключением металлических конструкций) - 2% ПЗ=2% (ОЗП=2%; ЭМ=2%; МАТ=2%) | [15 empty] | Заготовительно-складские расходы для материальных ресурсов (за исключением металлических конструкций) - 2% ПЗ=2% (ОЗП=2%; ЭМ=2%; МАТ=2%)
|  | Итого по разделу 21 Строительство ВЛ-0,4 кВ от РУ -0,4 кВ Ф-новый МТП 25/6/0,4 с. Корсаково-2 ул. Дачная, дом № 17А протяженностью 0,010 км (заявитель: Мун М.Б.) (СМР) |  |  | 10: 3161.55 | [12 empty] | Итого по разделу 21 Строительство ВЛ-0,4 кВ от РУ -0,4 кВ Ф-новый МТП 25/6/0,4 с. Корсаково-2 ул. Дачная, дом № 17А протяженностью 0,010 км (заявитель: Мун М.Б.) (СМР)
Раздел 22. Строительство «ИСУЭ Южного РЭС л» до 15,0 кВт Установка счетчика э/э трехфазных присоединений (заявитель: Мун М.Б.) (СМР) | [15 empty] | Раздел 22. Строительство «ИСУЭ Южного РЭС л» до 15,0 кВт Установка счетчика э/э трехфазных присоединений (заявитель: Мун М.Б.) (СМР)
316 | ФЕРм08-03-600-02 | Счетчики, устанавливаемые на готовом основании: трехфазные | [14 empty] | Счетчики, устанавливаемые на готовом основании: трехфазные | bar: 4; 7
| ОП п.1.8.3 | При производстве работ на высоте св. 2 до 8 м ОЗП=1,05; ТЗ=1,05 | [15 empty] | При производстве работ на высоте св. 2 до 8 м ОЗП=1,05; ТЗ=1,05
| 1 | ОТ |  |  | 8: 6.94; 9: 1,05; 10: 7.29; 11: 37,23; 12: 271 | [5 empty] | ОТ
| 2 | ЭМ |  |  | 8: 1.81; 10: 1.81; 11: 14,39; 12: 26 | [5 empty] | ЭМ
| 3 | в т.ч. ОТм |  |  | 8: 0.26; 10: 0.26; 11: 37,23; 12: 10 | [5 empty] | в т.ч. ОТм
| 4 | М |  |  | 8: 0.51; 10: 0.51; 11: 18,84; 12: 10 | [5 empty] | М
|  | ЗТ |  |  | 4: чел.-ч; 5: 0,7; 6: 1,05; 7: 0,735 | [6 empty] | ЗТ
|  | ЗТм |  |  | 4: чел.-ч; 5: 0,02; 7: 0,02 | [6 empty] | ЗТм
|  | Итого по расценке |  |  | 8: 9.26; 10: 9.61 | [7 empty] | Итого по расценке
|  | ФОТ |  |  | 10: 7.55; 12: 281 | [6 empty] | ФОТ
| Приказ № 812/пр от 21.12.2020 Прил. п.49.3 | НР Электротехнические установки на других объектах |  |  | 4: %; 5: 97; 7: 97; 10: 7.32; 12: 273 | [6 empty] | НР Электротехнические установки на других объектах
| Приказ № 774/пр от 11.12.2020 Прил. п.49.3 | СП Электротехнические установки на других объектах |  |  | 4: %; 5: 51; 7: 51; 10: 3.85; 12: 143 | [6 empty] | СП Электротехнические установки на других объектах
|  | Всего по позиции |  |  | 10: 20.78; 12: 723 | [8 empty] | Всего по позиции
317 О | Поставка Заказчика | Счетчик электрической энергии однофазный CE308 C36.746.OPR1.QYDUVFZ BPL03 SPDS |  |  | 4: шт; 7: 1; 11: 5,37 |  |  |  | Счетчик электрической энергии однофазный CE308 C36.746.OPR1.QYDUVFZ BPL03 SPDS
318 | ФЕР33-04-013-03 | Устройство ответвлений от ВЛ 0,38 кВ к зданиям: с помощью механизмов при количестве проводов в ответвлении 4 |  |  | 4: ответвление; 7: 1 |  |  |  | Устройство ответвлений от ВЛ 0,38 кВ к зданиям: с помощью механизмов при количестве проводов в ответвлении 4
| 1 | ОТ |  |  | 8: 23.85; 10: 23.85; 11: 37,23; 12: 888 | [5 empty] | ОТ
| 2 | ЭМ |  |  | 8: 19.73; 10: 19.73; 11: 12,46; 12: 246 | [5 empty] | ЭМ
| 3 | в т.ч. ОТм |  |  | 8: 2.95; 10: 2.95; 11: 37,23; 12: 110 | [5 empty] | в т.ч. ОТм
| 4 | М |  |  | 8: 7.2; 10: 7.2; 11: 10,68; 12: 77 | [5 empty] | М
|  | ЗТ |  |  | 4: чел.-ч; 5: 2,63; 7: 2,63 | [6 empty] | ЗТ
|  | ЗТм |  |  | 4: чел.-ч; 5: 0,27; 7: 0,27 | [6 empty] | ЗТм
|  | Итого по расценке |  |  | 8: 50.78; 10: 50.78 | [7 empty] | Итого по расценке
|  | ФОТ |  |  | 10: 26.8; 12: 998 | [6 empty] | ФОТ
| Приказ № 812/пр от 21.12.2020 Прил. п.27 | НР Линии электропередачи |  |  | 4: %; 5: 103; 7: 103; 10: 27.6; 12: 1028 | [6 empty] | НР Линии электропередачи
| Приказ № 774/пр от 11.12.2020 Прил. п.27 | СП Линии электропередачи |  |  | 4: %; 5: 60; 7: 60; 10: 16.08; 12: 599 | [6 empty] | СП Линии электропередачи
|  | Всего по позиции |  |  | 10: 94.46; 12: 2838 | [8 empty] | Всего по позиции
319 | ФССЦ-21.2.01.01-0065 | Провода самонесущие изолированные для воздушных линий электропередачи с алюминиевыми жилами марки: СИП-4 4х16-0,6/1,0 |  |  | 1000 м |  |  | 0,002 | 9524.88 |  | 19.05 | 7,71 | 147 |  |  |  | Провода самонесущие изолированные для воздушных линий электропередачи с алюминиевыми жилами марки: СИП-4 4х16-0,6/1,0
|  | Объем=1/1000*1*2 | [20 empty] | Объем=1/1000*1*2
320 | ФССЦ-20.1.01.08-0014 | Зажим ответвительный с прокалыванием изоляции (СИП): P 645 |  |  | 100 шт |  |  | 0,04 | 3423 |  | 136.92 | 5,71 | 782 |  |  |  | Зажим ответвительный с прокалыванием изоляции (СИП): P 645
|  | Объем=1/100*4*1 | [20 empty] | Объем=1/100*4*1
321 | ФССЦ-25.2.02.09-0011 | Хомут стяжной (СИП) Е778 |  |  | 100 шт |  |  | 0,04 | 194 |  | 7.76 | 2,96 | 23 |  |  |  | Хомут стяжной (СИП) Е778
|  | Объем=1/100*4*1 | [20 empty] | Объем=1/100*4*1
322 | ФССЦ-20.1.01.01-0001 | Зажим анкерный (СИП): DN 123 |  |  | 100 шт |  |  | 0,01 | 2741 |  | 27.41 | 3,57 | 98 |  |  |  | Зажим анкерный (СИП): DN 123
|  | Объем=1/100*1*1 | [20 empty] | Объем=1/100*1*1
323 | КП поставщика (МАТ) | Кронштейн анкерный КАБ-200 (CAB25) |  |  | 100 шт |  |  | 0,01 | 2333.33 | 1,02 | 4.42 | 5,43 | 24 |  |  |  | Кронштейн анкерный КАБ-200 (CAB25)
|  | Объем=1/100*1*1 | [20 empty] | Объем=1/100*1*1
|  | Цена=28*100/1,2 | [22 empty] | Цена=28*100/1,2
| Приказ от 04.08.2020 № 421/пр п.92а | Заготовительно-складские расходы для материальных ресурсов (за исключением металлических конструкций) - 2% ПЗ=2% (ОЗП=2%; ЭМ=2%; МАТ=2%) | [15 empty] | Заготовительно-складские расходы для материальных ресурсов (за исключением металлических конструкций) - 2% ПЗ=2% (ОЗП=2%; ЭМ=2%; МАТ=2%)
324 | ФССЦ-25.2.02.11-0021 | Лента крепления шириной 20 мм, толщиной 0,7 мм, длиной 50 м из нержавеющей стали (в пластмасовой коробке с кабельной бухтой) F207 (СИП) |  |  | шт |  |  | 0,04 | 943.06 |  | 37.72 | 4,21 | 159 |  |  |  | Лента крепления шириной 20 мм, толщиной 0,7 мм, длиной 50 м из нержавеющей стали (в пластмасовой коробке с кабельной бухтой) F207 (СИП)
|  | Объем=1/50*2*1 | [20 empty] | Объем=1/50*2*1
325 | ФССЦ-25.2.02.11-0051 | Скрепа размером 20 мм NC20 (СИП) |  |  | 100 шт |  |  | 0,02 | 582 |  | 11.64 | 1,32 | 15 |  |  |  | Скрепа размером 20 мм NC20 (СИП)
|  | Объем=1/100*2*1 | [20 empty] | Объем=1/100*2*1
|  | Итого по разделу 22 Строительство «ИСУЭ Южного РЭС л» до 15,0 кВт Установка счетчика э/э трехфазных присоединений (заявитель: Мун М.Б.) (СМР) |  |  | 10: 360.16 | [12 empty] | Итого по разделу 22 Строительство «ИСУЭ Южного РЭС л» до 15,0 кВт Установка счетчика э/э трехфазных присоединений (заявитель: Мун М.Б.) (СМР)
Раздел 23. Строительство ВЛ-0,4 кВ отпайка от опоры №4/1/2 Ф-1 ТП-1641 протяженностью 0,080 км (заявитель: Рудакова Е.Д.) (ПИР, СМР) | [15 empty] | Раздел 23. Строительство ВЛ-0,4 кВ отпайка от опоры №4/1/2 Ф-1 ТП-1641 протяженностью 0,080 км (заявитель: Рудакова Е.Д.) (ПИР, СМР)
326 | ФЕР33-04-016-02 | Развозка конструкций и материалов опор ВЛ 0,38-10 кВ по трассе: одностоечных железобетонных опор |  |  | 4: шт; 7: 5 |  |  |  | Развозка конструкций и материалов опор ВЛ 0,38-10 кВ по трассе: одностоечных железобетонных опор
|  | Объем=1*2+1*3 | [20 empty] | Объем=1*2+1*3
| 1 | ОТ |  |  | 8: 3.59; 10: 17.95; 11: 37,23; 12: 668 | [5 empty] | ОТ
| 2 | ЭМ |  |  | 8: 46.57; 10: 232.85; 11: 13,98; 12: 3255 | [5 empty] | ЭМ
| 3 | в т.ч. ОТм |  |  | 8: 6.48; 10: 32.4; 11: 37,23; 12: 1206 | [5 empty] | в т.ч. ОТм
|  | ЗТ |  |  | 4: чел.-ч; 5: 0,44; 7: 2,2 | [6 empty] | ЗТ
|  | ЗТм |  |  | 4: чел.-ч; 5: 0,48; 7: 2,4 | [6 empty] | ЗТм
|  | Итого по расценке |  |  | 8: 50.16; 10: 250.8 | [7 empty] | Итого по расценке
|  | ФОТ |  |  | 10: 50.35; 12: 1874 | [6 empty] | ФОТ
| Приказ № 812/пр от 21.12.2020 Прил. п.27 | НР Линии электропередачи |  |  | 4: %; 5: 103; 7: 103; 10: 51.86; 12: 1930 | [6 empty] | НР Линии электропередачи
| Приказ № 774/пр от 11.12.2020 Прил. п.27 | СП Линии электропередачи |  |  | 4: %; 5: 60; 7: 60; 10: 30.21; 12: 1124 | [6 empty] | СП Линии электропередачи
|  | Всего по позиции |  |  | 10: 332.87; 12: 6977 | [8 empty] | Всего по позиции
327 | ФЕР33-04-016-06 | Развозка конструкций и материалов опор ВЛ 0,38-10 кВ по трассе: материалов оснастки сложных опор |  |  | 4: шт; 7: 2 |  |  |  | Развозка конструкций и материалов опор ВЛ 0,38-10 кВ по трассе: материалов оснастки сложных опор
| 1 | ОТ |  |  | 8: 2.45; 10: 4.9; 11: 37,23; 12: 182 | [5 empty] | ОТ
| 2 | ЭМ |  |  | 8: 12.58; 10: 25.16; 11: 12,96; 12: 326 | [5 empty] | ЭМ
| 3 | в т.ч. ОТм |  |  | 8: 2.16; 10: 4.32; 11: 37,23; 12: 161 | [5 empty] | в т.ч. ОТм
|  | ЗТ |  |  | 4: чел.-ч; 5: 0,3; 7: 0,6 | [6 empty] | ЗТ
|  | ЗТм |  |  | 4: чел.-ч; 5: 0,16; 7: 0,32 | [6 empty] | ЗТм
|  | Итого по расценке |  |  | 8: 15.03; 10: 30.06 | [7 empty] | Итого по расценке
|  | ФОТ |  |  | 10: 9.22; 12: 343 | [6 empty] | ФОТ
| Приказ № 812/пр от 21.12.2020 Прил. п.27 | НР Линии электропередачи |  |  | 4: %; 5: 103; 7: 103; 10: 9.5; 12: 353 | [6 empty] | НР Линии электропередачи
| Приказ № 774/пр от 11.12.2020 Прил. п.27 | СП Линии электропередачи |  |  | 4: %; 5: 60; 7: 60; 10: 5.53; 12: 206 | [6 empty] | СП Линии электропередачи
|  | Всего по позиции |  |  | 10: 45.09; 12: 1067 | [8 empty] | Всего по позиции
328 | ФЕР33-04-003-02 | Установка железобетонных опор ВЛ 0,38; 6-10 кВ с траверсами без приставок: одностоечных с одним подкосом | [14 empty] | Установка железобетонных опор ВЛ 0,38; 6-10 кВ с траверсами без приставок: одностоечных с одним подкосом | bar: 4; 7
| 1 | ОТ |  |  | 8: 52.98; 10: 52.98; 11: 37,23; 12: 1972 | [5 empty] | ОТ
| 2 | ЭМ |  |  | 8: 247.94; 10: 247.94; 11: 10,69; 12: 2650 | [5 empty] | ЭМ
| 3 | в т.ч. ОТм |  |  | 8: 23.2; 10: 23.2; 11: 37,23; 12: 864 | [5 empty] | в т.ч. ОТм
| 4 | М |  |  | 8: 45.54; 10: 45.54; 11: 4,36; 12: 199 | [5 empty] | М
|  | ЗТ |  |  | 4: чел.-ч; 5: 5,98; 7: 5,98 | [6 empty] | ЗТ
|  | ЗТм |  |  | 4: чел.-ч; 5: 2; 7: 2 | [6 empty] | ЗТм
|  | Итого по расценке |  |  | 8: 346.46; 10: 346.46 | [7 empty] | Итого по расценке
|  | ФОТ |  |  | 10: 76.18; 12: 2836 | [6 empty] | ФОТ
| Приказ № 812/пр от 21.12.2020 Прил. п.27 | НР Линии электропередачи |  |  | 4: %; 5: 103; 7: 103; 10: 78.47; 12: 2921 | [6 empty] | НР Линии электропередачи
| Приказ № 774/пр от 11.12.2020 Прил. п.27 | СП Линии электропередачи |  |  | 4: %; 5: 60; 7: 60; 10: 45.71; 12: 1702 | [6 empty] | СП Линии электропередачи
|  | Всего по позиции |  |  | 10: 470.64; 12: 9444 | [8 empty] | Всего по позиции
329 | ФЕР33-04-003-03 | Установка железобетонных опор ВЛ 0,38; 6-10 кВ с траверсами без приставок: одностоечных с двумя подкосами | [14 empty] | Установка железобетонных опор ВЛ 0,38; 6-10 кВ с траверсами без приставок: одностоечных с двумя подкосами | bar: 4; 7
| 1 | ОТ |  |  | 8: 79.74; 10: 79.74; 11: 37,23; 12: 2969 | [5 empty] | ОТ
| 2 | ЭМ |  |  | 8: 400.28; 10: 400.28; 11: 10,67; 12: 4271 | [5 empty] | ЭМ
| 3 | в т.ч. ОТм |  |  | 8: 37.24; 10: 37.24; 11: 37,23; 12: 1386 | [5 empty] | в т.ч. ОТм
| 4 | М |  |  | 8: 45.54; 10: 45.54; 11: 4,36; 12: 199 | [5 empty] | М
|  | ЗТ |  |  | 4: чел.-ч; 5: 9; 7: 9 | [6 empty] | ЗТ
|  | ЗТм |  |  | 4: чел.-ч; 5: 3,21; 7: 3,21 | [6 empty] | ЗТм
|  | Итого по расценке |  |  | 8: 525.56; 10: 525.56 | [7 empty] | Итого по расценке
|  | ФОТ |  |  | 10: 116.98; 12: 4355 | [6 empty] | ФОТ
| Приказ № 812/пр от 21.12.2020 Прил. п.27 | НР Линии электропередачи |  |  | 4: %; 5: 103; 7: 103; 10: 120.49; 12: 4486 | [6 empty] | НР Линии электропередачи
| Приказ № 774/пр от 11.12.2020 Прил. п.27 | СП Линии электропередачи |  |  | 4: %; 5: 60; 7: 60; 10: 70.19; 12: 2613 | [6 empty] | СП Линии электропередачи
|  | Всего по позиции |  |  | 10: 716.24; 12: 14538 | [8 empty] | Всего по позиции
330 | ФССЦ-05.1.02.07-0066 | Стойка опоры: СВ 95-3,5-а /бетон В22,5 (М300), объем 0,36 м3, расход арматуры 39,4 кг/ (серия 3.407.1-143 вып. 7) |  |  | шт |  |  | 5 | 939.22 |  | 4696.1 | 10,39 | 48792 |  |  |  | Стойка опоры: СВ 95-3,5-а /бетон В22,5 (М300), объем 0,36 м3, расход арматуры 39,4 кг/ (серия 3.407.1-143 вып. 7)
|  | Объем=1*2+1*3 | [20 empty] | Объем=1*2+1*3
331 | ФССЦ-07.2.02.05-0021 | Траверсы стальные (Узел крепления подкоса У-3) |  |  | т |  |  | 0,0228 | 10832.93 |  | 246.99 | 6,97 | 1722 |  |  |  | Траверсы стальные (Узел крепления подкоса У-3)
|  | Объем=7,6/1000*3 | [20 empty] | Объем=7,6/1000*3
332 | ФЕРм08-02-144-05 | Присоединение к зажимам жил проводов или кабелей сечением: до 70 мм2 |  |  | 4: 100 шт; 7: 0,04 |  |  |  | Присоединение к зажимам жил проводов или кабелей сечением: до 70 мм2
|  | Объем=1/100*4 | [20 empty] | Объем=1/100*4
| 1 | ОТ |  |  | 8: 142.13; 10: 5.69; 11: 37,23; 12: 212 | [5 empty] | ОТ
| 4 | М |  |  | 8: 2.84; 10: 0.11; 11: 37,27; 12: 4 | [5 empty] | М
|  | ЗТ |  |  | 4: чел.-ч; 5: 15,12; 7: 0,6048 | [6 empty] | ЗТ
|  | Итого по расценке |  |  | 8: 144.97; 10: 5.8 | [7 empty] | Итого по расценке
|  | ФОТ |  |  | 10: 5.69; 12: 212 | [6 empty] | ФОТ
| Приказ № 812/пр от 21.12.2020 Прил. п.49.3 | НР Электротехнические установки на других объектах |  |  | 4: %; 5: 97; 7: 97; 10: 5.52; 12: 206 | [6 empty] | НР Электротехнические установки на других объектах
| Приказ № 774/пр от 11.12.2020 Прил. п.49.3 | СП Электротехнические установки на других объектах |  |  | 4: %; 5: 51; 7: 51; 10: 2.9; 12: 108 | [6 empty] | СП Электротехнические установки на других объектах
|  | Всего по позиции |  |  | 10: 14.22; 12: 530 | [8 empty] | Всего по позиции
333 | КП поставщика (МАТ) | Зажим ответвительный герметичный P3х95 (25-95/25-95 кв. мм) TYCO |  |  | шт. |  |  | 4 | 283.33 | 1,02 | 212.89 | 5,43 | 1156 |  |  |  | Зажим ответвительный герметичный P3х95 (25-95/25-95 кв. мм) TYCO
|  | Объем=100*0,04 | [20 empty] | Объем=100*0,04
|  | Цена=340/1,2 | [22 empty] | Цена=340/1,2
| Приказ от 04.08.2020 № 421/пр п.92а | Заготовительно-складские расходы для материальных ресурсов (за исключением металлических конструкций) - 2% ПЗ=2% (ОЗП=2%; ЭМ=2%; МАТ=2%) | [15 empty] | Заготовительно-складские расходы для материальных ресурсов (за исключением металлических конструкций) - 2% ПЗ=2% (ОЗП=2%; ЭМ=2%; МАТ=2%)
334 | ФЕР33-04-017-01 | Подвеска самонесущих изолированных проводов (СИП-2А) напряжением от 0,4 кВ до 1 кВ (со снятием напряжения) при количестве 29 опор: с использованием автогидроподъемника |  |  | 4: 1000 м; 7: 0,08 |  |  |  | Подвеска самонесущих изолированных проводов (СИП-2А) напряжением от 0,4 кВ до 1 кВ (со снятием напряжения) при количестве 29 опор: с использованием автогидроподъемника
|  | Объем=1/1000*(80) | [20 empty] | Объем=1/1000*(80)
| 1 | ОТ |  |  | 8: 620.43; 10: 49.63; 11: 37,23; 12: 1848 | [5 empty] | ОТ
| 2 | ЭМ |  |  | 8: 3092.82; 10: 247.43; 11: 10,49; 12: 2596 | [5 empty] | ЭМ
| 3 | в т.ч. ОТм |  |  | 8: 399.08; 10: 31.93; 11: 37,23; 12: 1189 | [5 empty] | в т.ч. ОТм
| 4 | М |  |  | 8: 7435.74; 10: 594.86; 11: 4,65; 12: 2766 | [5 empty] | М
|  | ЗТ |  |  | 4: чел.-ч; 5: 65,24; 7: 5,2192 | [6 empty] | ЗТ
|  | ЗТм |  |  | 4: чел.-ч; 5: 37,51; 7: 3,0008 | [6 empty] | ЗТм
|  | Итого по расценке |  |  | 8: 11148.99; 10: 891.92 | [7 empty] | Итого по расценке
|  | ФОТ |  |  | 10: 81.56; 12: 3037 | [6 empty] | ФОТ
| Приказ № 812/пр от 21.12.2020 Прил. п.27 | НР Линии электропередачи |  |  | 4: %; 5: 103; 7: 103; 10: 84.01; 12: 3128 | [6 empty] | НР Линии электропередачи
| Приказ № 774/пр от 11.12.2020 Прил. п.27 | СП Линии электропередачи |  |  | 4: %; 5: 60; 7: 60; 10: 48.94; 12: 1822 | [6 empty] | СП Линии электропередачи
|  | Всего по позиции |  |  | 10: 1024.87; 12: 12160 | [8 empty] | Всего по позиции
335 | КП поставщика (МАТ) | Провода самонесущие изолированные для воздушных линий электропередачи с алюминиевыми жилами марки: СИП-2 3х50+1х54,6-0,6/1,0 |  |  | 1000 м |  |  | 0,084 | 312500 | 1,02 | 4930.94 | 5,43 | 26775 |  |  |  | Провода самонесущие изолированные для воздушных линий электропередачи с алюминиевыми жилами марки: СИП-2 3х50+1х54,6-0,6/1,0
|  | Объем=округл(0,08*1,045;3) | [20 empty] | Объем=округл(0,08*1,045;3)
|  | Цена=375000/1.2 | [22 empty] | Цена=375000/1.2
| Приказ от 04.08.2020 № 421/пр п.92а | Заготовительно-складские расходы для материальных ресурсов (за исключением металлических конструкций) - 2% ПЗ=2% (ОЗП=2%; ЭМ=2%; МАТ=2%) | [15 empty] | Заготовительно-складские расходы для материальных ресурсов (за исключением металлических конструкций) - 2% ПЗ=2% (ОЗП=2%; ЭМ=2%; МАТ=2%)
336 | ФЕРм10-06-034-18 Применительно маркировка провода | Окраска проложенного кабеля |  |  | 4: 100 м кабеля; 7: 0,0418 |  |  |  | Окраска проложенного кабеля
|  | Объем=(1/2*0,1*1000*0,08*1,045) / 100 | [20 empty] | Объем=(1/2*0,1*1000*0,08*1,045) / 100
| 1 | ОТ |  |  | 8: 28.86; 10: 1.21; 11: 37,23; 12: 45 | [5 empty] | ОТ
| 2 | ЭМ |  |  | 8: 42.13; 10: 1.76; 11: 11,99; 12: 21 | [5 empty] | ЭМ
| 3 | в т.ч. ОТм |  |  | 8: 4.41; 10: 0.18; 11: 37,23; 12: 7 | [5 empty] | в т.ч. ОТм
| 4 | М |  |  | 8: 78.78; 10: 3.29; 11: 3,76; 12: 12 | [5 empty] | М
|  | ЗТ |  |  | 4: чел.-ч; 5: 3; 7: 0,1254 | [6 empty] | ЗТ
|  | ЗТм |  |  | 4: чел.-ч; 5: 0,38; 7: 0,015884 | [6 empty] | ЗТм
|  | Итого по расценке |  |  | 8: 149.77; 10: 6.26 | [7 empty] | Итого по расценке
|  | ФОТ |  |  | 10: 1.39; 12: 52 | [6 empty] | ФОТ
| Приказ № 812/пр от 21.12.2020 Прил. п.51.1 | НР Прокладка и монтаж сетей связи |  |  | 4: %; 5: 90; 7: 90; 10: 1.25; 12: 47 | [6 empty] | НР Прокладка и монтаж сетей связи
| Приказ № 774/пр от 11.12.2020 Прил. п.51.1 | СП Прокладка и монтаж сетей связи |  |  | 4: %; 5: 46; 7: 46; 10: 0.64; 12: 24 | [6 empty] | СП Прокладка и монтаж сетей связи
|  | Всего по позиции |  |  | 10: 8.15; 12: 149 | [8 empty] | Всего по позиции
Монтаж повторного заземления: | [23 empty] | Монтаж повторного заземления:
337 | ФЕРм08-02-471-01 | Заземлитель вертикальный из угловой стали размером: 50х50х5 мм |  |  | 4: 10 шт; 7: 0,1 |  |  |  | Заземлитель вертикальный из угловой стали размером: 50х50х5 мм
|  | Объем=1 / 10 | [20 empty] | Объем=1 / 10
| 1 | ОТ |  |  | 8: 87.14; 10: 8.71; 11: 37,23; 12: 324 | [5 empty] | ОТ
| 2 | ЭМ |  |  | 8: 43.02; 10: 4.3; 11: 12,28; 12: 53 | [5 empty] | ЭМ
| 3 | в т.ч. ОТм |  |  | 8: 4.27; 10: 0.43; 11: 37,23; 12: 16 | [5 empty] | в т.ч. ОТм
| 4 | М |  |  | 8: 485.57; 10: 48.56; 11: 1,9; 12: 92 | [5 empty] | М
|  | ЗТ |  |  | 4: чел.-ч; 5: 9,27; 7: 0,927 | [6 empty] | ЗТ
|  | ЗТм |  |  | 4: чел.-ч; 5: 0,34; 7: 0,034 | [6 empty] | ЗТм
|  | Итого по расценке |  |  | 8: 615.73; 10: 61.57 | [7 empty] | Итого по расценке
|  | ФОТ |  |  | 10: 9.14; 12: 340 | [6 empty] | ФОТ
| Приказ № 812/пр от 21.12.2020 Прил. п.49.3 | НР Электротехнические установки на других объектах |  |  | 4: %; 5: 97; 7: 97; 10: 8.87; 12: 330 | [6 empty] | НР Электротехнические установки на других объектах
| Приказ № 774/пр от 11.12.2020 Прил. п.49.3 | СП Электротехнические установки на других объектах |  |  | 4: %; 5: 51; 7: 51; 10: 4.66; 12: 173 | [6 empty] | СП Электротехнические установки на других объектах
|  | Всего по позиции |  |  | 10: 75.1; 12: 972 | [8 empty] | Всего по позиции
338 | ФССЦ-08.3.08.02-0052 | Сталь угловая равнополочная, марка стали: ВСт3кп2, размером 50x50x5 мм |  |  | т |  |  | 0,01131 | 5763 |  | 65.18 | 13,6 | 886 |  |  |  | Сталь угловая равнополочная, марка стали: ВСт3кп2, размером 50x50x5 мм
|  | Объем=3,77*3/1000*10*0,1 | [20 empty] | Объем=3,77*3/1000*10*0,1
339 | ФЕРм08-02-472-08 | Проводник заземляющий открыто по строительным основаниям: из круглой стали диаметром 8 мм |  |  | 4: 100 м; 7: 0,07 |  |  |  | Проводник заземляющий открыто по строительным основаниям: из круглой стали диаметром 8 мм
|  | Объем=7/100*10*0,1 | [20 empty] | Объем=7/100*10*0,1
| 1 | ОТ |  |  | 8: 164.5; 10: 11.52; 11: 37,23; 12: 429 | [5 empty] | ОТ
| 2 | ЭМ |  |  | 8: 41.6; 10: 2.91; 11: 10,21; 12: 30 | [5 empty] | ЭМ
| 3 | в т.ч. ОТм |  |  | 8: 2.51; 10: 0.18; 11: 37,23; 12: 7 | [5 empty] | в т.ч. ОТм
| 4 | М |  |  | 8: 512.81; 10: 35.9; 11: 2,65; 12: 95 | [5 empty] | М
|  | ЗТ |  |  | 4: чел.-ч; 5: 17,5; 7: 1,225 | [6 empty] | ЗТ
|  | ЗТм |  |  | 4: чел.-ч; 5: 0,2; 7: 0,014 | [6 empty] | ЗТм
|  | Итого по расценке |  |  | 8: 718.91; 10: 50.33 | [7 empty] | Итого по расценке
|  | ФОТ |  |  | 10: 11.7; 12: 436 | [6 empty] | ФОТ
| Приказ № 812/пр от 21.12.2020 Прил. п.49.3 | НР Электротехнические установки на других объектах |  |  | 4: %; 5: 97; 7: 97; 10: 11.35; 12: 423 | [6 empty] | НР Электротехнические установки на других объектах
| Приказ № 774/пр от 11.12.2020 Прил. п.49.3 | СП Электротехнические установки на других объектах |  |  | 4: %; 5: 51; 7: 51; 10: 5.97; 12: 222 | [6 empty] | СП Электротехнические установки на других объектах
|  | Всего по позиции |  |  | 10: 67.65; 12: 1199 | [8 empty] | Всего по позиции
340 | ФССЦ-08.3.04.02-0091 | Сталь круглая углеродистая обыкновенного качества марки ВСт3пс5-1 диаметром: 8 мм |  |  | т |  |  | 0,002765 | 5230.01 |  | 14.46 | 14,9 | 215 |  |  |  | Сталь круглая углеродистая обыкновенного качества марки ВСт3пс5-1 диаметром: 8 мм
|  | Объем=0,395*7/1000*10*0,1 | [20 empty] | Объем=0,395*7/1000*10*0,1
341 | ФССЦ-20.1.01.08-0014 | Зажим ответвительный с прокалыванием изоляции (СИП): P 645 |  |  | 100 шт |  |  | 0,01 | 3423 |  | 34.23 | 5,71 | 195 |  |  |  | Зажим ответвительный с прокалыванием изоляции (СИП): P 645
|  | Объем=1/100*10*0,1 | [20 empty] | Объем=1/100*10*0,1
342 | ФЕРп01-11-010-01 | Измерение сопротивления растеканию тока: заземлителя |  |  | 4: измерение; 7: 1 |  |  |  | Измерение сопротивления растеканию тока: заземлителя
|  | Объем=10*0,1 | [20 empty] | Объем=10*0,1
| 1 | ОТ |  |  | 8: 12.81; 10: 12.81; 11: 37,23; 12: 477 | [5 empty] | ОТ
|  | ЗТ |  |  | 4: чел.-ч; 5: 1; 7: 1 | [6 empty] | ЗТ
|  | Итого по расценке |  |  | 8: 12.81; 10: 12.81 | [7 empty] | Итого по расценке
|  | ФОТ |  |  | 10: 12.81; 12: 477 | [6 empty] | ФОТ
| Приказ № 812/пр от 21.12.2020 Прил. п.83 | НР Пусконаладочные работы: 'вхолостую' - 80%, 'под нагрузкой' - 20% |  |  | 4: %; 5: 74; 7: 74; 10: 9.48; 12: 353 | [6 empty] | НР Пусконаладочные работы: 'вхолостую' - 80%, 'под нагрузкой' - 20%
| Приказ № 774/пр от 11.12.2020 Прил. п.83 | СП Пусконаладочные работы: 'вхолостую' - 80%, 'под нагрузкой' - 20% |  |  | 4: %; 5: 36; 7: 36; 10: 4.61; 12: 172 | [6 empty] | СП Пусконаладочные работы: 'вхолостую' - 80%, 'под нагрузкой' - 20%
|  | Всего по позиции |  |  | 10: 26.9; 12: 1002 | [8 empty] | Всего по позиции
Монтаж ответвительных зажимов РС 481 для измерения и защиты | [23 empty] | Монтаж ответвительных зажимов РС 481 для измерения и защиты
343 | ФЕРм08-02-144-05 | Присоединение к зажимам жил проводов или кабелей сечением: до 70 мм2 |  |  | 4: 100 шт; 7: 0,04 |  |  |  | Присоединение к зажимам жил проводов или кабелей сечением: до 70 мм2
|  | Объем=1/100*4 | [20 empty] | Объем=1/100*4
| 1 | ОТ |  |  | 8: 142.13; 10: 5.69; 11: 37,23; 12: 212 | [5 empty] | ОТ
| 4 | М |  |  | 8: 2.84; 10: 0.11; 11: 37,27; 12: 4 | [5 empty] | М
|  | ЗТ |  |  | 4: чел.-ч; 5: 15,12; 7: 0,6048 | [6 empty] | ЗТ
|  | Итого по расценке |  |  | 8: 144.97; 10: 5.8 | [7 empty] | Итого по расценке
|  | ФОТ |  |  | 10: 5.69; 12: 212 | [6 empty] | ФОТ
| Приказ № 812/пр от 21.12.2020 Прил. п.49.3 | НР Электротехнические установки на других объектах |  |  | 4: %; 5: 97; 7: 97; 10: 5.52; 12: 206 | [6 empty] | НР Электротехнические установки на других объектах
| Приказ № 774/пр от 11.12.2020 Прил. п.49.3 | СП Электротехнические установки на других объектах |  |  | 4: %; 5: 51; 7: 51; 10: 2.9; 12: 108 | [6 empty] | СП Электротехнические установки на других объектах
|  | Всего по позиции |  |  | 10: 14.22; 12: 530 | [8 empty] | Всего по позиции
344 | КП поставщика (МАТ) | Зажим для временного заземления РС 481 (Niled) |  |  | шт. |  |  | 4 | 637.5 | 1,02 | 479.01 | 5,43 | 2601 |  |  |  | Зажим для временного заземления РС 481 (Niled)
|  | Объем=100*0,04 | [20 empty] | Объем=100*0,04
|  | Цена=765/1.2 | [22 empty] | Цена=765/1.2
| Приказ от 04.08.2020 № 421/пр п.92а | Заготовительно-складские расходы для материальных ресурсов (за исключением металлических конструкций) - 2% ПЗ=2% (ОЗП=2%; ЭМ=2%; МАТ=2%) | [15 empty] | Заготовительно-складские расходы для материальных ресурсов (за исключением металлических конструкций) - 2% ПЗ=2% (ОЗП=2%; ЭМ=2%; МАТ=2%)
|  | Итого по разделу 23 Строительство ВЛ-0,4 кВ отпайка от опоры №4/1/2 Ф-1 ТП-1641 протяженностью 0,080 км (заявитель: Рудакова Е.Д.) (ПИР, СМР) |  |  | 10: 13475.75 | [12 empty] | Итого по разделу 23 Строительство ВЛ-0,4 кВ отпайка от опоры №4/1/2 Ф-1 ТП-1641 протяженностью 0,080 км (заявитель: Рудакова Е.Д.) (ПИР, СМР)
Раздел 24. Строительство «ИСУЭ Северного РЭС л» до 15,0 кВт Установка счетчика э/э трехфазных присоединений (заявитель: Рудакова Е.Д.) (СМР) | [15 empty] | Раздел 24. Строительство «ИСУЭ Северного РЭС л» до 15,0 кВт Установка счетчика э/э трехфазных присоединений (заявитель: Рудакова Е.Д.) (СМР)
345 | ФЕРм08-03-600-02 | Счетчики, устанавливаемые на готовом основании: трехфазные | [14 empty] | Счетчики, устанавливаемые на готовом основании: трехфазные | bar: 4; 7
| ОП п.1.8.3 | При производстве работ на высоте св. 2 до 8 м ОЗП=1,05; ТЗ=1,05 | [15 empty] | При производстве работ на высоте св. 2 до 8 м ОЗП=1,05; ТЗ=1,05
| 1 | ОТ |  |  | 8: 6.94; 9: 1,05; 10: 7.29; 11: 37,23; 12: 271 | [5 empty] | ОТ
| 2 | ЭМ |  |  | 8: 1.81; 10: 1.81; 11: 14,39; 12: 26 | [5 empty] | ЭМ
| 3 | в т.ч. ОТм |  |  | 8: 0.26; 10: 0.26; 11: 37,23; 12: 10 | [5 empty] | в т.ч. ОТм
| 4 | М |  |  | 8: 0.51; 10: 0.51; 11: 18,84; 12: 10 | [5 empty] | М
|  | ЗТ |  |  | 4: чел.-ч; 5: 0,7; 6: 1,05; 7: 0,735 | [6 empty] | ЗТ
|  | ЗТм |  |  | 4: чел.-ч; 5: 0,02; 7: 0,02 | [6 empty] | ЗТм
|  | Итого по расценке |  |  | 8: 9.26; 10: 9.61 | [7 empty] | Итого по расценке
|  | ФОТ |  |  | 10: 7.55; 12: 281 | [6 empty] | ФОТ
| Приказ № 812/пр от 21.12.2020 Прил. п.49.3 | НР Электротехнические установки на других объектах |  |  | 4: %; 5: 97; 7: 97; 10: 7.32; 12: 273 | [6 empty] | НР Электротехнические установки на других объектах
| Приказ № 774/пр от 11.12.2020 Прил. п.49.3 | СП Электротехнические установки на других объектах |  |  | 4: %; 5: 51; 7: 51; 10: 3.85; 12: 143 | [6 empty] | СП Электротехнические установки на других объектах
|  | Всего по позиции |  |  | 10: 20.78; 12: 723 | [8 empty] | Всего по позиции
346 О | Поставка Заказчика | Счетчик электрической энергии однофазный CE308 C36.746.OPR1.QYDUVFZ BPL03 SPDS |  |  | 4: шт; 7: 1; 11: 5,37 |  |  |  | Счетчик электрической энергии однофазный CE308 C36.746.OPR1.QYDUVFZ BPL03 SPDS
347 | ФЕР33-04-013-03 | Устройство ответвлений от ВЛ 0,38 кВ к зданиям: с помощью механизмов при количестве проводов в ответвлении 4 |  |  | 4: ответвление; 7: 1 |  |  |  | Устройство ответвлений от ВЛ 0,38 кВ к зданиям: с помощью механизмов при количестве проводов в ответвлении 4
| 1 | ОТ |  |  | 8: 23.85; 10: 23.85; 11: 37,23; 12: 888 | [5 empty] | ОТ
| 2 | ЭМ |  |  | 8: 19.73; 10: 19.73; 11: 12,46; 12: 246 | [5 empty] | ЭМ
| 3 | в т.ч. ОТм |  |  | 8: 2.95; 10: 2.95; 11: 37,23; 12: 110 | [5 empty] | в т.ч. ОТм
| 4 | М |  |  | 8: 7.2; 10: 7.2; 11: 10,68; 12: 77 | [5 empty] | М
|  | ЗТ |  |  | 4: чел.-ч; 5: 2,63; 7: 2,63 | [6 empty] | ЗТ
|  | ЗТм |  |  | 4: чел.-ч; 5: 0,27; 7: 0,27 | [6 empty] | ЗТм
|  | Итого по расценке |  |  | 8: 50.78; 10: 50.78 | [7 empty] | Итого по расценке
|  | ФОТ |  |  | 10: 26.8; 12: 998 | [6 empty] | ФОТ
| Приказ № 812/пр от 21.12.2020 Прил. п.27 | НР Линии электропередачи |  |  | 4: %; 5: 103; 7: 103; 10: 27.6; 12: 1028 | [6 empty] | НР Линии электропередачи
| Приказ № 774/пр от 11.12.2020 Прил. п.27 | СП Линии электропередачи |  |  | 4: %; 5: 60; 7: 60; 10: 16.08; 12: 599 | [6 empty] | СП Линии электропередачи
|  | Всего по позиции |  |  | 10: 94.46; 12: 2838 | [8 empty] | Всего по позиции
348 | ФССЦ-21.2.01.01-0065 | Провода самонесущие изолированные для воздушных линий электропередачи с алюминиевыми жилами марки: СИП-4 4х16-0,6/1,0 |  |  | 1000 м |  |  | 0,002 | 9524.88 |  | 19.05 | 7,71 | 147 |  |  |  | Провода самонесущие изолированные для воздушных линий электропередачи с алюминиевыми жилами марки: СИП-4 4х16-0,6/1,0
|  | Объем=1/1000*1*2 | [20 empty] | Объем=1/1000*1*2
349 | ФССЦ-20.1.01.08-0014 | Зажим ответвительный с прокалыванием изоляции (СИП): P 645 |  |  | 100 шт |  |  | 0,04 | 3423 |  | 136.92 | 5,71 | 782 |  |  |  | Зажим ответвительный с прокалыванием изоляции (СИП): P 645
|  | Объем=1/100*4*1 | [20 empty] | Объем=1/100*4*1
350 | ФССЦ-25.2.02.09-0011 | Хомут стяжной (СИП) Е778 |  |  | 100 шт |  |  | 0,04 | 194 |  | 7.76 | 2,96 | 23 |  |  |  | Хомут стяжной (СИП) Е778
|  | Объем=1/100*4*1 | [20 empty] | Объем=1/100*4*1
351 | ФССЦ-20.1.01.01-0001 | Зажим анкерный (СИП): DN 123 |  |  | 100 шт |  |  | 0,01 | 2741 |  | 27.41 | 3,57 | 98 |  |  |  | Зажим анкерный (СИП): DN 123
|  | Объем=1/100*1*1 | [20 empty] | Объем=1/100*1*1
352 | КП поставщика (МАТ) | Кронштейн анкерный КАБ-200 (CAB25) |  |  | 100 шт |  |  | 0,01 | 2333.33 | 1,02 | 4.42 | 5,43 | 24 |  |  |  | Кронштейн анкерный КАБ-200 (CAB25)
|  | Объем=1/100*1*1 | [20 empty] | Объем=1/100*1*1
|  | Цена=28*100/1,2 | [22 empty] | Цена=28*100/1,2
| Приказ от 04.08.2020 № 421/пр п.92а | Заготовительно-складские расходы для материальных ресурсов (за исключением металлических конструкций) - 2% ПЗ=2% (ОЗП=2%; ЭМ=2%; МАТ=2%) | [15 empty] | Заготовительно-складские расходы для материальных ресурсов (за исключением металлических конструкций) - 2% ПЗ=2% (ОЗП=2%; ЭМ=2%; МАТ=2%)
353 | ФССЦ-25.2.02.11-0021 | Лента крепления шириной 20 мм, толщиной 0,7 мм, длиной 50 м из нержавеющей стали (в пластмасовой коробке с кабельной бухтой) F207 (СИП) |  |  | шт |  |  | 0,04 | 943.06 |  | 37.72 | 4,21 | 159 |  |  |  | Лента крепления шириной 20 мм, толщиной 0,7 мм, длиной 50 м из нержавеющей стали (в пластмасовой коробке с кабельной бухтой) F207 (СИП)
|  | Объем=1/50*2*1 | [20 empty] | Объем=1/50*2*1
354 | ФССЦ-25.2.02.11-0051 | Скрепа размером 20 мм NC20 (СИП) |  |  | 100 шт |  |  | 0,02 | 582 |  | 11.64 | 1,32 | 15 |  |  |  | Скрепа размером 20 мм NC20 (СИП)
|  | Объем=1/100*2*1 | [20 empty] | Объем=1/100*2*1
|  | Итого по разделу 24 Строительство «ИСУЭ Северного РЭС л» до 15,0 кВт Установка счетчика э/э трехфазных присоединений (заявитель: Рудакова Е.Д.) (СМР) |  |  | 10: 360.16 | [12 empty] | Итого по разделу 24 Строительство «ИСУЭ Северного РЭС л» до 15,0 кВт Установка счетчика э/э трехфазных присоединений (заявитель: Рудакова Е.Д.) (СМР)
|  | Итоги по смете: | [24 empty] | Итоги по смете:
|  | Итого прямые затраты (справочно) |  |  | 10: 183072.93; 12: 1473687 | [14 empty] | Итого прямые затраты (справочно)
|  | в том числе: | [25 empty] | в том числе:
|  | Оплата труда рабочих |  |  | 10: 6848.23; 12: 254956 | [14 empty] | Оплата труда рабочих
|  | Эксплуатация машин |  |  | 10: 13608.14; 12: 156938 | [14 empty] | Эксплуатация машин
|  | в том числе оплата труда машинистов (Отм) |  |  | 10: 1645.67; 12: 61275 | [14 empty] | в том числе оплата труда машинистов (Отм)
|  | Материалы |  |  | 10: 162616.56; 12: 1061793 | [14 empty] | Материалы
|  | Строительные работы |  |  | 10: 41110.5; 12: 811012 | [14 empty] | Строительные работы
|  | Строительные работы |  |  | 10: 40440.98; 12: 798368 | [14 empty] | Строительные работы
|  | в том числе: | [25 empty] | в том числе:
|  | оплата труда |  |  | 10: 5242.9; 12: 195190 | [14 empty] | оплата труда
|  | эксплуатация машин и механизмов |  |  | 10: 12490.14; 12: 141985 | [14 empty] | эксплуатация машин и механизмов
|  | в том числе оплата труда машинистов (ОТм) |  |  | 10: 1473.64; 12: 54864 | [14 empty] | в том числе оплата труда машинистов (ОТм)
|  | материалы |  |  | 10: 12040.05; 12: 64026 | [14 empty] | материалы
|  | накладные расходы |  |  | 10: 6795.92; 12: 253011 | [14 empty] | накладные расходы
|  | сметная прибыль |  |  | 10: 3871.97; 12: 144156 | [14 empty] | сметная прибыль
|  | Транспортные расходы (перевозка), относимые на стоимость строительных работ |  |  | 10: 669.52; 12: 12644 | [14 empty] | Транспортные расходы (перевозка), относимые на стоимость строительных работ
|  | в том числе: | [25 empty] | в том числе:
|  | эксплуатация машин и механизмов |  |  | 10: 525.68; 12: 7292 | [14 empty] | эксплуатация машин и механизмов
|  | в том числе оплата труда машинистов (ОТм) |  |  | 10: 92.8; 12: 3454 | [14 empty] | в том числе оплата труда машинистов (ОТм)
|  | накладные расходы |  |  | 10: 87.24; 12: 3246 | [14 empty] | накладные расходы
|  | сметная прибыль |  |  | 10: 56.6; 12: 2106 | [14 empty] | сметная прибыль
|  | Монтажные работы |  |  | 10: 153810.94; 12: 1103806 | [14 empty] | Монтажные работы
|  | в том числе: | [25 empty] | в том числе:
|  | оплата труда |  |  | 10: 1019.19; 12: 37943 | [14 empty] | оплата труда
|  | эксплуатация машин и механизмов |  |  | 10: 592.32; 12: 7661 | [14 empty] | эксплуатация машин и механизмов
|  | в том числе оплата труда машинистов (ОТм) |  |  | 10: 79.23; 12: 2957 | [14 empty] | в том числе оплата труда машинистов (ОТм)
|  | материалы |  |  | 10: 150576.51; 12: 997767 | [14 empty] | материалы
|  | накладные расходы |  |  | 10: 1063.23; 12: 39601 | [14 empty] | накладные расходы
|  | сметная прибыль |  |  | 10: 559.69; 12: 20834 | [14 empty] | сметная прибыль
|  | Оборудование |  |  | 10: 213548.94; 12: 1146341 | [14 empty] | Оборудование
|  | Оборудование |  |  | 10: 212048.97; 12: 1138703 | [14 empty] | Оборудование
|  | Инженерное оборудование |  |  | 10: 1499.97; 12: 7638 | [14 empty] | Инженерное оборудование
|  | Прочие затраты |  |  | 10: 1230.89; 12: 45830 | [14 empty] | Прочие затраты
|  | Пусконаладочные работы |  |  | 10: 1230.89; 12: 45830 | [14 empty] | Пусконаладочные работы
|  | в том числе: | [25 empty] | в том числе:
|  | оплата труда |  |  | 10: 586.14; 12: 21823 | [14 empty] | оплата труда
|  | накладные расходы |  |  | 10: 433.75; 12: 16151 | [14 empty] | накладные расходы
|  | сметная прибыль |  |  | 10: 211; 12: 7856 | [14 empty] | сметная прибыль
|  | Итого |  |  | 10: 409701.27; 12: 3106989 | [15 empty] | Итого
|  | Итого ФОТ (справочно) |  |  | 10: 8493.9; 12: 316231 | [14 empty] | Итого ФОТ (справочно)
|  | Итого накладные расходы (справочно) |  |  | 10: 8380.14; 12: 312009 | [14 empty] | Итого накладные расходы (справочно)
|  | Итого сметная прибыль (справочно) |  |  | 10: 4699.26; 12: 174952 | [14 empty] | Итого сметная прибыль (справочно)
|  | Итого СМР для расчета лимитированных затрат |  |  | 10: 194921.44; 12: 1914818 | [15 empty] | Итого СМР для расчета лимитированных затрат
|  | Разработка проектно-сметной документации (смета №1.1) Т2 Мобайл ООО |  |  | 10: 36685; 12: 36685 | [14 empty] | Разработка проектно-сметной документации (смета №1.1) Т2 Мобайл ООО
|  | Разработка проектно-сметной документации (смета №1.1) Михеева Н.В. |  |  | 10: 36685; 12: 36685 | [14 empty] | Разработка проектно-сметной документации (смета №1.1) Михеева Н.В.
|  | Разработка проектно-сметной документации (смета №1.1) Прагер Д.А. |  |  | 10: 36685; 12: 36685 | [14 empty] | Разработка проектно-сметной документации (смета №1.1) Прагер Д.А.
|  | Разработка проектно-сметной документации (смета №1.1) Мун М.Б. |  |  | 10: 54222; 12: 54222 | [14 empty] | Разработка проектно-сметной документации (смета №1.1) Мун М.Б.
|  | Разработка проектно-сметной документации (смета №1.1) Мун М.Б. |  |  | 10: 4076; 12: 4076 | [14 empty] | Разработка проектно-сметной документации (смета №1.1) Мун М.Б.
|  | Разработка проектно-сметной документации (смета №1.1) Рудакова Е.Д. |  |  | 10: 36685; 12: 36685 | [14 empty] | Разработка проектно-сметной документации (смета №1.1) Рудакова Е.Д.
|  | Итого |  |  | 10: 399959.44; 12: 2119856 | [15 empty] | Итого
|  | Итого с оборудованием и прочими затратами |  |  | 10: 614739.27; 12: 3312027 | [15 empty] | Итого с оборудованием и прочими затратами
|  | Непредвиденные затраты 1,5% |  |  | 10: 9221.09; 12: 49680 | [14 empty] | Непредвиденные затраты 1,5%
|  | Итого с непредвиденными |  |  | 10: 623960.36; 12: 3361707 | [15 empty] | Итого с непредвиденными
|  | НДС 20% |  |  | 10: 124792.07; 12: 672341.4 | [16 empty] | НДС 20%
|  | ВСЕГО по смете |  |  | 10: 748752.43; 12: 4034048.4 | [17 empty] | ВСЕГО по смете
| Составил: | (Ведущий инженер ОКСиИ___________________________ В.В. Казаков )
[должность, подпись (инициалы, фамилия)]
| Проверил: | (Начальник ОКСиИ ___________________________ М.М. Шаркунов )
[должность, подпись (инициалы, фамилия)]