## Альбом
Приложение № 2
Утверждено приказом № 421 от 4 августа 2020 г. Минстроя РФ
СОГЛАСОВАНО: | [9 empty] | УТВЕРЖДАЮ:
"____" ________________ 202_ года | [12 empty] | "____" ________________ 202_ года
Наименование редакции сметных нормативов |  |  | Изменения в сметные нормы, федеральные единичные расценки и отдельные составляющие к ним, включенные в федеральный реестр сметных нормативов приказами Минстроя России от 26 декабря 2019 г. № 871/пр, 872/пр, 873/пр, 874/пр, 875/пр, 876/пр (в ред. приказов от 30.03.2020 № 171/пр, 172/пр, от 01.06.2020 № 294/пр, 295/пр, от 30.06.2020 № 352/пр, 353/пр, от 20.10.2020 № 635/пр, 636/пр, от 09.02.2021 № 50/пр, 51/пр, от 24.05.2021 № 320/пр, 321/пр, от 24.06.2021 № 407/пр, 408/пр, от 14.10.2021 № 745/пр, 746/пр), от 20.12.2021 № 961/пр, 962/пр) | [10 empty] | Изменения в сметные нормы, федеральные единичные расценки и отдельные составляющие к ним, включенные в федеральный реестр сметных нормативов приказами Минстроя России от 26 декабря 2019 г. № 871/пр, 872/пр, 873/пр, 874/пр, 875/пр, 876/пр (в ред. приказов от 30.03.2020 № 171/пр, 172/пр, от 01.06.2020 № 294/пр, 295/пр, от 30.06.2020 № 352/пр, 353/пр, от 20.10.2020 № 635/пр, 636/пр, от 09.02.2021 № 50/пр, 51/пр, от 24.05.2021 № 320/пр, 321/пр, от 24.06.2021 № 407/пр, 408/пр, от 14.10.2021 № 745/пр, 746/пр), от 20.12.2021 № 961/пр, 962/пр)
Наименование программного продукта |  |  | "ГРАНД-Смета 2022.1"
(наименование стройки)
(наименование объекта капитального строительства)
ЛОКАЛЬНЫЙ СМЕТНЫЙ РАСЧЕТ (СМЕТА) № 12
Установка одностоечной опоры 0,4 кВ | [14 empty] | Установка одностоечной опоры 0,4 кВ
(наименование конструктивного решения)
Составлен | базисно-индексным | методом
Основание
(проектная и (или) иная техническая документация)
Составлен(а) в текущем (базисном) уровне цен |  |  | 2 кв-л 2022 г.
Сметная стоимость |  | 27.175 | (2,24) | тыс.руб.
в том числе:
| строительных работ | 23.21 | (1,88) | тыс.руб. |  | Средства на оплату труда рабочих |  |  |  |  | 2.66 | (0,06) | тыс.руб.
| монтажных работ | 0 | (0) | тыс.руб. |  | Нормативные затраты труда рабочих | [5 empty] | 6.37 | чел.час.
| оборудования | 0 | (0) | тыс.руб. |  | Нормативные затраты труда машинистов | [5 empty] | 1.49 | чел.час.
| прочих затрат | 2.2 | (0,05) | тыс.руб. |  | Расчетный измеритель конструктивного решения
№ п/п | Обоснование | Наименование работ и затрат |  |  | Единица измерения | Количество |  |  | Сметная стоимость в базисном уровне цен (в текущем уровне цен (гр. 8) для ресурсов, отсутствующих в СНБ), руб. |  |  | Индексы | Сметная стоимость в текущем уровне цен, руб.
[6 empty] | на единицу | коэффициенты | всего с учетом коэффициентов | на единицу | коэффициенты | всего
1 | 2 | 3 |  |  | 4 | 5 | 6 | 7 | 8 | 9 | 10 | 11 | 12
Раздел 1. СМР | [15 empty] | Раздел 1. СМР
1 | ФЕР33-04-003-01 | Установка железобетонных опор ВЛ 0,38; 6-10 кВ с траверсами без приставок: одностоечных | [14 empty] | Установка железобетонных опор ВЛ 0,38; 6-10 кВ с траверсами без приставок: одностоечных | bar: 4; 7
| 1 | ОТ |  |  | 8: 27.11; 10: 27.11; 11: 41,99; 12: 1138 |  |  |  |  | ОТ
| 2 | ЭМ |  |  | 8: 106.69; 10: 106.69; 11: 10,44; 12: 1114 |  |  |  |  | ЭМ
| 3 | в т.ч. ОТм |  |  | 8: 10.09; 10: 10.09; 11: 41,99; 12: 424 |  |  |  |  | в т.ч. ОТм
| 4 | М |  |  | 8: 45.54; 10: 45.54; 11: 10,07; 12: 459 |  |  |  |  | М
| 01.7.15.03-0042 | Болты с гайками и шайбами строительные |  |  | 4: кг; 5: 0; 7: 0 | [5 empty] | Болты с гайками и шайбами строительные
| 05.1.02.07-0021 | Стойка железобетонная вибрированная для опор |  |  | 4: шт; 5: 0; 7: 0 | [5 empty] | Стойка железобетонная вибрированная для опор
| 07.2.02.05 | Траверсы стальные |  |  | 4: т; 5: 0; 7: 0 | [5 empty] | Траверсы стальные
| 07.2.07.13 | Хомуты стальные |  |  | 4: кг; 5: 0; 7: 0 | [5 empty] | Хомуты стальные
| 08.3.04.02 | Сталь стержневая диаметром до 10 мм |  |  | 4: т; 5: 0; 7: 0 | [5 empty] | Сталь стержневая диаметром до 10 мм
| 22.2.01.04 | Изоляторы штыревые |  |  | 4: шт; 5: 0; 7: 0 | [5 empty] | Изоляторы штыревые
| 22.2.02.21 | Штыри |  |  | 4: шт; 5: 0; 7: 0 | [5 empty] | Штыри
| 22.2.02.23 | Металлические плакаты |  |  | 4: шт; 5: 0,1; 7: 0,1 | [5 empty] | Металлические плакаты
|  | ЗТ |  |  | 4: чел.-ч; 5: 3,06; 7: 3,06 | [6 empty] | ЗТ
|  | ЗТм |  |  | 4: чел.-ч; 5: 0,87; 7: 0,87 | [6 empty] | ЗТм
|  | Итого по расценке |  |  | 8: 179.34; 10: 179.34 | [7 empty] | Итого по расценке
|  | ФОТ |  |  | 10: 37.2; 12: 1562 | [6 empty] | ФОТ
| Приказ № 812/пр от 21.12.2020 Прил. п.27 | НР Линии электропередачи |  |  | 4: %; 5: 103; 7: 103; 10: 38.32; 12: 1609 | [6 empty] | НР Линии электропередачи
| Приказ № 774/пр от 11.12.2020 Прил. п.27 | СП Линии электропередачи |  |  | 4: %; 5: 60; 7: 60; 10: 22.32; 12: 937 | [6 empty] | СП Линии электропередачи
|  | Всего по позиции |  |  | 10: 239.98; 12: 5257 | [8 empty] | Всего по позиции
2 | ФССЦ-20.2.02.04-0006 | Колпачки: полиэтиленовые |  |  | 100 шт |  |  | -0,06 | 610 |  | -36.6 | 10,07 | -369 |  |  |  | Колпачки: полиэтиленовые
(Линии электропередачи)
3 | ФЕР33-04-016-02 | Развозка конструкций и материалов опор ВЛ 0,38-10 кВ по трассе: одностоечных железобетонных опор | [14 empty] | Развозка конструкций и материалов опор ВЛ 0,38-10 кВ по трассе: одностоечных железобетонных опор | bar: 4; 7
| 1 | ОТ |  |  | 8: 3.59; 10: 3.59; 11: 41,99; 12: 151 |  |  |  |  | ОТ
| 2 | ЭМ |  |  | 8: 46.57; 10: 46.57; 11: 10,44; 12: 486 |  |  |  |  | ЭМ
| 3 | в т.ч. ОТм |  |  | 8: 6.48; 10: 6.48; 11: 41,99; 12: 272 |  |  |  |  | в т.ч. ОТм
|  | ЗТ |  |  | 4: чел.-ч; 5: 0,44; 7: 0,44 | [6 empty] | ЗТ
|  | ЗТм |  |  | 4: чел.-ч; 5: 0,48; 7: 0,48 | [6 empty] | ЗТм
|  | Итого по расценке |  |  | 8: 50.16; 10: 50.16 | [7 empty] | Итого по расценке
|  | ФОТ |  |  | 10: 10.07; 12: 423 | [6 empty] | ФОТ
| Приказ № 812/пр от 21.12.2020 Прил. п.27 | НР Линии электропередачи |  |  | 4: %; 5: 103; 7: 103; 10: 10.37; 12: 436 | [6 empty] | НР Линии электропередачи
| Приказ № 774/пр от 11.12.2020 Прил. п.27 | СП Линии электропередачи |  |  | 4: %; 5: 60; 7: 60; 10: 6.04; 12: 254 | [6 empty] | СП Линии электропередачи
|  | Всего по позиции |  |  | 10: 66.57; 12: 1327 | [8 empty] | Всего по позиции
4 | ФЕР33-04-016-05 | Развозка конструкций и материалов опор ВЛ 0,38-10 кВ по трассе: материалов оснастки одностоечных опор | [14 empty] | Развозка конструкций и материалов опор ВЛ 0,38-10 кВ по трассе: материалов оснастки одностоечных опор | bar: 4; 7
| 1 | ОТ |  |  | 8: 2.04; 10: 2.04; 11: 41,99; 12: 86 |  |  |  |  | ОТ
| 2 | ЭМ |  |  | 8: 11.01; 10: 11.01; 11: 10,44; 12: 115 |  |  |  |  | ЭМ
| 3 | в т.ч. ОТм |  |  | 8: 1.89; 10: 1.89; 11: 41,99; 12: 79 |  |  |  |  | в т.ч. ОТм
|  | ЗТ |  |  | 4: чел.-ч; 5: 0,25; 7: 0,25 | [6 empty] | ЗТ
|  | ЗТм |  |  | 4: чел.-ч; 5: 0,14; 7: 0,14 | [6 empty] | ЗТм
|  | Итого по расценке |  |  | 8: 13.05; 10: 13.05 | [7 empty] | Итого по расценке
|  | ФОТ |  |  | 10: 3.93; 12: 165 | [6 empty] | ФОТ
| Приказ № 812/пр от 21.12.2020 Прил. п.27 | НР Линии электропередачи |  |  | 4: %; 5: 103; 7: 103; 10: 4.05; 12: 170 | [6 empty] | НР Линии электропередачи
| Приказ № 774/пр от 11.12.2020 Прил. п.27 | СП Линии электропередачи |  |  | 4: %; 5: 60; 7: 60; 10: 2.36; 12: 99 | [6 empty] | СП Линии электропередачи
|  | Всего по позиции |  |  | 10: 19.46; 12: 470 | [8 empty] | Всего по позиции
5 | ФЕР33-03-004-02 | Забивка вертикальных заземлителей вручную на глубину до 3 м | [14 empty] | Забивка вертикальных заземлителей вручную на глубину до 3 м | bar: 4; 7
| 1 | ОТ |  |  | 8: 5.67; 10: 5.67; 11: 41,99; 12: 238 |  |  |  |  | ОТ
| 2 | ЭМ |  |  | 8: 1.68; 10: 1.68; 11: 10,44; 12: 18 |  |  |  |  | ЭМ
| 4 | М |  |  | 8: 32.85; 10: 32.85; 11: 10,07; 12: 331 |  |  |  |  | М
|  | ЗТ |  |  | 4: чел.-ч; 5: 0,67; 7: 0,67 | [6 empty] | ЗТ
|  | Итого по расценке |  |  | 8: 40.2; 10: 40.2 | [7 empty] | Итого по расценке
|  | ФОТ |  |  | 10: 5.67; 12: 238 | [6 empty] | ФОТ
| Приказ № 812/пр от 21.12.2020 Прил. п.27 | НР Линии электропередачи |  |  | 4: %; 5: 103; 7: 103; 10: 5.84; 12: 245 | [6 empty] | НР Линии электропередачи
| Приказ № 774/пр от 11.12.2020 Прил. п.27 | СП Линии электропередачи |  |  | 4: %; 5: 60; 7: 60; 10: 3.4; 12: 143 | [6 empty] | СП Линии электропередачи
|  | Всего по позиции |  |  | 10: 49.44; 12: 975 | [8 empty] | Всего по позиции
6 | ФССЦ-08.4.03.02-0004 | Горячекатаная арматурная сталь гладкая класса А-I, диаметром: 12 мм |  |  | т |  |  | -0,005 | 6508.75 |  | -32.54 | 10,07 | -328 |  |  |  | Горячекатаная арматурная сталь гладкая класса А-I, диаметром: 12 мм
(Линии электропередачи)
|  | Итоги по разделу 1 СМР : | [20 empty] | Итоги по разделу 1 СМР :
|  | Итого прямые затраты (справочно) |  |  | 10: 213.61 | [10 empty] | Итого прямые затраты (справочно)
|  | в том числе: | [21 empty] | в том числе:
|  | Оплата труда рабочих |  |  | 10: 38.41 | [10 empty] | Оплата труда рабочих
|  | Эксплуатация машин |  |  | 10: 165.95 | [10 empty] | Эксплуатация машин
|  | в том числе оплата труда машинистов (Отм) |  |  | 10: 18.46 | [10 empty] | в том числе оплата труда машинистов (Отм)
|  | Материалы |  |  | 10: 9.25 | [10 empty] | Материалы
|  | Строительные работы |  |  | 10: 306.31 | [10 empty] | Строительные работы
|  | в том числе: | [21 empty] | в том числе:
|  | оплата труда |  |  | 10: 38.41 | [10 empty] | оплата труда
|  | эксплуатация машин и механизмов |  |  | 10: 165.95 | [10 empty] | эксплуатация машин и механизмов
|  | в том числе оплата труда машинистов (ОТм) |  |  | 10: 18.46 | [10 empty] | в том числе оплата труда машинистов (ОТм)
|  | материалы |  |  | 10: 9.25 | [10 empty] | материалы
|  | накладные расходы |  |  | 10: 58.58 | [10 empty] | накладные расходы
|  | сметная прибыль |  |  | 10: 34.12 | [10 empty] | сметная прибыль
|  | Итого ФОТ (справочно) |  |  | 10: 56.87 | [10 empty] | Итого ФОТ (справочно)
|  | Итого накладные расходы (справочно) |  |  | 10: 58.58 | [10 empty] | Итого накладные расходы (справочно)
|  | Итого сметная прибыль (справочно) |  |  | 10: 34.12 | [10 empty] | Итого сметная прибыль (справочно)
|  | Итого по разделу 1 СМР |  |  | 10: 306.31 | [11 empty] | Итого по разделу 1 СМР
Раздел 2. Пусконаладочные работы "Вхолостую" | [15 empty] | Раздел 2. Пусконаладочные работы "Вхолостую"
7 | ФЕРп01-11-010-01 | Измерение сопротивления растеканию тока: заземлителя |  |  | 4: измерение; 7: 1 |  |  |  | Измерение сопротивления растеканию тока: заземлителя
|  | Методика 421/пр. от 04.08.2020 г. ПНР "Вхолостую" ПЗ=0,8 (ОЗП=0,8; ЭМ=0,8; ЗПМ=0,8; МАТ=0,8; ТЗ=0,8; ТЗМ=0,8) | [23 empty] | Методика 421/пр. от 04.08.2020 г. ПНР "Вхолостую" ПЗ=0,8 (ОЗП=0,8; ЭМ=0,8; ЗПМ=0,8; МАТ=0,8; ТЗ=0,8; ТЗМ=0,8)
| 1 | ОТ |  |  | 8: 12.81; 9: 0,8; 10: 10.25; 11: 41,99; 12: 430 |  |  |  |  | ОТ
|  | ЗТ |  |  | 4: чел.-ч; 5: 1; 6: 0,8; 7: 0,8 | [6 empty] | ЗТ
|  | Итого по расценке |  |  | 8: 12.81; 10: 10.25 | [7 empty] | Итого по расценке
|  | ФОТ |  |  | 10: 10.25; 12: 430 | [6 empty] | ФОТ
| Приказ № 812/пр от 21.12.2020 Прил. п.83 | НР Пусконаладочные работы: 'вхолостую' - 80%, 'под нагрузкой' - 20% |  |  | 4: %; 5: 74; 7: 74; 10: 7.59; 12: 318 | [6 empty] | НР Пусконаладочные работы: 'вхолостую' - 80%, 'под нагрузкой' - 20%
| Приказ № 774/пр от 11.12.2020 Прил. п.83 | СП Пусконаладочные работы: 'вхолостую' - 80%, 'под нагрузкой' - 20% |  |  | 4: %; 5: 36; 7: 36; 10: 3.69; 12: 155 | [6 empty] | СП Пусконаладочные работы: 'вхолостую' - 80%, 'под нагрузкой' - 20%
|  | Всего по позиции |  |  | 10: 21.53; 12: 903 | [8 empty] | Всего по позиции
8 | ФЕРп01-11-011-01 | Проверка наличия цепи между заземлителями и заземленными элементами |  |  | 4: 100 измерений; 7: 0,01 |  |  |  | Проверка наличия цепи между заземлителями и заземленными элементами
|  | Объем=1 / 100 | [24 empty] | Объем=1 / 100
|  | Методика 421/пр. от 04.08.2020 г. ПНР "Вхолостую" ПЗ=0,8 (ОЗП=0,8; ЭМ=0,8; ЗПМ=0,8; МАТ=0,8; ТЗ=0,8; ТЗМ=0,8) | [23 empty] | Методика 421/пр. от 04.08.2020 г. ПНР "Вхолостую" ПЗ=0,8 (ОЗП=0,8; ЭМ=0,8; ЗПМ=0,8; МАТ=0,8; ТЗ=0,8; ТЗМ=0,8)
| 1 | ОТ |  |  | 8: 165.95; 9: 0,8; 10: 1.33; 11: 41,99; 12: 56 |  |  |  |  | ОТ
|  | ЗТ |  |  | 4: чел.-ч; 5: 12,96; 6: 0,8; 7: 0,10368 | [6 empty] | ЗТ
|  | Итого по расценке |  |  | 8: 165.95; 10: 1.33 | [7 empty] | Итого по расценке
|  | ФОТ |  |  | 10: 1.33; 12: 56 | [6 empty] | ФОТ
| Приказ № 812/пр от 21.12.2020 Прил. п.83 | НР Пусконаладочные работы: 'вхолостую' - 80%, 'под нагрузкой' - 20% |  |  | 4: %; 5: 74; 7: 74; 10: 0.98; 12: 41 | [6 empty] | НР Пусконаладочные работы: 'вхолостую' - 80%, 'под нагрузкой' - 20%
| Приказ № 774/пр от 11.12.2020 Прил. п.83 | СП Пусконаладочные работы: 'вхолостую' - 80%, 'под нагрузкой' - 20% |  |  | 4: %; 5: 36; 7: 36; 10: 0.48; 12: 20 | [6 empty] | СП Пусконаладочные работы: 'вхолостую' - 80%, 'под нагрузкой' - 20%
|  | Всего по позиции |  |  | 10: 2.79; 12: 117 | [8 empty] | Всего по позиции
9 | ФЕРп01-11-024-01 | Фазировка электрической линии или трансформатора с сетью напряжением: до 1 кВ | [14 empty] | Фазировка электрической линии или трансформатора с сетью напряжением: до 1 кВ | bar: 4; 7
|  | Методика 421/пр. от 04.08.2020 г. ПНР "Вхолостую" ПЗ=0,8 (ОЗП=0,8; ЭМ=0,8; ЗПМ=0,8; МАТ=0,8; ТЗ=0,8; ТЗМ=0,8) | [23 empty] | Методика 421/пр. от 04.08.2020 г. ПНР "Вхолостую" ПЗ=0,8 (ОЗП=0,8; ЭМ=0,8; ЗПМ=0,8; МАТ=0,8; ТЗ=0,8; ТЗМ=0,8)
| 1 | ОТ |  |  | 8: 10.5; 9: 0,8; 10: 8.4; 11: 41,99; 12: 353 |  |  |  |  | ОТ
|  | ЗТ |  |  | 4: чел.-ч; 5: 0,82; 6: 0,8; 7: 0,656 | [6 empty] | ЗТ
|  | Итого по расценке |  |  | 8: 10.5; 10: 8.4 | [7 empty] | Итого по расценке
|  | ФОТ |  |  | 10: 8.4; 12: 353 | [6 empty] | ФОТ
| Приказ № 812/пр от 21.12.2020 Прил. п.83 | НР Пусконаладочные работы: 'вхолостую' - 80%, 'под нагрузкой' - 20% |  |  | 4: %; 5: 74; 7: 74; 10: 6.22; 12: 261 | [6 empty] | НР Пусконаладочные работы: 'вхолостую' - 80%, 'под нагрузкой' - 20%
| Приказ № 774/пр от 11.12.2020 Прил. п.83 | СП Пусконаладочные работы: 'вхолостую' - 80%, 'под нагрузкой' - 20% |  |  | 4: %; 5: 36; 7: 36; 10: 3.02; 12: 127 | [6 empty] | СП Пусконаладочные работы: 'вхолостую' - 80%, 'под нагрузкой' - 20%
|  | Всего по позиции |  |  | 10: 17.64; 12: 741 | [8 empty] | Всего по позиции
|  | Итоги по разделу 2 Пусконаладочные работы "Вхолостую" : | [20 empty] | Итоги по разделу 2 Пусконаладочные работы "Вхолостую" :
|  | Итого прямые затраты (справочно) |  |  | 10: 19.98 | [10 empty] | Итого прямые затраты (справочно)
|  | в том числе: | [21 empty] | в том числе:
|  | Оплата труда рабочих |  |  | 10: 19.98 | [10 empty] | Оплата труда рабочих
|  | Прочие затраты |  |  | 10: 41.96 | [10 empty] | Прочие затраты
|  | Пусконаладочные работы |  |  | 10: 41.96 | [10 empty] | Пусконаладочные работы
|  | в том числе: | [21 empty] | в том числе:
|  | оплата труда |  |  | 10: 19.98 | [10 empty] | оплата труда
|  | накладные расходы |  |  | 10: 14.79 | [10 empty] | накладные расходы
|  | сметная прибыль |  |  | 10: 7.19 | [10 empty] | сметная прибыль
|  | Итого ФОТ (справочно) |  |  | 10: 19.98 | [10 empty] | Итого ФОТ (справочно)
|  | Итого накладные расходы (справочно) |  |  | 10: 14.79 | [10 empty] | Итого накладные расходы (справочно)
|  | Итого сметная прибыль (справочно) |  |  | 10: 7.19 | [10 empty] | Итого сметная прибыль (справочно)
|  | Итого по разделу 2 Пусконаладочные работы "Вхолостую" |  |  | 10: 41.96 | [11 empty] | Итого по разделу 2 Пусконаладочные работы "Вхолостую"
Раздел 3. Пусконаладочные работы "Под нагрузкой" | [15 empty] | Раздел 3. Пусконаладочные работы "Под нагрузкой"
10 | ФЕРп01-11-010-01 | Измерение сопротивления растеканию тока: заземлителя |  |  | 4: измерение; 7: 1 |  |  |  | Измерение сопротивления растеканию тока: заземлителя
|  | Методика 421/пр. от 04.08.2020 г. ПНР "Под нагрузкой" ПЗ=0,2 (ОЗП=0,2; ЭМ=0,2; ЗПМ=0,2; МАТ=0,2; ТЗ=0,2; ТЗМ=0,2) | [23 empty] | Методика 421/пр. от 04.08.2020 г. ПНР "Под нагрузкой" ПЗ=0,2 (ОЗП=0,2; ЭМ=0,2; ЗПМ=0,2; МАТ=0,2; ТЗ=0,2; ТЗМ=0,2)
| 1 | ОТ |  |  | 8: 12.81; 9: 0,2; 10: 2.56; 11: 41,99; 12: 107 |  |  |  |  | ОТ
|  | ЗТ |  |  | 4: чел.-ч; 5: 1; 6: 0,2; 7: 0,2 | [6 empty] | ЗТ
|  | Итого по расценке |  |  | 8: 12.81; 10: 2.56 | [7 empty] | Итого по расценке
|  | ФОТ |  |  | 10: 2.56; 12: 107 | [6 empty] | ФОТ
| Приказ № 812/пр от 21.12.2020 Прил. п.83 | НР Пусконаладочные работы: 'вхолостую' - 80%, 'под нагрузкой' - 20% |  |  | 4: %; 5: 74; 7: 74; 10: 1.89; 12: 79 | [6 empty] | НР Пусконаладочные работы: 'вхолостую' - 80%, 'под нагрузкой' - 20%
| Приказ № 774/пр от 11.12.2020 Прил. п.83 | СП Пусконаладочные работы: 'вхолостую' - 80%, 'под нагрузкой' - 20% |  |  | 4: %; 5: 36; 7: 36; 10: 0.92; 12: 39 | [6 empty] | СП Пусконаладочные работы: 'вхолостую' - 80%, 'под нагрузкой' - 20%
|  | Всего по позиции |  |  | 10: 5.37; 12: 225 | [8 empty] | Всего по позиции
11 | ФЕРп01-11-011-01 | Проверка наличия цепи между заземлителями и заземленными элементами |  |  | 4: 100 измерений; 7: 0,01 |  |  |  | Проверка наличия цепи между заземлителями и заземленными элементами
|  | Объем=1 / 100 | [24 empty] | Объем=1 / 100
|  | Методика 421/пр. от 04.08.2020 г. ПНР "Под нагрузкой" ПЗ=0,2 (ОЗП=0,2; ЭМ=0,2; ЗПМ=0,2; МАТ=0,2; ТЗ=0,2; ТЗМ=0,2) | [23 empty] | Методика 421/пр. от 04.08.2020 г. ПНР "Под нагрузкой" ПЗ=0,2 (ОЗП=0,2; ЭМ=0,2; ЗПМ=0,2; МАТ=0,2; ТЗ=0,2; ТЗМ=0,2)
| 1 | ОТ |  |  | 8: 165.95; 9: 0,2; 10: 0.33; 11: 41,99; 12: 14 |  |  |  |  | ОТ
|  | ЗТ |  |  | 4: чел.-ч; 5: 12,96; 6: 0,2; 7: 0,02592 | [6 empty] | ЗТ
|  | Итого по расценке |  |  | 8: 165.95; 10: 0.33 | [7 empty] | Итого по расценке
|  | ФОТ |  |  | 10: 0.33; 12: 14 | [6 empty] | ФОТ
| Приказ № 812/пр от 21.12.2020 Прил. п.83 | НР Пусконаладочные работы: 'вхолостую' - 80%, 'под нагрузкой' - 20% |  |  | 4: %; 5: 74; 7: 74; 10: 0.24; 12: 10 | [6 empty] | НР Пусконаладочные работы: 'вхолостую' - 80%, 'под нагрузкой' - 20%
| Приказ № 774/пр от 11.12.2020 Прил. п.83 | СП Пусконаладочные работы: 'вхолостую' - 80%, 'под нагрузкой' - 20% |  |  | 4: %; 5: 36; 7: 36; 10: 0.12; 12: 5 | [6 empty] | СП Пусконаладочные работы: 'вхолостую' - 80%, 'под нагрузкой' - 20%
|  | Всего по позиции |  |  | 10: 0.69; 12: 29 | [8 empty] | Всего по позиции
12 | ФЕРп01-11-024-01 | Фазировка электрической линии или трансформатора с сетью напряжением: до 1 кВ | [14 empty] | Фазировка электрической линии или трансформатора с сетью напряжением: до 1 кВ | bar: 4; 7
|  | Методика 421/пр. от 04.08.2020 г. ПНР "Под нагрузкой" ПЗ=0,2 (ОЗП=0,2; ЭМ=0,2; ЗПМ=0,2; МАТ=0,2; ТЗ=0,2; ТЗМ=0,2) | [23 empty] | Методика 421/пр. от 04.08.2020 г. ПНР "Под нагрузкой" ПЗ=0,2 (ОЗП=0,2; ЭМ=0,2; ЗПМ=0,2; МАТ=0,2; ТЗ=0,2; ТЗМ=0,2)
| 1 | ОТ |  |  | 8: 10.5; 9: 0,2; 10: 2.1; 11: 41,99; 12: 88 |  |  |  |  | ОТ
|  | ЗТ |  |  | 4: чел.-ч; 5: 0,82; 6: 0,2; 7: 0,164 | [6 empty] | ЗТ
|  | Итого по расценке |  |  | 8: 10.5; 10: 2.1 | [7 empty] | Итого по расценке
|  | ФОТ |  |  | 10: 2.1; 12: 88 | [6 empty] | ФОТ
| Приказ № 812/пр от 21.12.2020 Прил. п.83 | НР Пусконаладочные работы: 'вхолостую' - 80%, 'под нагрузкой' - 20% |  |  | 4: %; 5: 74; 7: 74; 10: 1.55; 12: 65 | [6 empty] | НР Пусконаладочные работы: 'вхолостую' - 80%, 'под нагрузкой' - 20%
| Приказ № 774/пр от 11.12.2020 Прил. п.83 | СП Пусконаладочные работы: 'вхолостую' - 80%, 'под нагрузкой' - 20% |  |  | 4: %; 5: 36; 7: 36; 10: 0.76; 12: 32 | [6 empty] | СП Пусконаладочные работы: 'вхолостую' - 80%, 'под нагрузкой' - 20%
|  | Всего по позиции |  |  | 10: 4.41; 12: 185 | [8 empty] | Всего по позиции
|  | Итоги по разделу 3 Пусконаладочные работы "Под нагрузкой" : | [20 empty] | Итоги по разделу 3 Пусконаладочные работы "Под нагрузкой" :
|  | Итого прямые затраты (справочно) |  |  | 10: 4.99 | [10 empty] | Итого прямые затраты (справочно)
|  | в том числе: | [21 empty] | в том числе:
|  | Оплата труда рабочих |  |  | 10: 4.99 | [10 empty] | Оплата труда рабочих
|  | Прочие затраты |  |  | 10: 10.47 | [10 empty] | Прочие затраты
|  | Пусконаладочные работы |  |  | 10: 10.47 | [10 empty] | Пусконаладочные работы
|  | в том числе: | [21 empty] | в том числе:
|  | оплата труда |  |  | 10: 4.99 | [10 empty] | оплата труда
|  | накладные расходы |  |  | 10: 3.68 | [10 empty] | накладные расходы
|  | сметная прибыль |  |  | 10: 1.8 | [10 empty] | сметная прибыль
|  | Итого ФОТ (справочно) |  |  | 10: 4.99 | [10 empty] | Итого ФОТ (справочно)
|  | Итого накладные расходы (справочно) |  |  | 10: 3.68 | [10 empty] | Итого накладные расходы (справочно)
|  | Итого сметная прибыль (справочно) |  |  | 10: 1.8 | [10 empty] | Итого сметная прибыль (справочно)
|  | Итого по разделу 3 Пусконаладочные работы "Под нагрузкой" |  |  | 10: 10.47 | [11 empty] | Итого по разделу 3 Пусконаладочные работы "Под нагрузкой"
Раздел 4. Материалы, приобретаемые подрядчиком самостоятельно: | [15 empty] | Раздел 4. Материалы, приобретаемые подрядчиком самостоятельно:
13 | ТЦ_07.4.03.12_24_2801183085_02.03.2022_02 | Опора железобетонная СВ-95-3, ТУ-5863-00700113557-94 |  |  | шт. |  |  | 1 | 11916.67 | 1,02 | 1207.05 | 10,07 | 12155 |  |  |  | Опора железобетонная СВ-95-3, ТУ-5863-00700113557-94
(Материалы)
|  | Цена=14300/1,2 | [25 empty] | Цена=14300/1,2
| Методика №421 от 04.08.2020 г. п.92 а | Заготовительно-складские расходы ПЗ=2% (ОЗП=2%; ЭМ=2%; МАТ=2%; ТЗ=2%) | [23 empty] | Заготовительно-складские расходы ПЗ=2% (ОЗП=2%; ЭМ=2%; МАТ=2%; ТЗ=2%)
14 | ФССЦ-25.2.02.04-0003 | Комплект промежуточной подвески (СИП) ES 1500E |  |  | компл |  |  | 1 | 168.71 |  | 168.71 | 10,07 | 1699 |  |  |  | Комплект промежуточной подвески (СИП) ES 1500E
(Материалы)
15 | ФССЦ-25.2.02.11-0021 | Лента крепления шириной 20 мм, толщиной 0,7 мм, длиной 50 м из нержавеющей стали (в пластмасовой коробке с кабельной бухтой) F207 (СИП) |  |  | шт |  |  | 0,04 | 943.06 |  | 37.72 | 10,07 | 380 |  |  |  | Лента крепления шириной 20 мм, толщиной 0,7 мм, длиной 50 м из нержавеющей стали (в пластмасовой коробке с кабельной бухтой) F207 (СИП)
(Материалы)
|  | Объем=2/50 | [24 empty] | Объем=2/50
16 | ФССЦ-25.2.02.11-0051 | Скрепа размером 20 мм NC20 (СИП) |  |  | 100 шт |  |  | 0,02 | 582 |  | 11.64 | 10,07 | 117 |  |  |  | Скрепа размером 20 мм NC20 (СИП)
(Материалы)
|  | Объем=2 / 100 | [24 empty] | Объем=2 / 100
17 | ТЦ_20.1.01.15_77_7424032866_08.11.2021_02 | Зажим РС481 |  |  | шт |  |  | 4 | 312.92 | 1,02 | 126.81 | 10,07 | 1277 |  |  |  | Зажим РС481
(Материалы)
|  | Цена=375,50/1,2 | [25 empty] | Цена=375,50/1,2
| Методика №421 от 04.08.2020 г. п.92 а | Заготовительно-складские расходы ПЗ=2% (ОЗП=2%; ЭМ=2%; МАТ=2%; ТЗ=2%) | [23 empty] | Заготовительно-складские расходы ПЗ=2% (ОЗП=2%; ЭМ=2%; МАТ=2%; ТЗ=2%)
18 | ФССЦ-08.3.04.02-0095 | Сталь круглая углеродистая обыкновенного качества марки ВСт3пс5-1 диаметром: 16 мм |  |  | т |  |  | 0,00474 | 5230.01 |  | 24.79 | 10,07 | 250 |  |  |  | Сталь круглая углеродистая обыкновенного качества марки ВСт3пс5-1 диаметром: 16 мм
(Материалы)
|  | Объем=3*1*1,58/1000 | [24 empty] | Объем=3*1*1,58/1000
|  | Итоги по разделу 4 Материалы, приобретаемые подрядчиком самостоятельно: : | [20 empty] | Итоги по разделу 4 Материалы, приобретаемые подрядчиком самостоятельно: :
|  | Итого прямые затраты (справочно) |  |  | 10: 1576.72 | [10 empty] | Итого прямые затраты (справочно)
|  | в том числе: | [21 empty] | в том числе:
|  | Материалы |  |  | 10: 1576.72 | [10 empty] | Материалы
|  | Строительные работы |  |  | 10: 1576.72 | [10 empty] | Строительные работы
|  | в том числе: | [21 empty] | в том числе:
|  | материалы |  |  | 10: 1576.72 | [10 empty] | материалы
|  | Итого по разделу 4 Материалы, приобретаемые подрядчиком самостоятельно: |  |  | 10: 1576.72 | [11 empty] | Итого по разделу 4 Материалы, приобретаемые подрядчиком самостоятельно:
|  | в том числе: | [21 empty] | в том числе:
|  | материалы, изделия и конструкции отсутствующие в СНБ |  |  | 12: 13432 | [10 empty] | материалы, изделия и конструкции отсутствующие в СНБ
|  | Итоги по смете: | [26 empty] | Итоги по смете:
|  | Итого прямые затраты (справочно) |  |  | 10: 1815.3; 12: 20365 | [16 empty] | Итого прямые затраты (справочно)
|  | в том числе: | [27 empty] | в том числе:
|  | Оплата труда рабочих |  |  | 10: 63.38; 12: 2661 | [16 empty] | Оплата труда рабочих
|  | Эксплуатация машин |  |  | 10: 165.95; 12: 1733 | [16 empty] | Эксплуатация машин
|  | в том числе оплата труда машинистов (Отм) |  |  | 10: 18.46; 12: 775 | [16 empty] | в том числе оплата труда машинистов (Отм)
|  | Материалы |  |  | 10: 1585.97; 12: 15971 | [16 empty] | Материалы
|  | Строительные работы |  |  | 10: 1883.03; 12: 23210 | [16 empty] | Строительные работы
|  | в том числе: | [27 empty] | в том числе:
|  | оплата труда |  |  | 10: 38.41; 12: 1613 | [16 empty] | оплата труда
|  | эксплуатация машин и механизмов |  |  | 10: 165.95; 12: 1733 | [16 empty] | эксплуатация машин и механизмов
|  | в том числе оплата труда машинистов (ОТм) |  |  | 10: 18.46; 12: 775 | [16 empty] | в том числе оплата труда машинистов (ОТм)
|  | материалы |  |  | 10: 1585.97; 12: 15971 | [16 empty] | материалы
|  | накладные расходы |  |  | 10: 58.58; 12: 2460 | [16 empty] | накладные расходы
|  | сметная прибыль |  |  | 10: 34.12; 12: 1433 | [16 empty] | сметная прибыль
|  | Прочие затраты |  |  | 10: 52.43; 12: 2200 | [16 empty] | Прочие затраты
|  | Пусконаладочные работы |  |  | 10: 52.43; 12: 2200 | [16 empty] | Пусконаладочные работы
|  | в том числе: | [27 empty] | в том числе:
|  | оплата труда |  |  | 10: 24.97; 12: 1048 | [16 empty] | оплата труда
|  | накладные расходы |  |  | 10: 18.47; 12: 774 | [16 empty] | накладные расходы
|  | сметная прибыль |  |  | 10: 8.99; 12: 378 | [16 empty] | сметная прибыль
|  | Итого |  |  | 10: 1935.46; 12: 25410 | [17 empty] | Итого
|  | Итого ФОТ (справочно) |  |  | 10: 81.84; 12: 3436 | [16 empty] | Итого ФОТ (справочно)
|  | Итого накладные расходы (справочно) |  |  | 10: 77.05; 12: 3234 | [16 empty] | Итого накладные расходы (справочно)
|  | Итого сметная прибыль (справочно) |  |  | 10: 43.11; 12: 1811 | [16 empty] | Итого сметная прибыль (справочно)
|  | Командировочные расходы Постановление №729 от 02.10.2002 г. (6,3696+1,49)/8*500 |  |  | 10: 40.2318; 12: 491 | [16 empty] | Командировочные расходы Постановление №729 от 02.10.2002 г. (6,3696+1,49)/8*500
|  | Зимнее удорожание Приказ №325 от 25.05.2021, Приложение 1 п. 50 - 6,1%*0,9= 5,49% |  |  | 10: 103.38; 12: 1274 | [16 empty] | Зимнее удорожание Приказ №325 от 25.05.2021, Приложение 1 п. 50 - 6,1%*0,9= 5,49%
|  | Итого |  |  | 10: 2079.0718; 12: 24975 | [17 empty] | Итого
|  | Итого с прочими затратами |  |  | 10: 2131.5018; 12: 27175 | [17 empty] | Итого с прочими затратами
|  | Справочно: ПНР "под нагрузкой" 20% 2200,00*0,2 |  |  | 10: 440; 12: 440 | [18 empty] | Справочно: ПНР "под нагрузкой" 20% 2200,00*0,2
|  | Справочно: ПНР "вхолостую" 80% 2200,00*0,8 |  |  | 10: 1760; 12: 1760 | [18 empty] | Справочно: ПНР "вхолостую" 80% 2200,00*0,8
|  | ВСЕГО по смете |  |  | 10: 2131.5018; 12: 27175 | [19 empty] | ВСЕГО по смете
|  | в том числе: | [27 empty] | в том числе:
|  | материалы, изделия и конструкции отсутствующие в СНБ |  |  | 12: 13432 | [16 empty] | материалы, изделия и конструкции отсутствующие в СНБ