## Альбом
Приложение № 2
Утверждено приказом № 421 от 4 августа 2020 г. Минстроя РФ
СОГЛАСОВАНО: | [9 empty] | УТВЕРЖДАЮ:
"____" ________________ 202_ года | [12 empty] | "____" ________________ 202_ года
Наименование редакции сметных нормативов |  |  | Изменения в сметные нормы, федеральные единичные расценки и отдельные составляющие к ним, включенные в федеральный реестр сметных нормативов приказами Минстроя России от 26 декабря 2019 г. № 871/пр, 872/пр, 873/пр, 874/пр, 875/пр, 876/пр (в ред. приказов от 30.03.2020 № 171/пр, 172/пр, от 01.06.2020 № 294/пр, 295/пр, от 30.06.2020 № 352/пр, 353/пр, от 20.10.2020 № 635/пр, 636/пр, от 09.02.2021 № 50/пр, 51/пр, от 24.05.2021 № 320/пр, 321/пр, от 24.06.2021 № 407/пр, 408/пр, от 14.10.2021 № 745/пр, 746/пр), от 20.12.2021 № 961/пр, 962/пр) | [10 empty] | Изменения в сметные нормы, федеральные единичные расценки и отдельные составляющие к ним, включенные в федеральный реестр сметных нормативов приказами Минстроя России от 26 декабря 2019 г. № 871/пр, 872/пр, 873/пр, 874/пр, 875/пр, 876/пр (в ред. приказов от 30.03.2020 № 171/пр, 172/пр, от 01.06.2020 № 294/пр, 295/пр, от 30.06.2020 № 352/пр, 353/пр, от 20.10.2020 № 635/пр, 636/пр, от 09.02.2021 № 50/пр, 51/пр, от 24.05.2021 № 320/пр, 321/пр, от 24.06.2021 № 407/пр, 408/пр, от 14.10.2021 № 745/пр, 746/пр), от 20.12.2021 № 961/пр, 962/пр)
Наименование программного продукта |  |  | "ГРАНД-Смета 2022.1"
(наименование стройки)
(наименование объекта капитального строительства)
ЛОКАЛЬНЫЙ СМЕТНЫЙ РАСЧЕТ (СМЕТА) № 46
Установка ТМГ 630 кВА | [14 empty] | Установка ТМГ 630 кВА
(наименование конструктивного решения)
Составлен | базисно-индексным | методом
Основание
(проектная и (или) иная техническая документация)
Составлен(а) в текущем (базисном) уровне цен |  |  | 2 квартал 2022 г.
Сметная стоимость |  | 974.207 | (157,16) | тыс.руб.
в том числе:
| строительных работ | 0 | (0) | тыс.руб. |  | Средства на оплату труда рабочих |  |  |  |  | 18.38 | (0,44) | тыс.руб.
| монтажных работ | 47.75 | (2,12) | тыс.руб. |  | Нормативные затраты труда рабочих | [5 empty] | 40.92 | чел.час.
| оборудования | 905.27 | (146,96) | тыс.руб. |  | Нормативные затраты труда машинистов | [5 empty] | 6.98 | чел.час.
| прочих затрат | 15.19 | (0,36) | тыс.руб. |  | Расчетный измеритель конструктивного решения
№ п/п | Обоснование | Наименование работ и затрат |  |  | Единица измерения | Количество |  |  | Сметная стоимость в базисном уровне цен (в текущем уровне цен (гр. 8) для ресурсов, отсутствующих в СНБ), руб. |  |  | Индексы | Сметная стоимость в текущем уровне цен, руб.
[6 empty] | на единицу | коэффициенты | всего с учетом коэффициентов | на единицу | коэффициенты | всего
1 | 2 | 3 |  |  | 4 | 5 | 6 | 7 | 8 | 9 | 10 | 11 | 12
Раздел 1. СМР | [15 empty] | Раздел 1. СМР
1 | ФЕРм08-01-062-02 | Трансформатор силовой, автотрансформатор или масляный реактор, масса: до 3 т | [14 empty] | Трансформатор силовой, автотрансформатор или масляный реактор, масса: до 3 т | bar: 4; 7
| 1 | ОТ |  |  | 8: 265.51; 10: 265.51; 11: 41,99; 12: 11149 |  |  |  |  | ОТ
| 2 | ЭМ |  |  | 8: 624.62; 10: 624.62; 11: 13,36; 12: 8345 |  |  |  |  | ЭМ
| 3 | в т.ч. ОТм |  |  | 8: 87.31; 10: 87.31; 11: 41,99; 12: 3666 |  |  |  |  | в т.ч. ОТм
| 4 | М |  |  | 8: 711.51; 10: 711.51; 11: 8,9; 12: 6332 |  |  |  |  | М
|  | ЗТ |  |  | 4: чел.-ч; 5: 27,6; 7: 27,6 | [5 empty] | ЗТ
|  | ЗТм |  |  | 4: чел.-ч; 5: 6,98; 7: 6,98 | [5 empty] | ЗТм
|  | Итого по расценке |  |  | 8: 1601.64; 10: 1601.64 | [6 empty] | Итого по расценке
|  | ФОТ |  |  | 10: 352.82; 12: 14815 | [5 empty] | ФОТ
| Приказ № 812/пр от 21.12.2020 Прил. п.49.3 | НР Электротехнические установки на других объектах |  |  | 4: %; 5: 97; 7: 97; 10: 342.24; 12: 14371 | [5 empty] | НР Электротехнические установки на других объектах
| Приказ № 774/пр от 11.12.2020 Прил. п.49.3 | СП Электротехнические установки на других объектах |  |  | 4: %; 5: 51; 7: 51; 10: 179.94; 12: 7556 | [5 empty] | СП Электротехнические установки на других объектах
|  | Всего по позиции |  |  | 10: 2123.82; 12: 47753 | [7 empty] | Всего по позиции
|  | Итоги по разделу 1 СМР : | [19 empty] | Итоги по разделу 1 СМР :
|  | Итого прямые затраты (справочно) |  |  | 10: 1601.64 | [9 empty] | Итого прямые затраты (справочно)
|  | в том числе: | [20 empty] | в том числе:
|  | Оплата труда рабочих |  |  | 10: 265.51 | [9 empty] | Оплата труда рабочих
|  | Эксплуатация машин |  |  | 10: 624.62 | [9 empty] | Эксплуатация машин
|  | в том числе оплата труда машинистов (Отм) |  |  | 10: 87.31 | [9 empty] | в том числе оплата труда машинистов (Отм)
|  | Материалы |  |  | 10: 711.51 | [9 empty] | Материалы
|  | Монтажные работы |  |  | 10: 2123.82 | [9 empty] | Монтажные работы
|  | в том числе: | [20 empty] | в том числе:
|  | оплата труда |  |  | 10: 265.51 | [9 empty] | оплата труда
|  | эксплуатация машин и механизмов |  |  | 10: 624.62 | [9 empty] | эксплуатация машин и механизмов
|  | в том числе оплата труда машинистов (ОТм) |  |  | 10: 87.31 | [9 empty] | в том числе оплата труда машинистов (ОТм)
|  | материалы |  |  | 10: 711.51 | [9 empty] | материалы
|  | накладные расходы |  |  | 10: 342.24 | [9 empty] | накладные расходы
|  | сметная прибыль |  |  | 10: 179.94 | [9 empty] | сметная прибыль
|  | Итого ФОТ (справочно) |  |  | 10: 352.82 | [9 empty] | Итого ФОТ (справочно)
|  | Итого накладные расходы (справочно) |  |  | 10: 342.24 | [9 empty] | Итого накладные расходы (справочно)
|  | Итого сметная прибыль (справочно) |  |  | 10: 179.94 | [9 empty] | Итого сметная прибыль (справочно)
|  | Итого по разделу 1 СМР |  |  | 10: 2123.82 | [10 empty] | Итого по разделу 1 СМР
Раздел 2. Пусконаладочные работы "Вхолостую" | [15 empty] | Раздел 2. Пусконаладочные работы "Вхолостую"
2 | ФЕРп01-11-010-01 | Измерение сопротивления растеканию тока: заземлителя |  |  | 4: измерение; 7: 2 |  |  |  | Измерение сопротивления растеканию тока: заземлителя
|  | Методика 421/пр. от 04.08.2020 г. ПНР "Вхолостую" ПЗ=0,8 (ОЗП=0,8; ЭМ=0,8; ЗПМ=0,8; МАТ=0,8; ТЗ=0,8; ТЗМ=0,8) | [22 empty] | Методика 421/пр. от 04.08.2020 г. ПНР "Вхолостую" ПЗ=0,8 (ОЗП=0,8; ЭМ=0,8; ЗПМ=0,8; МАТ=0,8; ТЗ=0,8; ТЗМ=0,8)
| 1 | ОТ |  |  | 8: 12.81; 9: 0,8; 10: 20.5; 11: 41,99; 12: 861 |  |  |  |  | ОТ
|  | ЗТ |  |  | 4: чел.-ч; 5: 1; 6: 0,8; 7: 1,6 | [5 empty] | ЗТ
|  | Итого по расценке |  |  | 8: 12.81; 10: 20.5 | [6 empty] | Итого по расценке
|  | ФОТ |  |  | 10: 20.5; 12: 861 | [5 empty] | ФОТ
| Приказ № 812/пр от 21.12.2020 Прил. п.83 | НР Пусконаладочные работы: 'вхолостую' - 80%, 'под нагрузкой' - 20% |  |  | 4: %; 5: 74; 7: 74; 10: 15.17; 12: 637 | [5 empty] | НР Пусконаладочные работы: 'вхолостую' - 80%, 'под нагрузкой' - 20%
| Приказ № 774/пр от 11.12.2020 Прил. п.83 | СП Пусконаладочные работы: 'вхолостую' - 80%, 'под нагрузкой' - 20% |  |  | 4: %; 5: 36; 7: 36; 10: 7.38; 12: 310 | [5 empty] | СП Пусконаладочные работы: 'вхолостую' - 80%, 'под нагрузкой' - 20%
|  | Всего по позиции |  |  | 10: 43.05; 12: 1808 | [7 empty] | Всего по позиции
3 | ФЕРп01-11-011-01 | Проверка наличия цепи между заземлителями и заземленными элементами |  |  | 4: 100 измерений; 7: 0,04 |  |  |  | Проверка наличия цепи между заземлителями и заземленными элементами
|  | Объем=4 / 100 | [23 empty] | Объем=4 / 100
|  | Методика 421/пр. от 04.08.2020 г. ПНР "Вхолостую" ПЗ=0,8 (ОЗП=0,8; ЭМ=0,8; ЗПМ=0,8; МАТ=0,8; ТЗ=0,8; ТЗМ=0,8) | [22 empty] | Методика 421/пр. от 04.08.2020 г. ПНР "Вхолостую" ПЗ=0,8 (ОЗП=0,8; ЭМ=0,8; ЗПМ=0,8; МАТ=0,8; ТЗ=0,8; ТЗМ=0,8)
| 1 | ОТ |  |  | 8: 165.95; 9: 0,8; 10: 5.31; 11: 41,99; 12: 223 |  |  |  |  | ОТ
|  | ЗТ |  |  | 4: чел.-ч; 5: 12,96; 6: 0,8; 7: 0,41472 | [5 empty] | ЗТ
|  | Итого по расценке |  |  | 8: 165.95; 10: 5.31 | [6 empty] | Итого по расценке
|  | ФОТ |  |  | 10: 5.31; 12: 223 | [5 empty] | ФОТ
| Приказ № 812/пр от 21.12.2020 Прил. п.83 | НР Пусконаладочные работы: 'вхолостую' - 80%, 'под нагрузкой' - 20% |  |  | 4: %; 5: 74; 7: 74; 10: 3.93; 12: 165 | [5 empty] | НР Пусконаладочные работы: 'вхолостую' - 80%, 'под нагрузкой' - 20%
| Приказ № 774/пр от 11.12.2020 Прил. п.83 | СП Пусконаладочные работы: 'вхолостую' - 80%, 'под нагрузкой' - 20% |  |  | 4: %; 5: 36; 7: 36; 10: 1.91; 12: 80 | [5 empty] | СП Пусконаладочные работы: 'вхолостую' - 80%, 'под нагрузкой' - 20%
|  | Всего по позиции |  |  | 10: 11.15; 12: 468 | [7 empty] | Всего по позиции
4 | ФЕРп01-02-002-02 | Трансформатор силовой трехфазный масляный двухобмоточный напряжением: до 11 кВ, мощностью до 1,6 МВА | [14 empty] | Трансформатор силовой трехфазный масляный двухобмоточный напряжением: до 11 кВ, мощностью до 1,6 МВА | bar: 4; 7
|  | Методика 421/пр. от 04.08.2020 г. ПНР "Вхолостую" ПЗ=0,8 (ОЗП=0,8; ЭМ=0,8; ЗПМ=0,8; МАТ=0,8; ТЗ=0,8; ТЗМ=0,8) | [22 empty] | Методика 421/пр. от 04.08.2020 г. ПНР "Вхолостую" ПЗ=0,8 (ОЗП=0,8; ЭМ=0,8; ЗПМ=0,8; МАТ=0,8; ТЗ=0,8; ТЗМ=0,8)
| 1 | ОТ |  |  | 8: 139.99; 9: 0,8; 10: 111.99; 11: 41,99; 12: 4702 |  |  |  |  | ОТ
|  | ЗТ |  |  | 4: чел.-ч; 5: 10,8; 6: 0,8; 7: 8,64 | [5 empty] | ЗТ
|  | Итого по расценке |  |  | 8: 139.99; 10: 111.99 | [6 empty] | Итого по расценке
|  | ФОТ |  |  | 10: 111.99; 12: 4702 | [5 empty] | ФОТ
| Приказ № 812/пр от 21.12.2020 Прил. п.83 | НР Пусконаладочные работы: 'вхолостую' - 80%, 'под нагрузкой' - 20% |  |  | 4: %; 5: 74; 7: 74; 10: 82.87; 12: 3479 | [5 empty] | НР Пусконаладочные работы: 'вхолостую' - 80%, 'под нагрузкой' - 20%
| Приказ № 774/пр от 11.12.2020 Прил. п.83 | СП Пусконаладочные работы: 'вхолостую' - 80%, 'под нагрузкой' - 20% |  |  | 4: %; 5: 36; 7: 36; 10: 40.32; 12: 1693 | [5 empty] | СП Пусконаладочные работы: 'вхолостую' - 80%, 'под нагрузкой' - 20%
|  | Всего по позиции |  |  | 10: 235.18; 12: 9874 | [7 empty] | Всего по позиции
|  | Итоги по разделу 2 Пусконаладочные работы "Вхолостую" : | [19 empty] | Итоги по разделу 2 Пусконаладочные работы "Вхолостую" :
|  | Итого прямые затраты (справочно) |  |  | 10: 137.8 | [9 empty] | Итого прямые затраты (справочно)
|  | в том числе: | [20 empty] | в том числе:
|  | Оплата труда рабочих |  |  | 10: 137.8 | [9 empty] | Оплата труда рабочих
|  | Прочие затраты |  |  | 10: 289.38 | [9 empty] | Прочие затраты
|  | Пусконаладочные работы |  |  | 10: 289.38 | [9 empty] | Пусконаладочные работы
|  | в том числе: | [20 empty] | в том числе:
|  | оплата труда |  |  | 10: 137.8 | [9 empty] | оплата труда
|  | накладные расходы |  |  | 10: 101.97 | [9 empty] | накладные расходы
|  | сметная прибыль |  |  | 10: 49.61 | [9 empty] | сметная прибыль
|  | Итого ФОТ (справочно) |  |  | 10: 137.8 | [9 empty] | Итого ФОТ (справочно)
|  | Итого накладные расходы (справочно) |  |  | 10: 101.97 | [9 empty] | Итого накладные расходы (справочно)
|  | Итого сметная прибыль (справочно) |  |  | 10: 49.61 | [9 empty] | Итого сметная прибыль (справочно)
|  | Итого по разделу 2 Пусконаладочные работы "Вхолостую" |  |  | 10: 289.38 | [10 empty] | Итого по разделу 2 Пусконаладочные работы "Вхолостую"
Раздел 3. Пусконаладочные работы "Под нагрузкой" | [15 empty] | Раздел 3. Пусконаладочные работы "Под нагрузкой"
5 | ФЕРп01-11-010-01 | Измерение сопротивления растеканию тока: заземлителя |  |  | 4: измерение; 7: 2 |  |  |  | Измерение сопротивления растеканию тока: заземлителя
|  | Методика 421/пр. от 04.08.2020 г. ПНР "Под нагрузкой" ПЗ=0,2 (ОЗП=0,2; ЭМ=0,2; ЗПМ=0,2; МАТ=0,2; ТЗ=0,2; ТЗМ=0,2) | [22 empty] | Методика 421/пр. от 04.08.2020 г. ПНР "Под нагрузкой" ПЗ=0,2 (ОЗП=0,2; ЭМ=0,2; ЗПМ=0,2; МАТ=0,2; ТЗ=0,2; ТЗМ=0,2)
| 1 | ОТ |  |  | 8: 12.81; 9: 0,2; 10: 5.12; 11: 41,99; 12: 215 |  |  |  |  | ОТ
|  | ЗТ |  |  | 4: чел.-ч; 5: 1; 6: 0,2; 7: 0,4 | [5 empty] | ЗТ
|  | Итого по расценке |  |  | 8: 12.81; 10: 5.12 | [6 empty] | Итого по расценке
|  | ФОТ |  |  | 10: 5.12; 12: 215 | [5 empty] | ФОТ
| Приказ № 812/пр от 21.12.2020 Прил. п.83 | НР Пусконаладочные работы: 'вхолостую' - 80%, 'под нагрузкой' - 20% |  |  | 4: %; 5: 74; 7: 74; 10: 3.79; 12: 159 | [5 empty] | НР Пусконаладочные работы: 'вхолостую' - 80%, 'под нагрузкой' - 20%
| Приказ № 774/пр от 11.12.2020 Прил. п.83 | СП Пусконаладочные работы: 'вхолостую' - 80%, 'под нагрузкой' - 20% |  |  | 4: %; 5: 36; 7: 36; 10: 1.84; 12: 77 | [5 empty] | СП Пусконаладочные работы: 'вхолостую' - 80%, 'под нагрузкой' - 20%
|  | Всего по позиции |  |  | 10: 10.75; 12: 451 | [7 empty] | Всего по позиции
6 | ФЕРп01-11-011-01 | Проверка наличия цепи между заземлителями и заземленными элементами |  |  | 4: 100 измерений; 7: 0,04 |  |  |  | Проверка наличия цепи между заземлителями и заземленными элементами
|  | Объем=4 / 100 | [23 empty] | Объем=4 / 100
|  | Методика 421/пр. от 04.08.2020 г. ПНР "Под нагрузкой" ПЗ=0,2 (ОЗП=0,2; ЭМ=0,2; ЗПМ=0,2; МАТ=0,2; ТЗ=0,2; ТЗМ=0,2) | [22 empty] | Методика 421/пр. от 04.08.2020 г. ПНР "Под нагрузкой" ПЗ=0,2 (ОЗП=0,2; ЭМ=0,2; ЗПМ=0,2; МАТ=0,2; ТЗ=0,2; ТЗМ=0,2)
| 1 | ОТ |  |  | 8: 165.95; 9: 0,2; 10: 1.33; 11: 41,99; 12: 56 |  |  |  |  | ОТ
|  | ЗТ |  |  | 4: чел.-ч; 5: 12,96; 6: 0,2; 7: 0,10368 | [5 empty] | ЗТ
|  | Итого по расценке |  |  | 8: 165.95; 10: 1.33 | [6 empty] | Итого по расценке
|  | ФОТ |  |  | 10: 1.33; 12: 56 | [5 empty] | ФОТ
| Приказ № 812/пр от 21.12.2020 Прил. п.83 | НР Пусконаладочные работы: 'вхолостую' - 80%, 'под нагрузкой' - 20% |  |  | 4: %; 5: 74; 7: 74; 10: 0.98; 12: 41 | [5 empty] | НР Пусконаладочные работы: 'вхолостую' - 80%, 'под нагрузкой' - 20%
| Приказ № 774/пр от 11.12.2020 Прил. п.83 | СП Пусконаладочные работы: 'вхолостую' - 80%, 'под нагрузкой' - 20% |  |  | 4: %; 5: 36; 7: 36; 10: 0.48; 12: 20 | [5 empty] | СП Пусконаладочные работы: 'вхолостую' - 80%, 'под нагрузкой' - 20%
|  | Всего по позиции |  |  | 10: 2.79; 12: 117 | [7 empty] | Всего по позиции
7 | ФЕРп01-02-002-02 | Трансформатор силовой трехфазный масляный двухобмоточный напряжением: до 11 кВ, мощностью до 1,6 МВА | [14 empty] | Трансформатор силовой трехфазный масляный двухобмоточный напряжением: до 11 кВ, мощностью до 1,6 МВА | bar: 4; 7
|  | Методика 421/пр. от 04.08.2020 г. ПНР "Под нагрузкой" ПЗ=0,2 (ОЗП=0,2; ЭМ=0,2; ЗПМ=0,2; МАТ=0,2; ТЗ=0,2; ТЗМ=0,2) | [22 empty] | Методика 421/пр. от 04.08.2020 г. ПНР "Под нагрузкой" ПЗ=0,2 (ОЗП=0,2; ЭМ=0,2; ЗПМ=0,2; МАТ=0,2; ТЗ=0,2; ТЗМ=0,2)
| 1 | ОТ |  |  | 8: 139.99; 9: 0,2; 10: 28; 11: 41,99; 12: 1176 |  |  |  |  | ОТ
|  | ЗТ |  |  | 4: чел.-ч; 5: 10,8; 6: 0,2; 7: 2,16 | [5 empty] | ЗТ
|  | Итого по расценке |  |  | 8: 139.99; 10: 28 | [6 empty] | Итого по расценке
|  | ФОТ |  |  | 10: 28; 12: 1176 | [5 empty] | ФОТ
| Приказ № 812/пр от 21.12.2020 Прил. п.83 | НР Пусконаладочные работы: 'вхолостую' - 80%, 'под нагрузкой' - 20% |  |  | 4: %; 5: 74; 7: 74; 10: 20.72; 12: 870 | [5 empty] | НР Пусконаладочные работы: 'вхолостую' - 80%, 'под нагрузкой' - 20%
| Приказ № 774/пр от 11.12.2020 Прил. п.83 | СП Пусконаладочные работы: 'вхолостую' - 80%, 'под нагрузкой' - 20% |  |  | 4: %; 5: 36; 7: 36; 10: 10.08; 12: 423 | [5 empty] | СП Пусконаладочные работы: 'вхолостую' - 80%, 'под нагрузкой' - 20%
|  | Всего по позиции |  |  | 10: 58.8; 12: 2469 | [7 empty] | Всего по позиции
|  | Итоги по разделу 3 Пусконаладочные работы "Под нагрузкой" : | [19 empty] | Итоги по разделу 3 Пусконаладочные работы "Под нагрузкой" :
|  | Итого прямые затраты (справочно) |  |  | 10: 34.45 | [9 empty] | Итого прямые затраты (справочно)
|  | в том числе: | [20 empty] | в том числе:
|  | Оплата труда рабочих |  |  | 10: 34.45 | [9 empty] | Оплата труда рабочих
|  | Прочие затраты |  |  | 10: 72.34 | [9 empty] | Прочие затраты
|  | Пусконаладочные работы |  |  | 10: 72.34 | [9 empty] | Пусконаладочные работы
|  | в том числе: | [20 empty] | в том числе:
|  | оплата труда |  |  | 10: 34.45 | [9 empty] | оплата труда
|  | накладные расходы |  |  | 10: 25.49 | [9 empty] | накладные расходы
|  | сметная прибыль |  |  | 10: 12.4 | [9 empty] | сметная прибыль
|  | Итого ФОТ (справочно) |  |  | 10: 34.45 | [9 empty] | Итого ФОТ (справочно)
|  | Итого накладные расходы (справочно) |  |  | 10: 25.49 | [9 empty] | Итого накладные расходы (справочно)
|  | Итого сметная прибыль (справочно) |  |  | 10: 12.4 | [9 empty] | Итого сметная прибыль (справочно)
|  | Итого по разделу 3 Пусконаладочные работы "Под нагрузкой" |  |  | 10: 72.34 | [10 empty] | Итого по разделу 3 Пусконаладочные работы "Под нагрузкой"
Раздел 4. Материалы, приобретаемые подрядчиком самостоятельно: | [15 empty] | Раздел 4. Материалы, приобретаемые подрядчиком самостоятельно:
8 О | ТЦ_62.5.02.03_27_2723051681_17.06.2022_02 | Трансформатор силовой ТМГ 630/10/0,4 |  |  | шт. |  |  | 1 | 868475.93 | 1,04236 | 146958.6 | 6,16 | 905265 |  |  |  | Трансформатор силовой ТМГ 630/10/0,4
(Оборудование)
|  | Цена=1042171,12/1,2 | [24 empty] | Цена=1042171,12/1,2
| Методика №421 от 04.08.2020 г. | Транспортные расходы ПЗ=3% (ОЗП=3%; ЭМ=3%; МАТ=3%) | [22 empty] | Транспортные расходы ПЗ=3% (ОЗП=3%; ЭМ=3%; МАТ=3%)
| Методика №421 от 04.08.2020 г. | Заготовительно-складские расходы ПЗ=1,2% (ОЗП=1,2%; ЭМ=1,2%; МАТ=1,2%) | [22 empty] | Заготовительно-складские расходы ПЗ=1,2% (ОЗП=1,2%; ЭМ=1,2%; МАТ=1,2%)
|  | Итоги по разделу 4 Материалы, приобретаемые подрядчиком самостоятельно: : | [19 empty] | Итоги по разделу 4 Материалы, приобретаемые подрядчиком самостоятельно: :
|  | Оборудование |  |  | 10: 146958.6 | [9 empty] | Оборудование
|  | Итого по разделу 4 Материалы, приобретаемые подрядчиком самостоятельно: |  |  | 10: 146958.6 | [10 empty] | Итого по разделу 4 Материалы, приобретаемые подрядчиком самостоятельно:
|  | в том числе: | [20 empty] | в том числе:
|  | оборудование отсутствующее в СНБ |  |  | 12: 905265 | [9 empty] | оборудование отсутствующее в СНБ
|  | Итоги по смете: | [25 empty] | Итоги по смете:
|  | Итого прямые затраты (справочно) |  |  | 10: 1773.89; 12: 33059 | [15 empty] | Итого прямые затраты (справочно)
|  | в том числе: | [26 empty] | в том числе:
|  | Оплата труда рабочих |  |  | 10: 437.76; 12: 18382 | [15 empty] | Оплата труда рабочих
|  | Эксплуатация машин |  |  | 10: 624.62; 12: 8345 | [15 empty] | Эксплуатация машин
|  | в том числе оплата труда машинистов (Отм) |  |  | 10: 87.31; 12: 3666 | [15 empty] | в том числе оплата труда машинистов (Отм)
|  | Материалы |  |  | 10: 711.51; 12: 6332 | [15 empty] | Материалы
|  | Монтажные работы |  |  | 10: 2123.82; 12: 47753 | [15 empty] | Монтажные работы
|  | в том числе: | [26 empty] | в том числе:
|  | оплата труда |  |  | 10: 265.51; 12: 11149 | [15 empty] | оплата труда
|  | эксплуатация машин и механизмов |  |  | 10: 624.62; 12: 8345 | [15 empty] | эксплуатация машин и механизмов
|  | в том числе оплата труда машинистов (ОТм) |  |  | 10: 87.31; 12: 3666 | [15 empty] | в том числе оплата труда машинистов (ОТм)
|  | материалы |  |  | 10: 711.51; 12: 6332 | [15 empty] | материалы
|  | накладные расходы |  |  | 10: 342.24; 12: 14371 | [15 empty] | накладные расходы
|  | сметная прибыль |  |  | 10: 179.94; 12: 7556 | [15 empty] | сметная прибыль
|  | Оборудование |  |  | 10: 146958.6; 12: 905265 | [15 empty] | Оборудование
|  | Прочие затраты |  |  | 10: 361.72; 12: 15187 | [15 empty] | Прочие затраты
|  | Пусконаладочные работы |  |  | 10: 361.72; 12: 15187 | [15 empty] | Пусконаладочные работы
|  | в том числе: | [26 empty] | в том числе:
|  | оплата труда |  |  | 10: 172.25; 12: 7233 | [15 empty] | оплата труда
|  | накладные расходы |  |  | 10: 127.46; 12: 5351 | [15 empty] | накладные расходы
|  | сметная прибыль |  |  | 10: 62.01; 12: 2603 | [15 empty] | сметная прибыль
|  | Итого |  |  | 10: 149444.14; 12: 968205 | [16 empty] | Итого
|  | Итого ФОТ (справочно) |  |  | 10: 525.07; 12: 22048 | [15 empty] | Итого ФОТ (справочно)
|  | Итого накладные расходы (справочно) |  |  | 10: 469.7; 12: 19722 | [15 empty] | Итого накладные расходы (справочно)
|  | Итого сметная прибыль (справочно) |  |  | 10: 241.95; 12: 10159 | [15 empty] | Итого сметная прибыль (справочно)
|  | Командировочные расходы Постановление №729 от 02.10.2002 г. (40,9184+6,98)/8*500 |  |  | 10: 245.1802; 12: 2994 | [15 empty] | Командировочные расходы Постановление №729 от 02.10.2002 г. (40,9184+6,98)/8*500
|  | Приказ от 25.05.2021 № 325 Приложение 1 п. 37 - 7%*0,9= 6,3% |  |  | 10: 133.8; 12: 3008 | [15 empty] | Приказ от 25.05.2021 № 325 Приложение 1 п. 37 - 7%*0,9= 6,3%
|  | Итого |  |  | 10: 2502.8002; 12: 53755 | [16 empty] | Итого
|  | Итого с оборудованием и прочими затратами |  |  | 10: 149823.1202; 12: 974207 | [16 empty] | Итого с оборудованием и прочими затратами
|  | Справочно: ПНР "под нагрузкой" 20% 15187,00*0,2 |  |  | 10: 3037.4; 12: 3037 | [17 empty] | Справочно: ПНР "под нагрузкой" 20% 15187,00*0,2
|  | Справочно: ПНР "вхолостую" 80% 15187,00*0,8 |  |  | 10: 12149.6; 12: 12150 | [17 empty] | Справочно: ПНР "вхолостую" 80% 15187,00*0,8
|  | ВСЕГО по смете |  |  | 10: 149823.1202; 12: 974207 | [18 empty] | ВСЕГО по смете
|  | в том числе: | [26 empty] | в том числе:
|  | оборудование отсутствующее в СНБ |  |  | 12: 905265 | [15 empty] | оборудование отсутствующее в СНБ
| Составил: | (Инженер-сметчик 2 кат. ГРП И.Н.Колесникова)
[должность, подпись (инициалы, фамилия)]
| Проверил: | (Руководитель ГРП Т.Г. Соловьева)
[должность, подпись (инициалы, фамилия)]