## Альбом
Приложение № 2
Утверждено приказом № 421 от 4 августа 2020 г. Минстроя РФ
Наименование редакции сметных нормативов |  |  | Изменения в сметные нормы, федеральные единичные расценки и отдельные составляющие к ним, включенные в федеральный реестр сметных нормативов приказами Минстроя России от 26 декабря 2019 г. № 871/пр, 872/пр, 873/пр, 874/пр, 875/пр, 876/пр (в ред. приказов от 30.03.2020 № 171/пр, 172/пр, от 01.06.2020 № 294/пр, 295/пр, от 30.06.2020 № 352/пр, 353/пр, от 20.10.2020 № 635/пр, 636/пр, от 09.02.2021 № 50/пр, 51/пр, от 24.05.2021 № 320/пр, 321/пр, от 24.06.2021 № 407/пр, 408/пр, от 14.10.2021 № 745/пр, 746/пр), от 20.12.2021 № 961/пр, 962/пр) | [10 empty] | Изменения в сметные нормы, федеральные единичные расценки и отдельные составляющие к ним, включенные в федеральный реестр сметных нормативов приказами Минстроя России от 26 декабря 2019 г. № 871/пр, 872/пр, 873/пр, 874/пр, 875/пр, 876/пр (в ред. приказов от 30.03.2020 № 171/пр, 172/пр, от 01.06.2020 № 294/пр, 295/пр, от 30.06.2020 № 352/пр, 353/пр, от 20.10.2020 № 635/пр, 636/пр, от 09.02.2021 № 50/пр, 51/пр, от 24.05.2021 № 320/пр, 321/пр, от 24.06.2021 № 407/пр, 408/пр, от 14.10.2021 № 745/пр, 746/пр), от 20.12.2021 № 961/пр, 962/пр)
Наименование программного продукта |  |  | "ГРАНД-Смета 2021"
(наименование стройки)
(наименование объекта капитального строительства)
ЛОКАЛЬНЫЙ СМЕТНЫЙ РАСЧЕТ (СМЕТА) №
20_Подвеска на сущ. опоры провода СИП2А 3х120 +1х95 (0,4 кВ), 1 км | [14 empty] | 20_Подвеска на сущ. опоры провода СИП2А 3х120 +1х95 (0,4 кВ), 1 км
(наименование конструктивного решения)
Составлен | базисно-индексным | методом
Основание
(проектная и (или) иная техническая документация)
Составлен(а) в текущем (базисном) уровне цен |  |  | 2 кв. 2022 сучётом индекса-дефлятора на 2023 год
Сметная стоимость |  | 1177.99 | (132,88) | тыс.руб.
в том числе:
| строительных работ | 341.18 | (25,66) | тыс.руб. |  | Средства на оплату труда рабочих |  |  |  |  | 39.62 | (1,01) | тыс.руб.
| монтажных работ | 536.81 | (64,52) | тыс.руб. |  | Нормативные затраты труда рабочих | [5 empty] | 105.41 | чел.час.
| оборудования | 0 | (0) | тыс.руб. |  | Нормативные затраты труда машинистов | [5 empty] | 61.91 | чел.час.
| прочих затрат | 1.04 | (0,03) | тыс.руб. |  | Расчетный измеритель конструктивного решения
№ п/п | Обоснование | Наименование работ и затрат |  |  | Единица измерения | Количество |  |  | Сметная стоимость в базисном уровне цен (в текущем уровне цен (гр. 8) для ресурсов, отсутствующих в СНБ), руб. |  |  | Индексы | Сметная стоимость в текущем уровне цен, руб.
[6 empty] | на единицу | коэффициенты | всего с учетом коэффициентов | на единицу | коэффициенты | всего
1 | 2 | 3 |  |  | 4 | 5 | 6 | 7 | 8 | 9 | 10 | 11 | 12
Раздел 1. СМР | [15 empty] | Раздел 1. СМР
1 | ФЕР33-04-017-01 | Подвеска самонесущих изолированных проводов (СИП-2А) напряжением от 0,4 кВ до 1 кВ (со снятием напряжения) при количестве 29 опор: с использованием автогидроподъемника |  |  | 4: 1000 м; 7: 1,045 |  |  |  | Подвеска самонесущих изолированных проводов (СИП-2А) напряжением от 0,4 кВ до 1 кВ (со снятием напряжения) при количестве 29 опор: с использованием автогидроподъемника
|  | Объем=1*1,045 | [15 empty] | Объем=1*1,045
| Приказ от 04.08.2020 № 421/пр прил.10 табл.1 п.4 | Производство работ осуществляется в охранной зоне действующей воздушной линии электропередачи, вблизи объектов, находящихся под напряжением, внутри объектов капитального строительства, внутренняя проводка в которых не обесточена, если это приведет к ограничению действий рабочих в соответствии с требованиями техники безопасности ОЗП=1,2; ЭМ=1,2 к расх.; ЗПМ=1,2; ТЗ=1,2; ТЗМ=1,2 | [16 empty] | Производство работ осуществляется в охранной зоне действующей воздушной линии электропередачи, вблизи объектов, находящихся под напряжением, внутри объектов капитального строительства, внутренняя проводка в которых не обесточена, если это приведет к ограничению действий рабочих в соответствии с требованиями техники безопасности ОЗП=1,2; ЭМ=1,2 к расх.; ЗПМ=1,2; ТЗ=1,2; ТЗМ=1,2
| Приказ от 04.08.2020 № 421/пр прил.10 табл.1 п.5 | Производство работ осуществляется в стесненных условиях населенных пунктов ОЗП=1,15; ЭМ=1,15 к расх.; ЗПМ=1,15; ТЗ=1,15; ТЗМ=1,15 | [16 empty] | Производство работ осуществляется в стесненных условиях населенных пунктов ОЗП=1,15; ЭМ=1,15 к расх.; ЗПМ=1,15; ТЗ=1,15; ТЗМ=1,15
| 1 | ОТ |  |  | 8: 620.43; 9: 1,35; 10: 875.27; 11: 39,19; 12: 34302 | [6 empty] | ОТ
| 2 | ЭМ |  |  | 8: 3092.82; 9: 1,35; 10: 4363.2; 11: 10,98; 12: 47908 | [6 empty] | ЭМ
| 3 | в т.ч. ОТм |  |  | 8: 399.08; 9: 1,35; 10: 563; 11: 39,19; 12: 22064 | [6 empty] | в т.ч. ОТм
| 4 | М |  |  | 8: 7435.74; 10: 7770.35; 11: 8,32; 12: 64649 | [6 empty] | М
| 20.1.01.08-0019 | Зажим ответвительный с проводами ответвлений сечением 16-95 мм2 |  |  | 4: 100 шт; 5: 0; 7: 0 | [7 empty] | Зажим ответвительный с проводами ответвлений сечением 16-95 мм2
| 20.2.02.04-0001 | Колпачки герметичные для защиты жил площадью поперечного сечения от 6 до 35 мм2 |  |  | 4: 100 шт; 5: 0; 7: 0 | [7 empty] | Колпачки герметичные для защиты жил площадью поперечного сечения от 6 до 35 мм2
| 21.2.01.01 | Провода самонесущие изолированные |  |  | 4: 1000 м; 5: 1,02; 7: 1,0659 | [7 empty] | Провода самонесущие изолированные
| 25.2.02.09-0011 | Хомут стяжной, диаметр 10-45 мм, длина 175 мм, разрушающая нагрузка 0,3 кН |  |  | 4: 100 шт; 5: 0; 7: 0 | [7 empty] | Хомут стяжной, диаметр 10-45 мм, длина 175 мм, разрушающая нагрузка 0,3 кН
|  | ЗТ |  |  | 4: чел.-ч; 5: 65,24; 6: 1,35; 7: 92,03733 | [8 empty] | ЗТ
|  | ЗТм |  |  | 4: чел.-ч; 5: 37,51; 6: 1,35; 7: 52,9172325 | [8 empty] | ЗТм
|  | Итого по расценке |  |  | 8: 11148.99; 10: 13008.82 | [9 empty] | Итого по расценке
|  | ФОТ |  |  | 10: 1438.27; 12: 56366 | [8 empty] | ФОТ
| Приказ Минстроя России № 812/пр от 21.12.2020 Прил. п.27 | НР Линии электропередачи |  |  | 4: %; 5: 103; 7: 103; 10: 1481.42; 12: 58057 | [8 empty] | НР Линии электропередачи
| Приказ Минстроя России № 774/пр от 11.12.2020 Прил. п.27 | СП Линии электропередачи |  |  | 4: %; 5: 60; 7: 60; 10: 862.96; 12: 33820 | [8 empty] | СП Линии электропередачи
|  | Всего по позиции |  |  | 10: 15353.2; 12: 238736 | [10 empty] | Всего по позиции
2 | ФЕР33-04-017-03 | При изменении количества опор на 1000 м добавлять или исключать: к расценке 33-04-017-01 |  |  | 4: шт; 7: 6 |  |  |  | При изменении количества опор на 1000 м добавлять или исключать: к расценке 33-04-017-01
|  | Объем=35-29 | [15 empty] | Объем=35-29
| Приказ от 04.08.2020 № 421/пр прил.10 табл.1 п.4 | Производство работ осуществляется в охранной зоне действующей воздушной линии электропередачи, вблизи объектов, находящихся под напряжением, внутри объектов капитального строительства, внутренняя проводка в которых не обесточена, если это приведет к ограничению действий рабочих в соответствии с требованиями техники безопасности ОЗП=1,2; ЭМ=1,2 к расх.; ЗПМ=1,2; ТЗ=1,2; ТЗМ=1,2 | [16 empty] | Производство работ осуществляется в охранной зоне действующей воздушной линии электропередачи, вблизи объектов, находящихся под напряжением, внутри объектов капитального строительства, внутренняя проводка в которых не обесточена, если это приведет к ограничению действий рабочих в соответствии с требованиями техники безопасности ОЗП=1,2; ЭМ=1,2 к расх.; ЗПМ=1,2; ТЗ=1,2; ТЗМ=1,2
| Приказ от 04.08.2020 № 421/пр прил.10 табл.1 п.5 | Производство работ осуществляется в стесненных условиях населенных пунктов ОЗП=1,15; ЭМ=1,15 к расх.; ЗПМ=1,15; ТЗ=1,15; ТЗМ=1,15 | [16 empty] | Производство работ осуществляется в стесненных условиях населенных пунктов ОЗП=1,15; ЭМ=1,15 к расх.; ЗПМ=1,15; ТЗ=1,15; ТЗМ=1,15
| 1 | ОТ |  |  | 8: 15.18; 9: 1,35; 10: 122.96; 11: 39,19; 12: 4819 | [6 empty] | ОТ
| 2 | ЭМ |  |  | 8: 90.92; 9: 1,35; 10: 736.45; 11: 10,98; 12: 8086 | [6 empty] | ЭМ
| 3 | в т.ч. ОТм |  |  | 8: 11.69; 9: 1,35; 10: 94.69; 11: 39,19; 12: 3711 | [6 empty] | в т.ч. ОТм
| 4 | М |  |  | 8: 255.79; 10: 1534.74; 11: 8,32; 12: 12769 | [6 empty] | М
| 20.1.01.08-0019 | Зажим ответвительный с проводами ответвлений сечением 16-95 мм2 |  |  | 4: 100 шт; 5: 0; 7: 0 | [7 empty] | Зажим ответвительный с проводами ответвлений сечением 16-95 мм2
| 25.2.02.09-0011 | Хомут стяжной, диаметр 10-45 мм, длина 175 мм, разрушающая нагрузка 0,3 кН |  |  | 4: 100 шт; 5: 0; 7: 0 | [7 empty] | Хомут стяжной, диаметр 10-45 мм, длина 175 мм, разрушающая нагрузка 0,3 кН
|  | ЗТ |  |  | 4: чел.-ч; 5: 1,53; 6: 1,35; 7: 12,393 | [8 empty] | ЗТ
|  | ЗТм |  |  | 4: чел.-ч; 5: 1,11; 6: 1,35; 7: 8,991 | [8 empty] | ЗТм
|  | Итого по расценке |  |  | 8: 361.89; 10: 2394.15 | [9 empty] | Итого по расценке
|  | ФОТ |  |  | 10: 217.65; 12: 8530 | [8 empty] | ФОТ
| Приказ Минстроя России № 812/пр от 21.12.2020 Прил. п.27 | НР Линии электропередачи |  |  | 4: %; 5: 103; 7: 103; 10: 224.18; 12: 8786 | [8 empty] | НР Линии электропередачи
| Приказ Минстроя России № 774/пр от 11.12.2020 Прил. п.27 | СП Линии электропередачи |  |  | 4: %; 5: 60; 7: 60; 10: 130.59; 12: 5118 | [8 empty] | СП Линии электропередачи
|  | Всего по позиции |  |  | 10: 2748.92; 12: 39578 | [10 empty] | Всего по позиции
|  | Итого по разделу 1 СМР |  |  | 10: 18102.12 | [11 empty] | Итого по разделу 1 СМР
Раздел 2. ПНР | [15 empty] | Раздел 2. ПНР
3 | ФЕРп01-11-024-01 | Фазировка электрической линии или трансформатора с сетью напряжением: до 1 кВ | [14 empty] | Фазировка электрической линии или трансформатора с сетью напряжением: до 1 кВ | bar: 4; 7
| Приказ от 04.08.2020 № 421/пр прил.10 табл.4 п.3 | Производство работ осуществляется в охранной зоне действующей воздушной линии электропередачи, вблизи объектов, находящихся под напряжением, внутри объектов капитального строительства, внутренняя проводка в которых не обесточена, если это приведет к ограничению действий рабочих в соответствии с требованиями техники безопасности ОЗП=1,2; ЭМ=1,2 к расх.; ЗПМ=1,2; ТЗ=1,2; ТЗМ=1,2 | [16 empty] | Производство работ осуществляется в охранной зоне действующей воздушной линии электропередачи, вблизи объектов, находящихся под напряжением, внутри объектов капитального строительства, внутренняя проводка в которых не обесточена, если это приведет к ограничению действий рабочих в соответствии с требованиями техники безопасности ОЗП=1,2; ЭМ=1,2 к расх.; ЗПМ=1,2; ТЗ=1,2; ТЗМ=1,2
| 1 | ОТ |  |  | 8: 10.5; 9: 1,2; 10: 12.6; 11: 39,19; 12: 494 | [6 empty] | ОТ
|  | ЗТ |  |  | 4: чел.-ч; 5: 0,82; 6: 1,2; 7: 0,984 | [8 empty] | ЗТ
|  | Итого по расценке |  |  | 8: 10.5; 10: 12.6 | [9 empty] | Итого по расценке
|  | ФОТ |  |  | 10: 12.6; 12: 494 | [8 empty] | ФОТ
| Приказ Минстроя России № 812/пр от 21.12.2020 Прил. п.83 | НР Пусконаладочные работы: 'вхолостую' - 80%, 'под нагрузкой' - 20% |  |  | 4: %; 5: 74; 7: 74; 10: 9.32; 12: 366 | [8 empty] | НР Пусконаладочные работы: 'вхолостую' - 80%, 'под нагрузкой' - 20%
| Приказ Минстроя России № 774/пр от 11.12.2020 Прил. п.83 | СП Пусконаладочные работы: 'вхолостую' - 80%, 'под нагрузкой' - 20% |  |  | 4: %; 5: 36; 7: 36; 10: 4.54; 12: 178 | [8 empty] | СП Пусконаладочные работы: 'вхолостую' - 80%, 'под нагрузкой' - 20%
|  | Всего по позиции |  |  | 10: 26.46; 12: 1038 | [10 empty] | Всего по позиции
|  | Итого по разделу 2 ПНР |  |  | 10: 26.46 | [11 empty] | Итого по разделу 2 ПНР
Раздел 3. Материалы, не вошедшие в расценки | [15 empty] | Раздел 3. Материалы, не вошедшие в расценки
4 | ФССЦ-21.2.01.01-0039 | Провод самонесущий изолированный СИП-2 3х120+1х95-0,6/1 |  |  | 1000 м |  |  | 1,045 | 57601.17 |  | 60193.22 | 8,32 | 500808 |  |  |  | Провод самонесущий изолированный СИП-2 3х120+1х95-0,6/1
(Материалы для монтажных работ)
|  | Объем=(1000*1,045) / 1000 | [15 empty] | Объем=(1000*1,045) / 1000
Материалы для монтажа на промежуточных опорах | [25 empty] | Материалы для монтажа на промежуточных опорах
5 | ФССЦ-08.3.07.01-0073 Заземляющий проводник ЗП1 | Полоса стальная, марка Ст0 |  |  | т |  |  | 0,0048 | 7092.89 |  | 34.05 | 8,32 | 283 |  |  |  | Полоса стальная, марка Ст0
(Материалы для монтажных работ)
|  | Объем=0,12*2*20/1000 | [15 empty] | Объем=0,12*2*20/1000
6 | ФССЦ-08.3.04.02-0092 Заземляющий проводник ЗП1 | Круг стальной горячекатаный, марка стали ВСт3пс5-1, диаметр 10 мм |  |  | т |  |  | 0,0124 | 5230.01 |  | 64.85 | 8,32 | 540 |  |  |  | Круг стальной горячекатаный, марка стали ВСт3пс5-1, диаметр 10 мм
(Материалы для монтажных работ)
|  | Объем=0,62*20/1000 | [15 empty] | Объем=0,62*20/1000
7 | ФССЦ-25.2.02.11-0021 | Лента крепления, ширина 20 мм, толщина 0,7 мм, длина 50 м, из нержавеющей стали (в пластмассовой коробке с кабельной бухтой) F207 (СИП) |  |  | шт |  |  | 0,8 | 943.06 |  | 754.45 | 8,32 | 6277 |  |  |  | Лента крепления, ширина 20 мм, толщина 0,7 мм, длина 50 м, из нержавеющей стали (в пластмассовой коробке с кабельной бухтой) F207 (СИП)
(Линии электропередачи)
|  | Объем=2*20/50 | [15 empty] | Объем=2*20/50
8 | прайс-лист поставщика Плановая закупочная цена | Скрепа С20 |  |  | шт |  |  | 40 | 1.08 | 1,02 | 44.06 | 8,32 | 367 |  |  |  | Скрепа С20
(Материалы для монтажных работ)
|  | Объем=2*20 | [15 empty] | Объем=2*20
|  | Цена=10,8/1,2/8,32 | [24 empty] | Цена=10,8/1,2/8,32
| Приказ от 04.08.2020 № 421/пр п.92а | Заготовительно-складские расходы для материальных ресурсов (за исключением металлических конструкций) - 2% ПЗ=2% (ОЗП=2%; ЭМ=2%; МАТ=2%) | [16 empty] | Заготовительно-складские расходы для материальных ресурсов (за исключением металлических конструкций) - 2% ПЗ=2% (ОЗП=2%; ЭМ=2%; МАТ=2%)
9 | ФССЦ-25.2.02.04-0003 | Комплект промежуточной подвески в составе кронштейн предельная нагрузка 12-20 кН, зажим сечение 16-95 мм2 |  |  | компл |  |  | 20 | 168.71 |  | 3374.2 | 8,32 | 28073 |  |  |  | Комплект промежуточной подвески в составе кронштейн предельная нагрузка 12-20 кН, зажим сечение 16-95 мм2
(Линии электропередачи)
|  | Объем=1*20 | [15 empty] | Объем=1*20
10 | ФССЦ-20.1.01.08-0013 Зажим ZP-2 | Зажим ответвительный с прокалыванием изоляции (СИП): N 640 |  |  | 100 шт |  |  | 0,2 | 7182 |  | 1436.4 | 8,32 | 11951 |  |  |  | Зажим ответвительный с прокалыванием изоляции (СИП): N 640
(Материалы для монтажных работ)
|  | Объем=(1*20) / 100 | [15 empty] | Объем=(1*20) / 100
11 | ФССЦ-20.1.01.11-0021 | Зажим соединительный: плашечный ПС-1-1 |  |  | шт |  |  | 20 | 8.6 |  | 172 | 8,32 | 1431 |  |  |  | Зажим соединительный: плашечный ПС-1-1
(Материалы для монтажных работ)
|  | Объем=1*20 | [15 empty] | Объем=1*20
12 | ФССЦ-20.1.02.18-0001 Кабельный решок KR-1 | Хомут-стяжка кабельная (бандаж), размер 3,6х200 мм |  |  | 100 шт |  |  | 0,4 | 5.73 |  | 2.29 | 8,32 | 19 |  |  |  | Хомут-стяжка кабельная (бандаж), размер 3,6х200 мм
(Материалы для монтажных работ)
|  | Объем=(2*20) / 100 | [15 empty] | Объем=(2*20) / 100
13 | ФССЦ-08.4.03.02-0003 | Сталь арматурная, горячекатаная, гладкая, класс А-I, диаметр 10 мм |  |  | т |  |  | 0,01234 | 6726.18 |  | 83 | 8,32 | 691 |  |  |  | Сталь арматурная, горячекатаная, гладкая, класс А-I, диаметр 10 мм
(Материалы для монтажных работ)
|  | Объем=(0,617*1*20)/1000 | [15 empty] | Объем=(0,617*1*20)/1000
14 | ФССЦ-08.4.03.02-0006 | Сталь арматурная, горячекатаная, гладкая, класс А-I, диаметр 16-18 мм |  |  | т |  |  | 0,079 | 5650 |  | 446.35 | 8,32 | 3714 |  |  |  | Сталь арматурная, горячекатаная, гладкая, класс А-I, диаметр 16-18 мм
(Материалы для монтажных работ)
|  | Объем=(1,58*2,5*20)/1000 | [15 empty] | Объем=(1,58*2,5*20)/1000
15 | ФССЦ-02.2.05.04-1677 | Щебень М 200, фракция 10-20 мм, группа 2 |  |  | м3 |  |  | 0,2 | 106.3 |  | 21.26 | 8,32 | 177 |  |  |  | Щебень М 200, фракция 10-20 мм, группа 2
(Материалы для монтажных работ)
|  | Объем=0,01*20 | [15 empty] | Объем=0,01*20
Материалы для монтажа на анкерных опорах | [25 empty] | Материалы для монтажа на анкерных опорах
16 | ФССЦ-08.3.07.01-0073 Заземляющий проводник ЗП1 | Полоса стальная, марка Ст0 |  |  | т |  |  | 0,0036 | 7092.89 |  | 25.53 | 8,32 | 212 |  |  |  | Полоса стальная, марка Ст0
(Материалы для монтажных работ)
|  | Объем=0,12*2*15/1000 | [15 empty] | Объем=0,12*2*15/1000
17 | ФССЦ-08.3.04.02-0092 Заземляющий проводник ЗП1 | Круг стальной горячекатаный, марка стали ВСт3пс5-1, диаметр 10 мм |  |  | т |  |  | 0,0093 | 5230.01 |  | 48.64 | 8,32 | 405 |  |  |  | Круг стальной горячекатаный, марка стали ВСт3пс5-1, диаметр 10 мм
(Материалы для монтажных работ)
|  | Объем=0,62*15/1000 | [15 empty] | Объем=0,62*15/1000
18 | ФССЦ-25.2.02.11-0021 | Лента крепления, ширина 20 мм, толщина 0,7 мм, длина 50 м, из нержавеющей стали (в пластмассовой коробке с кабельной бухтой) F207 (СИП) |  |  | шт |  |  | 0,6 | 943.06 |  | 565.84 | 8,32 | 4708 |  |  |  | Лента крепления, ширина 20 мм, толщина 0,7 мм, длина 50 м, из нержавеющей стали (в пластмассовой коробке с кабельной бухтой) F207 (СИП)
(Линии электропередачи)
|  | Объем=2*15/50 | [15 empty] | Объем=2*15/50
19 | прайс-лист поставщика Плановая закупочная цена | Скрепа С20 |  |  | шт |  |  | 30 | 1.08 | 1,02 | 33.05 | 8,32 | 275 |  |  |  | Скрепа С20
(Материалы для монтажных работ)
|  | Объем=2*15 | [15 empty] | Объем=2*15
|  | Цена=10,8/1,2/8,32 | [24 empty] | Цена=10,8/1,2/8,32
| Приказ от 04.08.2020 № 421/пр п.92а | Заготовительно-складские расходы для материальных ресурсов (за исключением металлических конструкций) - 2% ПЗ=2% (ОЗП=2%; ЭМ=2%; МАТ=2%) | [16 empty] | Заготовительно-складские расходы для материальных ресурсов (за исключением металлических конструкций) - 2% ПЗ=2% (ОЗП=2%; ЭМ=2%; МАТ=2%)
20 | ФССЦ-25.2.02.04-0011 CA 2000 | Кронштейн анкерный (СИП), марка CA 1500 |  |  | шт |  |  | 15 | 34.91 |  | 523.65 | 8,32 | 4357 |  |  |  | Кронштейн анкерный (СИП), марка CA 1500
(Материалы для монтажных работ)
|  | Объем=1*15 | [15 empty] | Объем=1*15
21 | ФССЦ-20.1.01.01-0003 | Зажим анкерный (СИП): PA 1500 |  |  | 100 шт |  |  | 0,3 | 9540 |  | 2862 | 8,32 | 23812 |  |  |  | Зажим анкерный (СИП): PA 1500
(Кровли)
|  | Объем=(2*15) / 100 | [15 empty] | Объем=(2*15) / 100
22 | ФССЦ-20.1.01.08-0013 Зажим ZP-2 | Зажим ответвительный с прокалыванием изоляции (СИП): N 640 |  |  | 100 шт |  |  | 0,15 | 7182 |  | 1077.3 | 8,32 | 8963 |  |  |  | Зажим ответвительный с прокалыванием изоляции (СИП): N 640
(Материалы для монтажных работ)
|  | Объем=(1*15) / 100 | [15 empty] | Объем=(1*15) / 100
23 | ФССЦ-20.1.01.11-0021 | Зажим соединительный: плашечный ПС-1-1 |  |  | шт |  |  | 15 | 8.6 |  | 129 | 8,32 | 1073 |  |  |  | Зажим соединительный: плашечный ПС-1-1
(Материалы для монтажных работ)
|  | Объем=1*15 | [15 empty] | Объем=1*15
24 | ФССЦ-20.1.02.18-0001 Кабельный решок KR-1 | Хомут-стяжка кабельная (бандаж), размер 3,6х200 мм |  |  | 100 шт |  |  | 0,3 | 5.73 |  | 1.72 | 8,32 | 14 |  |  |  | Хомут-стяжка кабельная (бандаж), размер 3,6х200 мм
(Материалы для монтажных работ)
|  | Объем=(2*15) / 100 | [15 empty] | Объем=(2*15) / 100
25 | прайс-лист поставщика Плановая закупочная цена | Зажим КZP-1 |  |  | шт |  |  | 15 | 12.02 | 1,02 | 183.91 | 8,32 | 1530 |  |  |  | Зажим КZP-1
(Материалы для монтажных работ)
|  | Объем=1*15 | [15 empty] | Объем=1*15
|  | Цена=120/1,2/8,32 | [24 empty] | Цена=120/1,2/8,32
| Приказ от 04.08.2020 № 421/пр п.92а | Заготовительно-складские расходы для материальных ресурсов (за исключением металлических конструкций) - 2% ПЗ=2% (ОЗП=2%; ЭМ=2%; МАТ=2%) | [16 empty] | Заготовительно-складские расходы для материальных ресурсов (за исключением металлических конструкций) - 2% ПЗ=2% (ОЗП=2%; ЭМ=2%; МАТ=2%)
|  | Итого по разделу 3 Материалы, не вошедшие в расценки |  |  | 10: 72076.77 | [11 empty] | Итого по разделу 3 Материалы, не вошедшие в расценки
|  | Итоги по смете: | [25 empty] | Итоги по смете:
|  | Итого прямые затраты (справочно) |  |  | 10: 87492.34; 12: 772707 | [15 empty] | Итого прямые затраты (справочно)
|  | в том числе: | [26 empty] | в том числе:
|  | Оплата труда рабочих |  |  | 10: 1010.83; 12: 39615 | [15 empty] | Оплата труда рабочих
|  | Эксплуатация машин |  |  | 10: 5099.65; 12: 55994 | [15 empty] | Эксплуатация машин
|  | в том числе оплата труда машинистов (Отм) |  |  | 10: 657.69; 12: 25775 | [15 empty] | в том числе оплата труда машинистов (Отм)
|  | Материалы |  |  | 10: 81381.86; 12: 677098 | [15 empty] | Материалы
|  | Строительные работы |  |  | 10: 25658.61; 12: 341184 | [15 empty] | Строительные работы
|  | в том числе: | [26 empty] | в том числе:
|  | оплата труда |  |  | 10: 998.23; 12: 39121 | [15 empty] | оплата труда
|  | эксплуатация машин и механизмов |  |  | 10: 5099.65; 12: 55994 | [15 empty] | эксплуатация машин и механизмов
|  | в том числе оплата труда машинистов (ОТм) |  |  | 10: 657.69; 12: 25775 | [15 empty] | в том числе оплата труда машинистов (ОТм)
|  | материалы |  |  | 10: 16861.58; 12: 140288 | [15 empty] | материалы
|  | накладные расходы |  |  | 10: 1705.6; 12: 66843 | [15 empty] | накладные расходы
|  | сметная прибыль |  |  | 10: 993.55; 12: 38938 | [15 empty] | сметная прибыль
|  | Монтажные работы |  |  | 10: 64520.28; 12: 536810 | [15 empty] | Монтажные работы
|  | в том числе: | [26 empty] | в том числе:
|  | материалы |  |  | 10: 64520.28; 12: 536810 | [15 empty] | материалы
|  | Прочие затраты |  |  | 10: 26.46; 12: 1038 | [15 empty] | Прочие затраты
|  | Пусконаладочные работы |  |  | 10: 26.46; 12: 1038 | [15 empty] | Пусконаладочные работы
|  | в том числе: | [26 empty] | в том числе:
|  | оплата труда |  |  | 10: 12.6; 12: 494 | [15 empty] | оплата труда
|  | накладные расходы |  |  | 10: 9.32; 12: 366 | [15 empty] | накладные расходы
|  | сметная прибыль |  |  | 10: 4.54; 12: 178 | [15 empty] | сметная прибыль
|  | Итого |  |  | 10: 90205.35; 12: 879032 | [15 empty] | Итого
|  | Итого ФОТ (справочно) |  |  | 10: 1668.52; 12: 65390 | [15 empty] | Итого ФОТ (справочно)
|  | Итого накладные расходы (справочно) |  |  | 10: 1714.92; 12: 67209 | [15 empty] | Итого накладные расходы (справочно)
|  | Итого сметная прибыль (справочно) |  |  | 10: 998.09; 12: 39116 | [15 empty] | Итого сметная прибыль (справочно)
|  | Итого СМР для расчета лимитированных затрат |  |  | 10: 90178.89; 12: 877994 | [15 empty] | Итого СМР для расчета лимитированных затрат
|  | Командировочные ((105,41433+61,908233)/8)*500 |  |  | 10: 10457.66; 12: 10458 | [15 empty] | Командировочные ((105,41433+61,908233)/8)*500
|  | Зимнее удорожание 3,7% |  |  | 10: 3336.62; 12: 32486 | [15 empty] | Зимнее удорожание 3,7%
|  | Итого |  |  | 10: 103973.17; 12: 920938 | [15 empty] | Итого
|  | Итого с прочими затратами |  |  | 10: 103999.63; 12: 921976 | [15 empty] | Итого с прочими затратами
|  | Непредвиденные затраты 1,5% |  |  | 10: 1559.99; 12: 13830 | [15 empty] | Непредвиденные затраты 1,5%
|  | Итого с непредвиденными |  |  | 10: 105559.62; 12: 935806 | [15 empty] | Итого с непредвиденными
|  | Индекс-дефлятор на 2023 г. 4,9% |  |  | 10: 5172.42; 12: 45854 | [15 empty] | Индекс-дефлятор на 2023 г. 4,9%
|  | Итого с учетом доп. работ и затрат |  |  | 10: 110732.04; 12: 981660 | [15 empty] | Итого с учетом доп. работ и затрат
|  | НДС 20% |  |  | 10: 22146.41; 12: 196332 | [16 empty] | НДС 20%
|  | ВСЕГО по смете |  |  | 10: 132878.45; 12: 1177992 | [17 empty] | ВСЕГО по смете