## Альбом
Приложение № 2
Утверждено приказом № 421 от 4 августа 2020 г. Минстроя РФ
Наименование редакции сметных нормативов
Наименование программного продукта |  |  | "ГРАНД-Смета 2021"
«Установка (замена) приборов учета при отсутствии, истечении срока эксплуатации или истечении интервала между поверками (Федеральный закон от 27.12.2018 № 522-ФЗ), «Монтаж и наладка 526 комплектов автоматизации для включения приборов учета в интеллектуальную систему сбора и передачи данных на уровне напряжения 0,4 кВ» для АО «ДРСК» Приморские электрические сети» | [13 empty] | «Установка (замена) приборов учета при отсутствии, истечении срока эксплуатации или истечении интервала между поверками (Федеральный закон от 27.12.2018 № 522-ФЗ), «Монтаж и наладка 526 комплектов автоматизации для включения приборов учета в интеллектуальную систему сбора и передачи данных на уровне напряжения 0,4 кВ» для АО «ДРСК» Приморские электрические сети»
(наименование стройки)
(наименование объекта капитального строительства)
ЛОКАЛЬНЫЙ СМЕТНЫЙ РАСЧЕТ (СМЕТА) № 02-01-03
48_Установка 3Ф ПУ для физ. и юр. лиц, 1 шт | [14 empty] | Физ.и юр. лица. 3Ф ПУ
(наименование конструктивного решения)
Составлен | базисно-индексным | методом
Основание
(проектная и (или) иная техническая документация)
Составлен(а) в текущем (базисном) уровне цен |  |  | 3 кв. 2022 сучётом индекса-дефлятора на 2023 год
Сметная стоимость |  | 47.7 | (5,18) | тыс.руб.
в том числе:
| строительных работ | 11.7 | (1,04) | тыс.руб. |  | Средства на оплату труда рабочих |  |  |  |  | 1.33 | (0,03) | тыс.руб.
| монтажных работ | 0.79 | (0,02) | тыс.руб. |  | Нормативные затраты труда рабочих | [5 empty] | 3.33 | чел.час.
| оборудования | 24.63 | (2,76) | тыс.руб. |  | Нормативные затраты труда машинистов | [5 empty] | 0.29 | чел.час.
| прочих затрат | 0 | (0) | тыс.руб. |  | Расчетный измеритель конструктивного решения
№ п/п | Обоснование | Наименование работ и затрат |  |  | Единица измерения | Количество |  |  | Сметная стоимость в базисном уровне цен (в текущем уровне цен (гр. 8) для ресурсов, отсутствующих в СНБ), руб. |  |  | Индексы | Сметная стоимость в текущем уровне цен, руб.
[6 empty] | на единицу | коэффициенты | всего с учетом коэффициентов | на единицу | коэффициенты | всего
1 | 2 | 3 |  |  | 4 | 5 | 6 | 7 | 8 | 9 | 10 | 11 | 12
Раздел 1. Физические лица, Юридические лица: трехфазные приборы учета прямого включения. | [15 empty] | Раздел 1. Физические лица, Юридические лица: трехфазные приборы учета прямого включения.
Монтажные работы | [16 empty] | Монтажные работы
1 | ФЕР33-04-013-03 | Устройство ответвлений от ВЛ 0,38 кВ к зданиям с помощью механизмов при количестве проводов в ответвлении 4 |  |  | 4: ответвление; 7: 1 |  |  |  |  | Устройство ответвлений от ВЛ 0,38 кВ к зданиям с помощью механизмов при количестве проводов в ответвлении 4
| 1 | ОТ |  |  | 8: 23.85; 10: 23.85; 11: 43,03; 12: 1026 | [5 empty] | ОТ
| 2 | ЭМ |  |  | 8: 19.73; 10: 19.73; 11: 13,7; 12: 270 | [5 empty] | ЭМ
| 3 | в т.ч. ОТм |  |  | 8: 2.95; 10: 2.95; 11: 43,03; 12: 127 | [5 empty] | в т.ч. ОТм
| 4 | М |  |  | 8: 7.2; 10: 7.2; 11: 8,91; 12: 64 | [5 empty] | М
| 01.7.15.03-0042 | Болты с гайками и шайбами строительные |  |  | 4: кг; 5: 0; 7: 0 | [6 empty] | Болты с гайками и шайбами строительные
| 07.2.02.05 | Траверсы стальные |  |  | 4: т; 5: 0; 7: 0 | [6 empty] | Траверсы стальные
| 07.2.07.13 | Хомуты стальные |  |  | 4: кг; 5: 0; 7: 0 | [6 empty] | Хомуты стальные
| 21.2.01.02 | Провода неизолированные для воздушных линий электропередач |  |  | 4: т; 5: 0; 7: 0 | [6 empty] | Провода неизолированные для воздушных линий электропередач
| 22.2.01.04 | Изоляторы линейные штыревые фарфоровые |  |  | 4: шт; 5: 0; 7: 0 | [6 empty] | Изоляторы линейные штыревые фарфоровые
| 22.2.02.09 | Крюки |  |  | 4: кг; 5: 0; 7: 0 | [6 empty] | Крюки
|  | ЗТ |  |  | 4: чел.-ч; 5: 2,63; 7: 2,63 | [7 empty] | ЗТ
|  | ЗТм |  |  | 4: чел.-ч; 5: 0,27; 7: 0,27 | [7 empty] | ЗТм
|  | Итого по расценке |  |  | 8: 50.78; 10: 50.78 | [8 empty] | Итого по расценке
|  | ФОТ |  |  | 10: 26.8; 12: 1153 | [7 empty] | ФОТ
| Приказ Минстроя России № 812/пр от 21.12.2020 Прил. п.27 | НР Линии электропередачи |  |  | 4: %; 5: 103; 7: 103; 10: 27.6; 12: 1188 | [7 empty] | НР Линии электропередачи
| Приказ Минстроя России № 774/пр от 11.12.2020 Прил. п.27 | СП Линии электропередачи |  |  | 4: %; 5: 60; 7: 60; 10: 16.08; 12: 692 | [7 empty] | СП Линии электропередачи
|  | Всего по позиции |  |  | 10: 94.46; 12: 3240 | [9 empty] | Всего по позиции
2 | ФЕРм08-03-600-02 | Счетчики, устанавливаемые на готовом основании трехфазные | [15 empty] | Счетчики, устанавливаемые на готовом основании трехфазные | bar: 4; 7
| 1 | ОТ |  |  | 8: 6.94; 10: 6.94; 11: 43,03; 12: 299 | [5 empty] | ОТ
| 2 | ЭМ |  |  | 8: 1.81; 10: 1.81; 11: 13,7; 12: 25 | [5 empty] | ЭМ
| 3 | в т.ч. ОТм |  |  | 8: 0.26; 10: 0.26; 11: 43,03; 12: 11 | [5 empty] | в т.ч. ОТм
| 4 | М |  |  | 8: 0.51; 10: 0.51; 11: 8,91; 12: 5 | [5 empty] | М
|  | ЗТ |  |  | 4: чел.-ч; 5: 0,7; 7: 0,7 | [7 empty] | ЗТ
|  | ЗТм |  |  | 4: чел.-ч; 5: 0,02; 7: 0,02 | [7 empty] | ЗТм
|  | Итого по расценке |  |  | 8: 9.26; 10: 9.26 | [8 empty] | Итого по расценке
|  | ФОТ |  |  | 10: 7.2; 12: 310 | [7 empty] | ФОТ
| Приказ Минстроя России № 812/пр от 21.12.2020 Прил. п.49.3 | НР Электротехнические установки на других объектах |  |  | 4: %; 5: 97; 7: 97; 10: 6.98; 12: 301 | [7 empty] | НР Электротехнические установки на других объектах
| Приказ Минстроя России № 774/пр от 11.12.2020 Прил. п.49.3 | СП Электротехнические установки на других объектах |  |  | 4: %; 5: 51; 7: 51; 10: 3.67; 12: 158 | [7 empty] | СП Электротехнические установки на других объектах
|  | Всего по позиции |  |  | 10: 19.91; 12: 788 | [9 empty] | Всего по позиции
|  | Итого по разделу 1 Физические лица, Юридические лица: трехфазные приборы учета прямого включения. |  |  | 10: 114.37 | [10 empty] | Итого по разделу 1 Физические лица, Юридические лица: трехфазные приборы учета прямого включения.
Раздел 2. Физические лица, Юридические лица: материалы подрядчика, для трехфазных приборов учета прямого включения. | [15 empty] | Раздел 2. Физические лица, Юридические лица: материалы подрядчика, для трехфазных приборов учета прямого включения.
3 | ФССЦ-21.2.01.01-0066 | Провода самонесущие изолированные для воздушных линий электропередачи с алюминиевыми жилами марки: СИП-4 4х25-0,6/1,0 |  |  | 1000 м |  |  | 0,006 | 12605.29 |  | 75.63 | 8,91 | 674 |  |  |  |  | Провода самонесущие изолированные для воздушных линий электропередачи с алюминиевыми жилами марки: СИП-4 4х25-0,6/1,0
(Материалы)
|  | Объем=(1*6) / 1000 | [22 empty] | Объем=(1*6) / 1000
4 | ФССЦ-20.1.01.08-0014 | Зажим ответвительный с прокалыванием изоляции (СИП): P 645 (или аналог) |  |  | 100 шт |  |  | 0,04 | 3423 |  | 136.92 | 8,91 | 1220 |  |  |  |  | Зажим ответвительный с прокалыванием изоляции (СИП): P 645 (или аналог)
(Материалы)
|  | Объем=(1*4) / 100 | [22 empty] | Объем=(1*4) / 100
5 | ФССЦ-20.1.01.01-0001 | Зажим анкерный (СИП): DN 123 (или аналог) |  |  | 100 шт |  |  | 0,02 | 2741 |  | 54.82 | 8,91 | 488 |  |  |  |  | Зажим анкерный (СИП): DN 123 (или аналог)
(Материалы)
|  | Объем=(1*2) / 100 | [22 empty] | Объем=(1*2) / 100
6 | ФССЦ-25.2.02.04-0011 | Кронштейн анкерный (СИП), марка CA 2000.2 (или аналог) |  |  | шт |  |  | 1 | 34.91 |  | 34.91 | 8,91 | 311 |  |  |  |  | Кронштейн анкерный (СИП), марка CA 2000.2 (или аналог)
(Материалы)
7 | ФССЦ-25.2.02.11-0021 | Лента крепления шириной 20 мм, толщиной 0,7 мм, длиной 50 м из нержавеющей стали (в пластмасовой коробке с кабельной бухтой) F207 (СИП) |  |  | шт |  |  | 0,08 | 943.06 |  | 75.44 | 8,91 | 672 |  |  |  |  | Лента крепления шириной 20 мм, толщиной 0,7 мм, длиной 50 м из нержавеющей стали (в пластмасовой коробке с кабельной бухтой) F207 (СИП)
(Материалы)
|  | Объем=1*4/50 | [22 empty] | Объем=1*4/50
8 | ФССЦ-25.2.02.11-0051 | Скрепа размером 20 мм NC20 (СИП) |  |  | 100 шт |  |  | 0,04 | 582 |  | 23.28 | 8,91 | 207 |  |  |  |  | Скрепа размером 20 мм NC20 (СИП)
(Материалы)
|  | Объем=(1*4) / 100 | [22 empty] | Объем=(1*4) / 100
9 | ФССЦ-20.1.02.18-0001 Кабельный решок KR-1 | Хомут-стяжка кабельная (бандаж), размер 3,6х200 мм |  |  | 100 шт |  |  | 0,04 | 5.73 |  | 0.23 | 8,91 | 2 |  |  |  |  | Хомут-стяжка кабельная (бандаж), размер 3,6х200 мм
(Материалы для монтажных работ)
|  | Объем=4 / 100 | [22 empty] | Объем=4 / 100
10 | ФССЦ-20.1.02.07-0001 | Наконечник изолированный алюминиевый с медной клеммой (СИП): CPTAU 16 |  |  | 100 шт |  |  | 0,08 | 6836 |  | 546.88 | 8,91 | 4873 |  |  |  |  | Наконечник изолированный алюминиевый с медной клеммой (СИП): CPTAU 16
(Материалы)
|  | Объем=(1*8) / 100 | [22 empty] | Объем=(1*8) / 100
|  | Итого по разделу 2 Физические лица, Юридические лица: материалы подрядчика, для трехфазных приборов учета прямого включения. |  |  | 10: 948.11 | [10 empty] | Итого по разделу 2 Физические лица, Юридические лица: материалы подрядчика, для трехфазных приборов учета прямого включения.
Раздел 3. Оборудование и материалы заказчика | [15 empty] | Раздел 3. Оборудование и материалы заказчика
11 О | Оборудование заказчика | Счетчик электрической энергии трехфазный МИРТЕК-232-РУ-SP31-A1R1-230-5-100А-T-RF433/1-G/5-P2-HKMOV3-D в комплекте с МИРТ-830 |  |  | шт |  |  | 1 | 2651.52 | 1,04236 | 2763.84 | 8,91 | 24626 |  |  |  |  | Счетчик электрической энергии трехфазный МИРТЕК-232-РУ-SP31-A1R1-230-5-100А-T-RF433/1-G/5-P2-HKMOV3-D в комплекте с МИРТ-830
(Оборудование)
|  | Цена=28350/1,2/8,91 | [23 empty] | Цена=28350/1,2/8,91
| МДС35 п.4.60. | Транспортные расходы ПЗ=1,03 (ОЗП=1,03; ЭМ=1,03; МАТ=1,03) | [24 empty] | Транспортные расходы ПЗ=1,03 (ОЗП=1,03; ЭМ=1,03; МАТ=1,03)
| МДС35 п.4.64. | Заготовительно-складские расходы ПЗ=1,012 (ОЗП=1,012; ЭМ=1,012; МАТ=1,012) | [24 empty] | Заготовительно-складские расходы ПЗ=1,012 (ОЗП=1,012; ЭМ=1,012; МАТ=1,012)
12 | цена поставщика | Пластиковая пломба "Гранит" с логотипом (АО «ДРСК») и уникальным номером |  |  | шт |  |  | 1 | 1.05 |  | 1.05 | 8,91 | 9 |  |  |  |  | Пластиковая пломба "Гранит" с логотипом (АО «ДРСК») и уникальным номером
(Материалы)
|  | Цена=11,22/1,2/8,91 | [23 empty] | Цена=11,22/1,2/8,91
13 | цена поставщика | Проволока для пломбирования |  |  | м |  |  | 0,5 | 0.25 |  | 0.13 | 8,91 | 1 |  |  |  |  | Проволока для пломбирования
(Материалы)
|  | Объем=1*0,5 | [22 empty] | Объем=1*0,5
|  | Цена=2,66/1,2/8,91 | [23 empty] | Цена=2,66/1,2/8,91
|  | Итого по разделу 3 Оборудование и материалы заказчика |  |  | 10: 2765.02 | [10 empty] | Итого по разделу 3 Оборудование и материалы заказчика
|  | Итоги по смете: | [25 empty] | Итоги по смете:
|  | Итого прямые затраты (справочно) |  |  | 10: 1009.33; 12: 10146 | [15 empty] | Итого прямые затраты (справочно)
|  | в том числе: | [26 empty] | в том числе:
|  | Оплата труда рабочих |  |  | 10: 30.79; 12: 1325 | [15 empty] | Оплата труда рабочих
|  | Эксплуатация машин |  |  | 10: 21.54; 12: 295 | [15 empty] | Эксплуатация машин
|  | в том числе оплата труда машинистов (Отм) |  |  | 10: 3.21; 12: 138 | [15 empty] | в том числе оплата труда машинистов (Отм)
|  | Материалы |  |  | 10: 957; 12: 8526 | [15 empty] | Материалы
|  | Строительные работы |  |  | 10: 1043.52; 12: 11695 | [15 empty] | Строительные работы
|  | в том числе: | [26 empty] | в том числе:
|  | оплата труда |  |  | 10: 23.85; 12: 1026 | [15 empty] | оплата труда
|  | эксплуатация машин и механизмов |  |  | 10: 19.73; 12: 270 | [15 empty] | эксплуатация машин и механизмов
|  | в том числе оплата труда машинистов (ОТм) |  |  | 10: 2.95; 12: 127 | [15 empty] | в том числе оплата труда машинистов (ОТм)
|  | материалы |  |  | 10: 956.26; 12: 8519 | [15 empty] | материалы
|  | накладные расходы |  |  | 10: 27.6; 12: 1188 | [15 empty] | накладные расходы
|  | сметная прибыль |  |  | 10: 16.08; 12: 692 | [15 empty] | сметная прибыль
|  | Монтажные работы |  |  | 10: 20.14; 12: 790 | [15 empty] | Монтажные работы
|  | в том числе: | [26 empty] | в том числе:
|  | оплата труда |  |  | 10: 6.94; 12: 299 | [15 empty] | оплата труда
|  | эксплуатация машин и механизмов |  |  | 10: 1.81; 12: 25 | [15 empty] | эксплуатация машин и механизмов
|  | в том числе оплата труда машинистов (ОТм) |  |  | 10: 0.26; 12: 11 | [15 empty] | в том числе оплата труда машинистов (ОТм)
|  | материалы |  |  | 10: 0.74; 12: 7 | [15 empty] | материалы
|  | накладные расходы |  |  | 10: 6.98; 12: 301 | [15 empty] | накладные расходы
|  | сметная прибыль |  |  | 10: 3.67; 12: 158 | [15 empty] | сметная прибыль
|  | Оборудование |  |  | 10: 2763.84; 12: 24626 | [15 empty] | Оборудование
|  | Итого |  |  | 10: 3827.5; 12: 37111 | [15 empty] | Итого
|  | Итого ФОТ (справочно) |  |  | 10: 34; 12: 1463 | [15 empty] | Итого ФОТ (справочно)
|  | Итого накладные расходы (справочно) |  |  | 10: 34.58; 12: 1489 | [15 empty] | Итого накладные расходы (справочно)
|  | Итого сметная прибыль (справочно) |  |  | 10: 19.75; 12: 850 | [15 empty] | Итого сметная прибыль (справочно)
|  | Итого СМР для расчета лимитированных затрат |  |  | 10: 1063.66; 12: 12485 | [15 empty] | Итого СМР для расчета лимитированных затрат
|  | Командировочные затраты (3,33+0,29)/8*500 |  |  | 10: 226.25; 12: 226 | [15 empty] | Командировочные затраты (3,33+0,29)/8*500
|  | Итого |  |  | 10: 1289.91; 12: 12711 | [15 empty] | Итого
|  | Итого с оборудованием |  |  | 10: 4053.75; 12: 37337 | [15 empty] | Итого с оборудованием
|  | Непредвиденные затраты МДС 81-35.2004 п.4.96 1,5% |  |  | 10: 60.81; 12: 560 | [15 empty] | Непредвиденные затраты МДС 81-35.2004 п.4.96 1,5%
|  | Итого с непредвиденными |  |  | 10: 4114.56; 12: 37897 | [15 empty] | Итого с непредвиденными
|  | Индекс -дефлятор на 2023 год |  |  | 10: 201.61; 12: 1857 | [15 empty] | Индекс -дефлятор на 2023 год
|  | Итого с учетом доп. работ и затрат |  |  | 10: 4316.17; 12: 39754 | [15 empty] | Итого с учетом доп. работ и затрат
|  | НДС 20% |  |  | 10: 863.23; 12: 7950.8 | [16 empty] | НДС 20%
|  | ВСЕГО по смете |  |  | 10: 5179.4; 12: 47704.8 | [17 empty] | ВСЕГО по смете
|  | Материалы заказчика | [26 empty] | Материалы заказчика
|  | Строительные работы | [26 empty] | Строительные работы
| цена поставщика | Пластиковая пломба "Гранит" с логотипом (АО «ДРСК») и уникальным номером, "шт" Кол-во: 1 |  |  | 10: 1.05; 12: 9 | [15 empty] | Пластиковая пломба "Гранит" с логотипом (АО «ДРСК») и уникальным номером, "шт" Кол-во: 1
| цена поставщика | Проволока для пломбирования, "м" Кол-во: 0,5 |  |  | 10: 0.13; 12: 1 | [15 empty] | Проволока для пломбирования, "м" Кол-во: 0,5
|  | Итого |  |  | 10: 1.18; 12: 10 | [15 empty] | Итого
|  | Оборудование заказчика | [26 empty] | Оборудование заказчика
|  | Оборудование | [26 empty] | Оборудование
| Оборудование заказчика | Счетчик электрической энергии трехфазный МИРТЕК-232-РУ-SP31-A1R1-230-5-100А-T-RF433/1-G/5-P2-HKMOV3-D в комплекте с МИРТ-830, "шт" Кол-во: 1 |  |  | 10: 2763.84; 12: 24626 | [15 empty] | Счетчик электрической энергии трехфазный МИРТЕК-232-РУ-SP31-A1R1-230-5-100А-T-RF433/1-G/5-P2-HKMOV3-D в комплекте с МИРТ-830, "шт" Кол-во: 1
|  | ВСЕГО по смете за вычетом стоимости оборудования заказчика, без НДС |  |  | 10: 1551.15; 12: 15118 | [16 empty] | ВСЕГО по смете
|  | ВСЕГО по смете за вычетом стоимости оборудования заказчика, с учётом НДС |  |  | 10: 1861.38; 12: 18141.6 | [16 empty] | ВСЕГО по смете