## Альбом
Приложение № 2
Утверждено приказом № 421 от 4 августа 2020 г. Минстроя РФ
Наименование редакции сметных нормативов |  |  | Изменения в сметные нормы, утвержденные приказами Минстроя России от 26 декабря № 2019 г. № 871/пр, 872/пр, 874/пр, 875/пр (в ред. приказов от 30.03.2020 № 171/пр, от 01.06.2020 295/пр, от 30.06.2020 № 353/пр, от 20.10.2020 № 635/пр, от 09.02.2021 № 50/пр, от 24.05.2021 № 320/пр, от 24.06.2021 № 407/пр) | [10 empty] | Изменения в сметные нормы, утвержденные приказами Минстроя России от 26 декабря № 2019 г. № 871/пр, 872/пр, 874/пр, 875/пр (в ред. приказов от 30.03.2020 № 171/пр, от 01.06.2020 295/пр, от 30.06.2020 № 353/пр, от 20.10.2020 № 635/пр, от 09.02.2021 № 50/пр, от 24.05.2021 № 320/пр, от 24.06.2021 № 407/пр)
Наименование программного продукта |  |  | "ГРАНД-Смета 2021"
Установка (замена) приборов учета в количестве 17 621 единиц при отсутствии, истечении срока эксплуатации или истечении интервала между поверками (Федеральный закон от 27.12.2018 № 522-ФЗ) (0,4 кВ) на 2023 год | [14 empty] | Установка (замена) приборов учета в количестве 17 621 единиц при отсутствии, истечении срока эксплуатации или истечении интервала между поверками (Федеральный закон от 27.12.2018 № 522-ФЗ) (0,4 кВ) на 2023 год
(наименование стройки)
(наименование объекта капитального строительства)
ЛОКАЛЬНЫЙ СМЕТНЫЙ РАСЧЕТ (СМЕТА) № 02-01-05
49_Установка 3Ф ПУ полукосвенного включения (шкаф учёта), 1 шт. | [15 empty] | 49_Установка 3Ф ПУ полукосвенного включения (шкаф учёта), 1 шт.
(наименование конструктивного решения)
Составлен | базисно-индексным | методом
Основание
(проектная и (или) иная техническая документация)
Составлен(а) в текущем (базисном) уровне цен |  |  | 3 кв. 2022 сучётом индекса-дефлятора на 2023 год
Сметная стоимость |  | 56.55 | (5,99) | тыс.руб.
в том числе:
| строительных работ | 2.2 | (0,25) | тыс.руб. |  | Средства на оплату труда рабочих |  |  |  |  | 3.31 | (0,08) | тыс.руб.
| монтажных работ | 10.73 | (0,64) | тыс.руб. |  | Нормативные затраты труда рабочих | [5 empty] | 7.68 | чел.час.
| оборудования | 29.17 | (3,27) | тыс.руб. |  | Нормативные затраты труда машинистов | [5 empty] | 0.04 | чел.час.
| прочих затрат | 1.68 | (0,04) | тыс.руб. |  | Расчетный измеритель конструктивного решения
№ п/п | Обоснование | Наименование работ и затрат |  |  | Единица измерения | Количество |  |  | Сметная стоимость в базисном уровне цен (в текущем уровне цен (гр. 8) для ресурсов, отсутствующих в СНБ), руб. |  |  | Индексы | Сметная стоимость в текущем уровне цен, руб.
[6 empty] | на единицу | коэффициенты | всего с учетом коэффициентов | на единицу | коэффициенты | всего
1 | 2 | 3 |  |  | 4 | 5 | 6 | 7 | 8 | 9 | 10 | 11 | 12
Раздел 1. Монтажные работы | [16 empty] | Раздел 1. Монтажные работы
1 | ФЕРм08-03-545-01 | Коробка (ящик) с зажимами для кабелей и проводов сечением до 6 мм2, устанавливаемая на конструкции на стене или колонне, количество зажимов до 10 | [15 empty] | Коробка (ящик) с зажимами для кабелей и проводов сечением до 6 мм2, устанавливаемая на конструкции на стене или колонне, количество зажимов до 10 | bar: 4; 7
| 1 | ОТ |  |  | 8: 28.2; 10: 28.2; 11: 43,03; 12: 1213 | [5 empty] | ОТ
| 2 | ЭМ |  |  | 8: 1.73; 10: 1.73; 11: 13,7; 12: 24 | [5 empty] | ЭМ
| 4 | М |  |  | 8: 46.45; 10: 46.45; 11: 8,91; 12: 414 | [5 empty] | М
|  | ЗТ |  |  | 4: чел.-ч; 5: 3; 7: 3 | [6 empty] | ЗТ
|  | Итого по расценке |  |  | 8: 76.38; 10: 76.38 | [7 empty] | Итого по расценке
|  | ФОТ |  |  | 10: 28.2; 12: 1213 | [6 empty] | ФОТ
| Приказ Минстроя России № 812/пр от 21.12.2020 Прил. п.49.3 | НР Электротехнические установки на других объектах |  |  | 4: %; 5: 97; 7: 97; 10: 27.35; 12: 1177 | [6 empty] | НР Электротехнические установки на других объектах
| Приказ Минстроя России № 774/пр от 11.12.2020 Прил. п.49.3 | СП Электротехнические установки на других объектах |  |  | 4: %; 5: 51; 7: 51; 10: 14.38; 12: 619 | [6 empty] | СП Электротехнические установки на других объектах
|  | Всего по позиции |  |  | 10: 118.11; 12: 3447 | [8 empty] | Всего по позиции
2 | ФЕРм08-02-409-09 | Труба гофрированная ПВХ для защиты проводов и кабелей по установленным конструкциям, по стенам, колоннам, потолкам, основанию пола |  |  | 4: 100 м; 7: 0,07 |  |  |  |  | Труба гофрированная ПВХ для защиты проводов и кабелей по установленным конструкциям, по стенам, колоннам, потолкам, основанию пола
|  | Объем=7 / 100 | [20 empty] | Объем=7 / 100
| 1 | ОТ |  |  | 8: 139.54; 10: 9.77; 11: 43,03; 12: 420 | [5 empty] | ОТ
| 4 | М |  |  | 8: 16.79; 10: 1.18; 11: 8,91; 12: 11 | [5 empty] | М
|  | ЗТ |  |  | 4: чел.-ч; 5: 15,2; 7: 1,064 | [6 empty] | ЗТ
|  | Итого по расценке |  |  | 8: 156.33; 10: 10.95 | [7 empty] | Итого по расценке
|  | ФОТ |  |  | 10: 9.77; 12: 420 | [6 empty] | ФОТ
| Приказ Минстроя России № 812/пр от 21.12.2020 Прил. п.49.3 | НР Электротехнические установки на других объектах |  |  | 4: %; 5: 97; 7: 97; 10: 9.48; 12: 407 | [6 empty] | НР Электротехнические установки на других объектах
| Приказ Минстроя России № 774/пр от 11.12.2020 Прил. п.49.3 | СП Электротехнические установки на других объектах |  |  | 4: %; 5: 51; 7: 51; 10: 4.98; 12: 214 | [6 empty] | СП Электротехнические установки на других объектах
|  | Всего по позиции |  |  | 10: 25.41; 12: 1052 | [8 empty] | Всего по позиции
3 | ФЕРм08-02-412-05 | Затягивание провода в проложенные трубы и металлические рукава первого одножильного или многожильного в общей оплетке, суммарное сечение: до 70 мм2 |  |  | 4: 100 м; 7: 0,07 |  |  |  |  | Затягивание провода в проложенные трубы и металлические рукава первого одножильного или многожильного в общей оплетке, суммарное сечение: до 70 мм2
|  | Объем=7 / 100 | [20 empty] | Объем=7 / 100
| 1 | ОТ |  |  | 8: 109.79; 10: 7.69; 11: 43,03; 12: 331 | [5 empty] | ОТ
| 2 | ЭМ |  |  | 8: 19.92; 10: 1.39; 11: 13,7; 12: 19 | [5 empty] | ЭМ
| 3 | в т.ч. ОТм |  |  | 8: 2.77; 10: 0.19; 11: 43,03; 12: 8 | [5 empty] | в т.ч. ОТм
| 4 | М |  |  | 8: 46.85; 10: 3.28; 11: 8,91; 12: 29 | [5 empty] | М
|  | ЗТ |  |  | 4: чел.-ч; 5: 11,68; 7: 0,8176 | [6 empty] | ЗТ
|  | ЗТм |  |  | 4: чел.-ч; 5: 0,22; 7: 0,0154 | [6 empty] | ЗТм
|  | Итого по расценке |  |  | 8: 176.56; 10: 12.36 | [7 empty] | Итого по расценке
|  | ФОТ |  |  | 10: 7.88; 12: 339 | [6 empty] | ФОТ
| Приказ Минстроя России № 812/пр от 21.12.2020 Прил. п.49.3 | НР Электротехнические установки на других объектах |  |  | 4: %; 5: 97; 7: 97; 10: 7.64; 12: 329 | [6 empty] | НР Электротехнические установки на других объектах
| Приказ Минстроя России № 774/пр от 11.12.2020 Прил. п.49.3 | СП Электротехнические установки на других объектах |  |  | 4: %; 5: 51; 7: 51; 10: 4.02; 12: 173 | [6 empty] | СП Электротехнические установки на других объектах
|  | Всего по позиции |  |  | 10: 24.02; 12: 881 | [8 empty] | Всего по позиции
4 | ФЕРм08-02-144-02 | Присоединение к зажимам жил проводов или кабелей сечением: до 6 мм2 |  |  | 4: 100 шт; 7: 0,04 |  |  |  |  | Присоединение к зажимам жил проводов или кабелей сечением: до 6 мм2
|  | Объем=4 / 100 | [20 empty] | Объем=4 / 100
| 1 | ОТ |  |  | 8: 97.76; 10: 3.91; 11: 43,03; 12: 168 | [5 empty] | ОТ
| 4 | М |  |  | 8: 1.96; 10: 0.08; 11: 8,91; 12: 1 | [5 empty] | М
|  | ЗТ |  |  | 4: чел.-ч; 5: 10,4; 7: 0,416 | [6 empty] | ЗТ
|  | Итого по расценке |  |  | 8: 99.72; 10: 3.99 | [7 empty] | Итого по расценке
|  | ФОТ |  |  | 10: 3.91; 12: 168 | [6 empty] | ФОТ
| Приказ Минстроя России № 812/пр от 21.12.2020 Прил. п.49.3 | НР Электротехнические установки на других объектах |  |  | 4: %; 5: 97; 7: 97; 10: 3.79; 12: 163 | [6 empty] | НР Электротехнические установки на других объектах
| Приказ Минстроя России № 774/пр от 11.12.2020 Прил. п.49.3 | СП Электротехнические установки на других объектах |  |  | 4: %; 5: 51; 7: 51; 10: 1.99; 12: 86 | [6 empty] | СП Электротехнические установки на других объектах
|  | Всего по позиции |  |  | 10: 9.77; 12: 418 | [8 empty] | Всего по позиции
Заземление ШУ | [23 empty] | Заземление ШУ
5 | ФЕРм08-02-471-04 | Заземлитель вертикальный из круглой стали диаметром: 16 мм |  |  | 4: 10 шт; 7: 0,1 |  |  |  |  | Заземлитель вертикальный из круглой стали диаметром: 16 мм
|  | Объем=1 / 10 | [20 empty] | Объем=1 / 10
| 1 | ОТ |  |  | 8: 67.77; 10: 6.78; 11: 43,03; 12: 292 | [5 empty] | ОТ
| 2 | ЭМ |  |  | 8: 41.28; 10: 4.13; 11: 13,7; 12: 57 | [5 empty] | ЭМ
| 3 | в т.ч. ОТм |  |  | 8: 3.27; 10: 0.33; 11: 43,03; 12: 14 | [5 empty] | в т.ч. ОТм
| 4 | М |  |  | 8: 486.56; 10: 48.66; 11: 8,91; 12: 434 | [5 empty] | М
|  | ЗТ |  |  | 4: чел.-ч; 5: 7,21; 7: 0,721 | [6 empty] | ЗТ
|  | ЗТм |  |  | 4: чел.-ч; 5: 0,26; 7: 0,026 | [6 empty] | ЗТм
|  | Итого по расценке |  |  | 8: 595.61; 10: 59.57 | [7 empty] | Итого по расценке
|  | ФОТ |  |  | 10: 7.11; 12: 306 | [6 empty] | ФОТ
| Приказ Минстроя России № 812/пр от 21.12.2020 Прил. п.49.3 | НР Электротехнические установки на других объектах |  |  | 4: %; 5: 97; 7: 97; 10: 6.9; 12: 297 | [6 empty] | НР Электротехнические установки на других объектах
| Приказ Минстроя России № 774/пр от 11.12.2020 Прил. п.49.3 | СП Электротехнические установки на других объектах |  |  | 4: %; 5: 51; 7: 51; 10: 3.63; 12: 156 | [6 empty] | СП Электротехнические установки на других объектах
|  | Всего по позиции |  |  | 10: 70.1; 12: 1236 | [8 empty] | Всего по позиции
6 | ФЕРм08-02-144-02 | Присоединение к зажимам жил проводов или кабелей сечением: до 6 мм2 |  |  | 4: 100 шт; 7: 0,02 |  |  |  |  | Присоединение к зажимам жил проводов или кабелей сечением: до 6 мм2
|  | Объем=2 / 100 | [20 empty] | Объем=2 / 100
| 1 | ОТ |  |  | 8: 97.76; 10: 1.96; 11: 43,03; 12: 84 | [5 empty] | ОТ
| 4 | М |  |  | 8: 1.96; 10: 0.04; 11: 8,91 | [5 empty] | М
|  | ЗТ |  |  | 4: чел.-ч; 5: 10,4; 7: 0,208 | [6 empty] | ЗТ
|  | Итого по расценке |  |  | 8: 99.72; 10: 2 | [7 empty] | Итого по расценке
|  | ФОТ |  |  | 10: 1.96; 12: 84 | [6 empty] | ФОТ
| Приказ Минстроя России № 812/пр от 21.12.2020 Прил. п.49.3 | НР Электротехнические установки на других объектах |  |  | 4: %; 5: 97; 7: 97; 10: 1.9; 12: 81 | [6 empty] | НР Электротехнические установки на других объектах
| Приказ Минстроя России № 774/пр от 11.12.2020 Прил. п.49.3 | СП Электротехнические установки на других объектах |  |  | 4: %; 5: 51; 7: 51; 10: 1; 12: 43 | [6 empty] | СП Электротехнические установки на других объектах
|  | Всего по позиции |  |  | 10: 4.9; 12: 208 | [8 empty] | Всего по позиции
|  | Итого по разделу 1 Монтажные работы |  |  | 10: 252.31 | [11 empty] | Итого по разделу 1 Монтажные работы
Раздел 2. Пусконаладочные работы | [16 empty] | Раздел 2. Пусконаладочные работы
7 | ФЕРп01-11-010-01 | Измерение сопротивления растеканию тока: заземлителя |  |  | 4: измерение; 7: 1 |  |  |  |  | Измерение сопротивления растеканию тока: заземлителя
| 1 | ОТ |  |  | 8: 12.81; 10: 12.81; 11: 43,03; 12: 551 | [5 empty] | ОТ
|  | ЗТ |  |  | 4: чел.-ч; 5: 1; 7: 1 | [6 empty] | ЗТ
|  | Итого по расценке |  |  | 8: 12.81; 10: 12.81 | [7 empty] | Итого по расценке
|  | ФОТ |  |  | 10: 12.81; 12: 551 | [6 empty] | ФОТ
| Приказ Минстроя России № 812/пр от 21.12.2020 Прил. п.83 | НР Пусконаладочные работы: 'вхолостую' - 80%, 'под нагрузкой' - 20% |  |  | 4: %; 5: 74; 7: 74; 10: 9.48; 12: 408 | [6 empty] | НР Пусконаладочные работы: 'вхолостую' - 80%, 'под нагрузкой' - 20%
| Приказ Минстроя России № 774/пр от 11.12.2020 Прил. п.83 | СП Пусконаладочные работы: 'вхолостую' - 80%, 'под нагрузкой' - 20% |  |  | 4: %; 5: 36; 7: 36; 10: 4.61; 12: 198 | [6 empty] | СП Пусконаладочные работы: 'вхолостую' - 80%, 'под нагрузкой' - 20%
|  | Всего по позиции |  |  | 10: 26.9; 12: 1157 | [8 empty] | Всего по позиции
8 | ФЕРп01-11-011-01 | Проверка наличия цепи между заземлителями и заземленными элементами |  |  | 4: 100 измерений; 7: 0,01 |  |  |  |  | Проверка наличия цепи между заземлителями и заземленными элементами
|  | Объем=1 / 100 | [20 empty] | Объем=1 / 100
| 1 | ОТ |  |  | 8: 165.95; 10: 1.66; 11: 43,03; 12: 71 | [5 empty] | ОТ
|  | ЗТ |  |  | 4: чел.-ч; 5: 12,96; 7: 0,1296 | [6 empty] | ЗТ
|  | Итого по расценке |  |  | 8: 165.95; 10: 1.66 | [7 empty] | Итого по расценке
|  | ФОТ |  |  | 10: 1.66; 12: 71 | [6 empty] | ФОТ
| Приказ Минстроя России № 812/пр от 21.12.2020 Прил. п.83 | НР Пусконаладочные работы: 'вхолостую' - 80%, 'под нагрузкой' - 20% |  |  | 4: %; 5: 74; 7: 74; 10: 1.23; 12: 53 | [6 empty] | НР Пусконаладочные работы: 'вхолостую' - 80%, 'под нагрузкой' - 20%
| Приказ Минстроя России № 774/пр от 11.12.2020 Прил. п.83 | СП Пусконаладочные работы: 'вхолостую' - 80%, 'под нагрузкой' - 20% |  |  | 4: %; 5: 36; 7: 36; 10: 0.6; 12: 26 | [6 empty] | СП Пусконаладочные работы: 'вхолостую' - 80%, 'под нагрузкой' - 20%
|  | Всего по позиции |  |  | 10: 3.49; 12: 150 | [8 empty] | Всего по позиции
9 | ФЕРп01-11-028-01 | Измерение сопротивления изоляции (на линию) мегаомметром кабельных и других линий напряжением до 1 кВ, предназначенных для передачи электроэнергии к распределительным устройствам, щитам, шкафам, коммутационным аппаратам и электропотребителям | [15 empty] | Измерение сопротивления изоляции (на линию) мегаомметром кабельных и других линий напряжением до 1 кВ, предназначенных для передачи электроэнергии к распределительным устройствам, щитам, шкафам, коммутационным аппаратам и электропотребителям | bar: 4; 7
| 1 | ОТ |  |  | 8: 4.1; 10: 4.1; 11: 43,03; 12: 176 | [5 empty] | ОТ
|  | ЗТ |  |  | 4: чел.-ч; 5: 0,32; 7: 0,32 | [6 empty] | ЗТ
|  | Итого по расценке |  |  | 8: 4.1; 10: 4.1 | [7 empty] | Итого по расценке
|  | ФОТ |  |  | 10: 4.1; 12: 176 | [6 empty] | ФОТ
| Приказ Минстроя России № 812/пр от 21.12.2020 Прил. п.83 | НР Пусконаладочные работы: 'вхолостую' - 80%, 'под нагрузкой' - 20% |  |  | 4: %; 5: 74; 7: 74; 10: 3.03; 12: 130 | [6 empty] | НР Пусконаладочные работы: 'вхолостую' - 80%, 'под нагрузкой' - 20%
| Приказ Минстроя России № 774/пр от 11.12.2020 Прил. п.83 | СП Пусконаладочные работы: 'вхолостую' - 80%, 'под нагрузкой' - 20% |  |  | 4: %; 5: 36; 7: 36; 10: 1.48; 12: 63 | [6 empty] | СП Пусконаладочные работы: 'вхолостую' - 80%, 'под нагрузкой' - 20%
|  | Всего по позиции |  |  | 10: 8.61; 12: 369 | [8 empty] | Всего по позиции
|  | Итого по разделу 2 Пусконаладочные работы |  |  | 10: 39 | [11 empty] | Итого по разделу 2 Пусконаладочные работы
Раздел 3. Оборудование иматериалы | [16 empty] | Раздел 3. Оборудование иматериалы
10 | ФССЦ-21.2.01.01-0066 | Провод самонесущий изолированный СИП-4 4х25-0,6/1 |  |  | 1000 м |  |  | 0,008 | 12605.29 |  | 100.84 | 8,91 | 898 |  |  |  |  | Провод самонесущий изолированный СИП-4 4х25-0,6/1
(Материалы для монтажных работ)
|  | Объем=8 / 1000 | [20 empty] | Объем=8 / 1000
11 | ФССЦ-20.1.01.08-0014 | Зажим ответвительный с прокалыванием изоляции (СИП): P 645 |  |  | 100 шт |  |  | 0,04 | 3423 |  | 136.92 | 8,91 | 1220 |  |  |  |  | Зажим ответвительный с прокалыванием изоляции (СИП): P 645
(Материалы для монтажных работ)
|  | Объем=4 / 100 | [20 empty] | Объем=4 / 100
12 | ФССЦ-20.1.02.18-0001 Кабельный решок KR-1 | Хомут-стяжка кабельная (бандаж), размер 3,6х200 мм |  |  | 100 шт |  |  | 0,06 | 5.73 |  | 0.34 | 8,91 | 3 |  |  |  |  | Хомут-стяжка кабельная (бандаж), размер 3,6х200 мм
(Материалы для монтажных работ)
|  | Объем=6 / 100 | [20 empty] | Объем=6 / 100
13 | ФССЦ-20.2.12.03-0001 | Трубы гибкие гофрированные двустенные из ПВХ, диаметр 50 мм |  |  | м |  |  | 7 | 11.71 |  | 81.97 | 8,91 | 730 |  |  |  |  | Трубы гибкие гофрированные двустенные из ПВХ, диаметр 50 мм
(Материалы для монтажных работ)
14 | ФССЦ-25.2.02.11-0021 | Лента крепления, ширина 20 мм, толщина 0,7 мм, длина 50 м, из нержавеющей стали (в пластмассовой коробке с кабельной бухтой) F207 (СИП) |  |  | шт |  |  | 0,16 | 943.06 |  | 150.89 | 8,91 | 1344 |  |  |  |  | Лента крепления, ширина 20 мм, толщина 0,7 мм, длина 50 м, из нержавеющей стали (в пластмассовой коробке с кабельной бухтой) F207 (СИП)
(Линии электропередачи)
|  | Объем=8/50 | [20 empty] | Объем=8/50
15 | прайс-лист поставщика Плановая закупочная цена | Скрепа С20 |  |  | шт |  |  | 8 | 1.08 | 1,02 | 8.81 | 8,91 | 78 |  |  |  |  | Скрепа С20
(Материалы для монтажных работ)
|  | Цена=10,8/1,2/8,32 | [23 empty] | Цена=10,8/1,2/8,32
| Приказ от 04.08.2020 № 421/пр п.92а | Заготовительно-складские расходы для материальных ресурсов (за исключением металлических конструкций) - 2% ПЗ=2% (ОЗП=2%; ЭМ=2%; МАТ=2%) | [24 empty] | Заготовительно-складские расходы для материальных ресурсов (за исключением металлических конструкций) - 2% ПЗ=2% (ОЗП=2%; ЭМ=2%; МАТ=2%)
16 | ФССЦ-08.3.04.02-0070 Заземляющий проводник ЗП1 | Сталь круглая и квадратная, марка: Ст3пс размером 16х16 мм |  |  | т |  |  | 0,00395 | 5254.31 |  | 20.75 | 8,91 | 185 |  |  |  |  | Сталь круглая и квадратная, марка: Ст3пс размером 16х16 мм
(Материалы для монтажных работ)
17 | ФССЦ-21.2.03.05-0051 | Провод силовой установочный с медными жилами ПВ1 6-450 |  |  | 1000 м |  |  | 0,0015 | 4645.43 |  | 6.97 | 8,91 | 62 |  |  |  |  | Провод силовой установочный с медными жилами ПВ1 6-450
(Материалы для монтажных работ)
|  | Объем=1,5 / 1000 | [20 empty] | Объем=1,5 / 1000
18 | ФССЦ-25.2.02.04-0011 CA 2000 | Кронштейн анкерный (СИП), марка CA 1500 |  |  | шт |  |  | 1 | 34.91 |  | 34.91 | 8,91 | 311 |  |  |  |  | Кронштейн анкерный (СИП), марка CA 1500
(Материалы для монтажных работ)
19 | ФССЦ-20.1.01.01-0003 | Зажим анкерный (СИП): PA 1500 |  |  | 100 шт |  |  | 0,01 | 9540 |  | 95.4 | 8,91 | 850 |  |  |  |  | Зажим анкерный (СИП): PA 1500
(Кровли)
|  | Объем=1 / 100 | [20 empty] | Объем=1 / 100
20 | цена поставщика | Пластиковая пломба "Гранит" с логотипом (ОАО «ДРСК») и уникальным номером |  |  | шт |  |  | 1 | 0.97 |  | 0.97 | 8,91 | 9 |  |  |  |  | Пластиковая пломба "Гранит" с логотипом (ОАО «ДРСК») и уникальным номером
(Материалы)
|  | Цена=11,22/11,51 | [23 empty] | Цена=11,22/11,51
21 | цена поставщика | Проволока для пломбирования |  |  | м |  |  | 0,5 | 0.23 |  | 0.12 | 8,91 | 1 |  |  |  |  | Проволока для пломбирования
(Материалы)
|  | Объем=1/2 | [20 empty] | Объем=1/2
|  | Цена=2,66/11,51 | [23 empty] | Цена=2,66/11,51
|  | Итого по разделу 3 Оборудование иматериалы |  |  | 10: 638.89 | [11 empty] | Итого по разделу 3 Оборудование иматериалы
Раздел 4. Оборудование заказчика | [16 empty] | Раздел 4. Оборудование заказчика
22 О | Оборудование заказчика | Шкаф учета ШК5М 863 IP54 утепленный |  |  | шт |  |  | 1 | 3140.62 | 1,04236 | 3273.66 | 8,91 | 29168 |  |  |  |  | Шкаф учета ШК5М 863 IP54 утепленный
(Оборудование)
|  | Цена=33579,54/1,2/8,91 | [23 empty] | Цена=33579,54/1,2/8,91
| МДС35 п.4.60. | Транспортные расходы ПЗ=1,03 (ОЗП=1,03; ЭМ=1,03; МАТ=1,03) | [24 empty] | Транспортные расходы ПЗ=1,03 (ОЗП=1,03; ЭМ=1,03; МАТ=1,03)
| МДС35 п.4.64. | Заготовительно-складские расходы ПЗ=1,012 (ОЗП=1,012; ЭМ=1,012; МАТ=1,012) | [24 empty] | Заготовительно-складские расходы ПЗ=1,012 (ОЗП=1,012; ЭМ=1,012; МАТ=1,012)
|  | Итого по разделу 4 Оборудование заказчика |  |  | 10: 3273.66 | [11 empty] | Итого по разделу 4 Оборудование заказчика
|  | Итоги по смете: | [25 empty] | Итоги по смете:
|  | Итого прямые затраты (справочно) |  |  | 10: 822.71; 12: 9986 | [15 empty] | Итого прямые затраты (справочно)
|  | в том числе: | [26 empty] | в том числе:
|  | Оплата труда рабочих |  |  | 10: 76.88; 12: 3306 | [15 empty] | Оплата труда рабочих
|  | Эксплуатация машин |  |  | 10: 7.25; 12: 100 | [15 empty] | Эксплуатация машин
|  | в том числе оплата труда машинистов (Отм) |  |  | 10: 0.52; 12: 22 | [15 empty] | в том числе оплата труда машинистов (Отм)
|  | Материалы |  |  | 10: 738.58; 12: 6580 | [15 empty] | Материалы
|  | Строительные работы |  |  | 10: 247.38; 12: 2204 | [15 empty] | Строительные работы
|  | в том числе: | [26 empty] | в том числе:
|  | материалы |  |  | 10: 247.38; 12: 2204 | [15 empty] | материалы
|  | Монтажные работы |  |  | 10: 643.82; 12: 10729 | [15 empty] | Монтажные работы
|  | в том числе: | [26 empty] | в том числе:
|  | оплата труда |  |  | 10: 58.31; 12: 2508 | [15 empty] | оплата труда
|  | эксплуатация машин и механизмов |  |  | 10: 7.25; 12: 100 | [15 empty] | эксплуатация машин и механизмов
|  | в том числе оплата труда машинистов (ОТм) |  |  | 10: 0.52; 12: 22 | [15 empty] | в том числе оплата труда машинистов (ОТм)
|  | материалы |  |  | 10: 491.2; 12: 4376 | [15 empty] | материалы
|  | накладные расходы |  |  | 10: 57.06; 12: 2454 | [15 empty] | накладные расходы
|  | сметная прибыль |  |  | 10: 30; 12: 1291 | [15 empty] | сметная прибыль
|  | Оборудование |  |  | 10: 3273.66; 12: 29168 | [15 empty] | Оборудование
|  | Прочие затраты |  |  | 10: 39; 12: 1676 | [15 empty] | Прочие затраты
|  | Пусконаладочные работы |  |  | 10: 39; 12: 1676 | [15 empty] | Пусконаладочные работы
|  | в том числе: | [26 empty] | в том числе:
|  | оплата труда |  |  | 10: 18.57; 12: 798 | [15 empty] | оплата труда
|  | накладные расходы |  |  | 10: 13.74; 12: 591 | [15 empty] | накладные расходы
|  | сметная прибыль |  |  | 10: 6.69; 12: 287 | [15 empty] | сметная прибыль
|  | Итого |  |  | 10: 4203.86; 12: 43777 | [15 empty] | Итого
|  | Итого ФОТ (справочно) |  |  | 10: 77.4; 12: 3328 | [15 empty] | Итого ФОТ (справочно)
|  | Итого накладные расходы (справочно) |  |  | 10: 70.8; 12: 3045 | [15 empty] | Итого накладные расходы (справочно)
|  | Итого сметная прибыль (справочно) |  |  | 10: 36.69; 12: 1578 | [15 empty] | Итого сметная прибыль (справочно)
|  | Итого СМР для расчета лимитированных затрат |  |  | 10: 891.2; 12: 12933 | [15 empty] | Итого СМР для расчета лимитированных затрат
|  | Командировочные затраты (7,6762+0,0414)/8*500 |  |  | 10: 482.35; 12: 482 | [15 empty] | Командировочные затраты (7,6762+0,0414)/8*500
|  | Итого |  |  | 10: 1373.55; 12: 13415 | [15 empty] | Итого
|  | Итого с оборудованием и прочими затратами |  |  | 10: 4686.21; 12: 44259 | [15 empty] | Итого с оборудованием и прочими затратами
|  | Непредвиденные затраты МДС 81-35.2004 п.4.96 1,5% |  |  | 10: 70.29; 12: 664 | [15 empty] | Непредвиденные затраты МДС 81-35.2004 п.4.96 1,5%
|  | Итого с непредвиденными |  |  | 10: 4756.5; 12: 44923 | [15 empty] | Итого с непредвиденными
|  | Индекс -дефлятор на 2023 год |  |  | 10: 233.07; 12: 2201 | [15 empty] | Индекс -дефлятор на 2023 год
|  | Итого с учетом доп. работ и затрат |  |  | 10: 4989.57; 12: 47124 | [15 empty] | Итого с учетом доп. работ и затрат
|  | НДС 20% |  |  | 10: 997.91; 12: 9424.8 | [16 empty] | НДС 20%
|  | ВСЕГО по смете |  |  | 10: 5987.48; 12: 56548.8 | [17 empty] | ВСЕГО по смете
|  | Оборудование заказчика | [26 empty] | Оборудование заказчика
|  | Оборудование | [26 empty] | Оборудование
| Оборудование заказчика | Шкаф учета ШК5М 863 IP54 утепленный, "шт" Кол-во: 1 |  |  | 10: 3273.66; 12: 29168 | [15 empty] | Шкаф учета ШК5М 863 IP54 утепленный, "шт" Кол-во: 1
|  | ВСЕГО по смете за вычетом стоимости оборудования заказчика, без НДС |  |  | 10: 1715.91; 12: 17956 | [17 empty] | ВСЕГО по смете
|  | ВСЕГО по смете за вычетом стоимости оборудования заказчика, с учётом НДС |  |  | 10: 2059.092; 12: 21547.2 | [17 empty] | ВСЕГО по смете