## Альбом
Приложение № 2
Утверждено приказом № 421 от 4 августа 2020 г. Минстроя РФ
Наименование редакции сметных нормативов
Наименование программного продукта |  |  | "ГРАНД-Смета 2021"
(наименование стройки)
(наименование объекта капитального строительства)
ЛОКАЛЬНЫЙ СМЕТНЫЙ РАСЧЕТ (СМЕТА) № 02-01-07
51_ Замена трансформаторов тока 0,4 кВ, 1 компл. 3 шт | [13 empty] | 07_Монтаж трансформатров тока 0,4 кВ.
(наименование конструктивного решения)
Составлен | базисно-индексным | методом
Основание
(проектная и (или) иная техническая документация)
Составлен(а) в текущем (базисном) уровне цен |  |  | 3 кв. 2022 сучётом индекса-дефлятора на 2023 год
Сметная стоимость |  | 18.09 | (1,59) | тыс.руб.
в том числе:
| строительных работ | 0 | (0) | тыс.руб. |  | Средства на оплату труда рабочих |  |  |  |  | 3.75 | (0,09) | тыс.руб.
| монтажных работ | 10.66 | (0,32) | тыс.руб. |  | Нормативные затраты труда рабочих | [5 empty] | 9.06 | чел.час.
| оборудования | 2.91 | (0,33) | тыс.руб. |  | Нормативные затраты труда машинистов | [5 empty] | 0.38 | чел.час.
| прочих затрат | 0 | (0) | тыс.руб. |  | Расчетный измеритель конструктивного решения
№ п/п | Обоснование | Наименование работ и затрат |  |  | Единица измерения | Количество |  |  | Сметная стоимость в базисном уровне цен (в текущем уровне цен (гр. 8) для ресурсов, отсутствующих в СНБ), руб. |  |  | Индексы | Сметная стоимость в текущем уровне цен, руб.
[6 empty] | на единицу | коэффициенты | всего с учетом коэффициентов | на единицу | коэффициенты | всего
1 | 2 | 3 |  |  | 4 | 5 | 6 | 7 | 8 | 9 | 10 | 11 | 12
Раздел 1. Трансформаторные тока 0,4 кВ | [14 empty] | Раздел 1. Трансформаторные тока 0,4 кВ
Демонтажные работы | [15 empty] | Демонтажные работы
1 | ФЕРм08-01-053-01 | Трансформатор тока напряжением: до 10 кВ |  |  | 4: шт; 7: 3 |  |  |  | Трансформатор тока напряжением: до 10 кВ
|  | демонтаж ОЗП=0,3; ЭМ=0,3 к расх.; ЗПМ=0,3; МАТ=0 к расх.; ТЗ=0,3; ТЗМ=0,3 | [15 empty] | демонтаж ОЗП=0,3; ЭМ=0,3 к расх.; ЗПМ=0,3; МАТ=0 к расх.; ТЗ=0,3; ТЗМ=0,3
| 1 | ОТ |  |  | 8: 20.68; 9: 0,3; 10: 18.61; 11: 43,03; 12: 801 | [5 empty] | ОТ
| 2 | ЭМ |  |  | 8: 8.97; 9: 0,3; 10: 8.07; 11: 13,7; 12: 111 | [5 empty] | ЭМ
| 3 | в т.ч. ОТм |  |  | 8: 1.11; 9: 0,3; 10: 1; 11: 43,03; 12: 43 | [5 empty] | в т.ч. ОТм
| 4 | М |  |  | 8: 7.84; 9: 0; 10: 0; 11: 8,91 | [5 empty] | М
|  | ЗТ |  |  | 4: чел.-ч; 5: 2,15; 6: 0,3; 7: 1,935 | [6 empty] | ЗТ
|  | ЗТм |  |  | 4: чел.-ч; 5: 0,09; 6: 0,3; 7: 0,081 | [6 empty] | ЗТм
|  | Итого по расценке |  |  | 8: 37.49; 10: 26.68 | [7 empty] | Итого по расценке
|  | ФОТ |  |  | 10: 19.61; 12: 844 | [6 empty] | ФОТ
| Приказ Минстроя России № 812/пр от 21.12.2020 Прил. п.49.3 | НР Электротехнические установки на других объектах |  |  | 4: %; 5: 97; 7: 97; 10: 19.02; 12: 819 | [6 empty] | НР Электротехнические установки на других объектах
| Приказ Минстроя России № 774/пр от 11.12.2020 Прил. п.49.3 | СП Электротехнические установки на других объектах |  |  | 4: %; 5: 51; 7: 51; 10: 10; 12: 430 | [6 empty] | СП Электротехнические установки на других объектах
|  | Всего по позиции |  |  | 10: 55.7; 12: 2161 | [8 empty] | Всего по позиции
Монтажные работы | [15 empty] | Монтажные работы
2 | ФЕРм08-01-053-01 | Трансформатор тока напряжением до 10 кВ |  |  | 4: шт; 7: 3 |  |  |  | Трансформатор тока напряжением до 10 кВ
| 1 | ОТ |  |  | 8: 20.68; 10: 62.04; 11: 43,03; 12: 2670 | [5 empty] | ОТ
| 2 | ЭМ |  |  | 8: 8.97; 10: 26.91; 11: 13,7; 12: 369 | [5 empty] | ЭМ
| 3 | в т.ч. ОТм |  |  | 8: 1.11; 10: 3.33; 11: 43,03; 12: 143 | [5 empty] | в т.ч. ОТм
| 4 | М |  |  | 8: 7.84; 10: 23.52; 11: 8,91; 12: 210 | [5 empty] | М
|  | ЗТ |  |  | 4: чел.-ч; 5: 2,15; 7: 6,45 | [6 empty] | ЗТ
|  | ЗТм |  |  | 4: чел.-ч; 5: 0,09; 7: 0,27 | [6 empty] | ЗТм
|  | Итого по расценке |  |  | 8: 37.49; 10: 112.47 | [7 empty] | Итого по расценке
|  | ФОТ |  |  | 10: 65.37; 12: 2813 | [6 empty] | ФОТ
| Приказ Минстроя России № 812/пр от 21.12.2020 Прил. п.49.3 | НР Электротехнические установки на других объектах |  |  | 4: %; 5: 97; 7: 97; 10: 63.41; 12: 2729 | [6 empty] | НР Электротехнические установки на других объектах
| Приказ Минстроя России № 774/пр от 11.12.2020 Прил. п.49.3 | СП Электротехнические установки на других объектах |  |  | 4: %; 5: 51; 7: 51; 10: 33.34; 12: 1435 | [6 empty] | СП Электротехнические установки на других объектах
|  | Всего по позиции |  |  | 10: 209.22; 12: 7413 | [8 empty] | Всего по позиции
3 | ФЕРм10-01-053-01 | Прокладка кабеля или провода питания на провододержателях сечением 6 мм2 |  |  | 4: 100 м; 7: 0,06 |  |  |  | Прокладка кабеля или провода питания на провододержателях сечением 6 мм2
|  | Объем=(3*2)/100 | [20 empty] | Объем=(3*2)/100
| 1 | ОТ |  |  | 8: 108.71; 10: 6.52; 11: 43,03; 12: 281 | [5 empty] | ОТ
| 2 | ЭМ |  |  | 8: 40.5; 10: 2.43; 11: 13,7; 12: 33 | [5 empty] | ЭМ
| 3 | в т.ч. ОТм |  |  | 8: 4.53; 10: 0.27; 11: 43,03; 12: 12 | [5 empty] | в т.ч. ОТм
| 4 | М |  |  | 8: 3.34; 10: 0.2; 11: 8,91; 12: 2 | [5 empty] | М
|  | ЗТ |  |  | 4: чел.-ч; 5: 11,3; 7: 0,678 | [6 empty] | ЗТ
|  | ЗТм |  |  | 4: чел.-ч; 5: 0,45; 7: 0,027 | [6 empty] | ЗТм
|  | Итого по расценке |  |  | 8: 152.55; 10: 9.15 | [7 empty] | Итого по расценке
|  | ФОТ |  |  | 10: 6.79; 12: 293 | [6 empty] | ФОТ
| Приказ Минстроя России № 812/пр от 21.12.2020 Прил. п.51.1 | НР Прокладка и монтаж сетей связи |  |  | 4: %; 5: 90; 7: 90; 10: 6.11; 12: 264 | [6 empty] | НР Прокладка и монтаж сетей связи
| Приказ Минстроя России № 774/пр от 11.12.2020 Прил. п.51.1 | СП Прокладка и монтаж сетей связи |  |  | 4: %; 5: 46; 7: 46; 10: 3.12; 12: 135 | [6 empty] | СП Прокладка и монтаж сетей связи
|  | Всего по позиции |  |  | 10: 18.38; 12: 715 | [8 empty] | Всего по позиции
|  | Итого по разделу 1 Трансформаторные тока 0,4 кВ |  |  | 10: 283.3 | [10 empty] | Итого по разделу 1 Трансформаторные тока 0,4 кВ
Раздел 2. Материалы и оборудование | [14 empty] | Раздел 2. Материалы и оборудование
4 О | ФССЦ-62.5.02.01-0004 | Трансформатор тока: Т-0,66 |  |  | шт |  |  | 3 | 108.81 |  | 326.43 | 8,91 | 2908 |  |  |  | Трансформатор тока: Т-0,66
(Инженерное оборудование)
5 | ФССЦ-21.1.06.09-0152 | Кабель силовой с медными жилами с поливинилхлоридной изоляцией и оболочкой, не распространяющий горение, с низким дымо- и газовыделением марки: ВВГнг-LS, с числом жил - 3 и сечением 2,5 мм2 |  |  | 1000 м |  |  | 0,006 | 6920.41 |  | 41.52 | 8,91 | 370 |  |  |  | Кабель силовой с медными жилами с поливинилхлоридной изоляцией и оболочкой, не распространяющий горение, с низким дымо- и газовыделением марки: ВВГнг-LS, с числом жил - 3 и сечением 2,5 мм2
(Материалы для монтажных работ)
|  | Объем=(3*2) / 1000 | [20 empty] | Объем=(3*2) / 1000
|  | Итого по разделу 2 Материалы и оборудование |  |  | 10: 367.95 | [10 empty] | Итого по разделу 2 Материалы и оборудование
|  | Итоги по смете: | [22 empty] | Итоги по смете:
|  | Итого прямые затраты (справочно) |  |  | 10: 189.82; 12: 4847 | [12 empty] | Итого прямые затраты (справочно)
|  | в том числе: | [23 empty] | в том числе:
|  | Оплата труда рабочих |  |  | 10: 87.17; 12: 3752 | [12 empty] | Оплата труда рабочих
|  | Эксплуатация машин |  |  | 10: 37.41; 12: 513 | [12 empty] | Эксплуатация машин
|  | в том числе оплата труда машинистов (Отм) |  |  | 10: 4.6; 12: 198 | [12 empty] | в том числе оплата труда машинистов (Отм)
|  | Материалы |  |  | 10: 65.24; 12: 582 | [12 empty] | Материалы
|  | Монтажные работы |  |  | 10: 324.82; 12: 10659 | [12 empty] | Монтажные работы
|  | в том числе: | [23 empty] | в том числе:
|  | оплата труда |  |  | 10: 87.17; 12: 3752 | [12 empty] | оплата труда
|  | эксплуатация машин и механизмов |  |  | 10: 37.41; 12: 513 | [12 empty] | эксплуатация машин и механизмов
|  | в том числе оплата труда машинистов (ОТм) |  |  | 10: 4.6; 12: 198 | [12 empty] | в том числе оплата труда машинистов (ОТм)
|  | материалы |  |  | 10: 65.24; 12: 582 | [12 empty] | материалы
|  | накладные расходы |  |  | 10: 88.54; 12: 3812 | [12 empty] | накладные расходы
|  | сметная прибыль |  |  | 10: 46.46; 12: 2000 | [12 empty] | сметная прибыль
|  | Оборудование |  |  | 10: 326.43; 12: 2908 | [12 empty] | Оборудование
|  | Инженерное оборудование |  |  | 10: 326.43; 12: 2908 | [12 empty] | Инженерное оборудование
|  | Итого |  |  | 10: 651.25; 12: 13567 | [12 empty] | Итого
|  | Итого ФОТ (справочно) |  |  | 10: 91.77; 12: 3950 | [12 empty] | Итого ФОТ (справочно)
|  | Итого накладные расходы (справочно) |  |  | 10: 88.54; 12: 3812 | [12 empty] | Итого накладные расходы (справочно)
|  | Итого сметная прибыль (справочно) |  |  | 10: 46.46; 12: 2000 | [12 empty] | Итого сметная прибыль (справочно)
|  | Командировочные затраты (9,063+0,378)/8*500 |  |  | 10: 590.06; 12: 590 | [12 empty] | Командировочные затраты (9,063+0,378)/8*500
|  | Итого |  |  | 10: 914.88; 12: 11249 | [12 empty] | Итого
|  | Итого с оборудованием |  |  | 10: 1241.31; 12: 14157 | [12 empty] | Итого с оборудованием
|  | Непредвиденные затраты МДС 81-35.2004 п.4.96 1,5% |  |  | 10: 18.62; 12: 212 | [12 empty] | Непредвиденные затраты МДС 81-35.2004 п.4.96 1,5%
|  | Итого с непредвиденными |  |  | 10: 1259.93; 12: 14369 | [12 empty] | Итого с непредвиденными
|  | Индекс -дефлятор на 2023 год |  |  | 10: 61.74; 12: 704 | [12 empty] | Индекс -дефлятор на 2023 год
|  | Итого с учетом доп. работ и затрат |  |  | 10: 1321.67; 12: 15073 | [12 empty] | Итого с учетом доп. работ и затрат
|  | НДС 20% |  |  | 10: 264.33; 12: 3014.6 | [13 empty] | НДС 20%
|  | ВСЕГО по смете |  |  | 10: 1586; 12: 18087.6 | [14 empty] | ВСЕГО по смете