## Альбом
Приложение № 2
Утверждено приказом № 421 от 4 августа 2020 г. Минстроя РФ
СОГЛАСОВАНО: | [9 empty] | УТВЕРЖДАЮ:
"____" ________________ 202_ года | [12 empty] | "____" ________________ 202_ года
Наименование редакции сметных нормативов |  |  | Изменения в сметные нормы, федеральные единичные расценки и отдельные составляющие к ним, включенные в федеральный реестр сметных нормативов приказами Минстроя России от 26 декабря 2019 г. № 871/пр, 872/пр, 873/пр, 874/пр, 875/пр, 876/пр (в ред. приказов от 30.03.2020 № 171/пр, 172/пр, от 01.06.2020 № 294/пр, 295/пр, от 30.06.2020 № 352/пр, 353/пр, от 20.10.2020 № 635/пр, 636/пр, от 09.02.2021 № 50/пр, 51/пр, от 24.05.2021 № 320/пр, 321/пр, от 24.06.2021 № 407/пр, 408/пр, от 14.10.2021 № 745/пр, 746/пр), от 20.12.2021 № 961/пр, 962/пр) | [10 empty] | Изменения в сметные нормы, федеральные единичные расценки и отдельные составляющие к ним, включенные в федеральный реестр сметных нормативов приказами Минстроя России от 26 декабря 2019 г. № 871/пр, 872/пр, 873/пр, 874/пр, 875/пр, 876/пр (в ред. приказов от 30.03.2020 № 171/пр, 172/пр, от 01.06.2020 № 294/пр, 295/пр, от 30.06.2020 № 352/пр, 353/пр, от 20.10.2020 № 635/пр, 636/пр, от 09.02.2021 № 50/пр, 51/пр, от 24.05.2021 № 320/пр, 321/пр, от 24.06.2021 № 407/пр, 408/пр, от 14.10.2021 № 745/пр, 746/пр), от 20.12.2021 № 961/пр, 962/пр)
Наименование программного продукта |  |  | "ГРАНД-Смета 2022.1"
(наименование стройки)
(наименование объекта капитального строительства)
ЛОКАЛЬНЫЙ СМЕТНЫЙ РАСЧЕТ (СМЕТА) № 11.1
Установка РЛНД | [14 empty] | Установка РЛНД
(наименование конструктивного решения)
Составлен | базисно-индексным | методом
Основание
(проектная и (или) иная техническая документация)
Составлен(а) в текущем (базисном) уровне цен |  |  | 2 кв-л 2022 г.
Сметная стоимость |  | 56.54 | (5,61) | тыс.руб.
в том числе:
| строительных работ | 15.31 | (0,67) | тыс.руб. |  | Средства на оплату труда рабочих |  |  |  |  | 6.69 | (0,16) | тыс.руб.
| монтажных работ | 8.88 | (0,88) | тыс.руб. |  | Нормативные затраты труда рабочих | [5 empty] | 14.86 | чел.час.
| оборудования | 21.49 | (3,49) | тыс.руб. |  | Нормативные затраты труда машинистов | [5 empty] | 2.3 | чел.час.
| прочих затрат | 5.81 | (0,14) | тыс.руб. |  | Расчетный измеритель конструктивного решения
№ п/п | Обоснование | Наименование работ и затрат |  |  | Единица измерения | Количество |  |  | Сметная стоимость в базисном уровне цен (в текущем уровне цен (гр. 8) для ресурсов, отсутствующих в СНБ), руб. |  |  | Индексы | Сметная стоимость в текущем уровне цен, руб.
[6 empty] | на единицу | коэффициенты | всего с учетом коэффициентов | на единицу | коэффициенты | всего
1 | 2 | 3 |  |  | 4 | 5 | 6 | 7 | 8 | 9 | 10 | 11 | 12
Раздел 1. СМР | [15 empty] | Раздел 1. СМР
1 | ФЕР33-04-030-03 | Установка разъединителей: с помощью механизмов |  |  | 4: компл; 7: 1 |  |  |  | Установка разъединителей: с помощью механизмов
| 1 | ОТ |  |  | 8: 74.65; 10: 74.65; 11: 41,99; 12: 3135 |  |  |  |  | ОТ
| 2 | ЭМ |  |  | 8: 97.33; 10: 97.33; 11: 10,44; 12: 1016 |  |  |  |  | ЭМ
| 3 | в т.ч. ОТм |  |  | 8: 13; 10: 13; 11: 41,99; 12: 546 |  |  |  |  | в т.ч. ОТм
| 4 | М |  |  | 8: 2.16; 10: 2.16; 11: 10,07; 12: 22 |  |  |  |  | М
| 01.7.15.03-0042 | Болты с гайками и шайбами строительные |  |  | 4: кг; 5: 0; 7: 0 | [5 empty] | Болты с гайками и шайбами строительные
| 07.2.07.13 | Хомуты стальные |  |  | 4: кг; 5: 0; 7: 0 | [5 empty] | Хомуты стальные
| 08.3.04.02 | Сталь стержневая диаметром до 10 мм |  |  | 4: т; 5: 0; 7: 0 | [5 empty] | Сталь стержневая диаметром до 10 мм
| 21.2.01.02 | Провода неизолированные для воздушных линий электропередач |  |  | 4: т; 5: 0; 7: 0 | [5 empty] | Провода неизолированные для воздушных линий электропередач
| 22.2.01.04 | Изоляторы линейные штыревые фарфоровые |  |  | 4: шт; 5: 0; 7: 0 | [5 empty] | Изоляторы линейные штыревые фарфоровые
| 22.2.02.03 | Детали крепления стальные |  |  | 4: кг; 5: 0; 7: 0 | [5 empty] | Детали крепления стальные
|  | ЗТ |  |  | 4: чел.-ч; 5: 7,42; 7: 7,42 | [6 empty] | ЗТ
|  | ЗТм |  |  | 4: чел.-ч; 5: 1,02; 7: 1,02 | [6 empty] | ЗТм
|  | Итого по расценке |  |  | 8: 174.14; 10: 174.14 | [7 empty] | Итого по расценке
|  | ФОТ |  |  | 10: 87.65; 12: 3681 | [6 empty] | ФОТ
| Приказ № 812/пр от 21.12.2020 Прил. п.27 | НР Линии электропередачи |  |  | 4: %; 5: 103; 7: 103; 10: 90.28; 12: 3791 | [6 empty] | НР Линии электропередачи
| Приказ № 774/пр от 11.12.2020 Прил. п.27 | СП Линии электропередачи |  |  | 4: %; 5: 60; 7: 60; 10: 52.59; 12: 2209 | [6 empty] | СП Линии электропередачи
|  | Всего по позиции |  |  | 10: 317.01; 12: 10173 | [8 empty] | Всего по позиции
2 | ФЕР33-03-010-01 | Установка птицезащитных устройств антиприсадочного типа: на железобетонных центрифугированных опорах ВЛ 35-500 кВ (прим.) Установка комплекта птицезащитных кожухов линейного разъединителя РЛНДЗ 10/400 |  |  | 4: опора; 7: 1 |  |  |  | Установка птицезащитных устройств антиприсадочного типа: на железобетонных центрифугированных опорах ВЛ 35-500 кВ (прим.) Установка комплекта птицезащитных кожухов линейного разъединителя РЛНДЗ 10/400
| 1 | ОТ |  |  | 8: 18.73; 10: 18.73; 11: 41,99; 12: 786 |  |  |  |  | ОТ
| 2 | ЭМ |  |  | 8: 607.28; 10: 0.8; 11: 10,44; 12: 8 |  |  |  |  | ЭМ
| 3 | в т.ч. ОТм |  |  | 8: 18.43; 10: 0.14; 11: 41,99; 12: 6 |  |  |  |  | в т.ч. ОТм
| 22.2.02.24 | Устройства защиты птиц на ВЛ антиприсадочного типа |  |  | 4: шт; 5: 3; 7: 3 | [5 empty] | Устройства защиты птиц на ВЛ антиприсадочного типа
|  | ЗТ |  |  | 4: чел.-ч; 5: 2,04; 7: 2,04 | [6 empty] | ЗТ
|  | ЗТм |  |  | 4: чел.-ч; 5: 1,28; 7: 1,28 | [6 empty] | ЗТм
|  | Итого по расценке |  |  | 8: 19.53; 10: 19.53 | [7 empty] | Итого по расценке
|  | ФОТ |  |  | 10: 18.87; 12: 792 | [6 empty] | ФОТ
| Приказ № 812/пр от 21.12.2020 Прил. п.27 | НР Линии электропередачи |  |  | 4: %; 5: 103; 7: 103; 10: 19.44; 12: 816 | [6 empty] | НР Линии электропередачи
| Приказ № 774/пр от 11.12.2020 Прил. п.27 | СП Линии электропередачи |  |  | 4: %; 5: 60; 7: 60; 10: 11.32; 12: 475 | [6 empty] | СП Линии электропередачи
|  | Всего по позиции |  |  | 10: 50.29; 12: 2085 | [8 empty] | Всего по позиции
|  | Итоги по разделу 1 СМР : | [20 empty] | Итоги по разделу 1 СМР :
|  | Итого прямые затраты (справочно) |  |  | 10: 193.67 | [10 empty] | Итого прямые затраты (справочно)
|  | в том числе: | [21 empty] | в том числе:
|  | Оплата труда рабочих |  |  | 10: 93.38 | [10 empty] | Оплата труда рабочих
|  | Эксплуатация машин |  |  | 10: 98.13 | [10 empty] | Эксплуатация машин
|  | в том числе оплата труда машинистов (Отм) |  |  | 10: 13.14 | [10 empty] | в том числе оплата труда машинистов (Отм)
|  | Материалы |  |  | 10: 2.16 | [10 empty] | Материалы
|  | Строительные работы |  |  | 10: 367.3 | [10 empty] | Строительные работы
|  | в том числе: | [21 empty] | в том числе:
|  | оплата труда |  |  | 10: 93.38 | [10 empty] | оплата труда
|  | эксплуатация машин и механизмов |  |  | 10: 98.13 | [10 empty] | эксплуатация машин и механизмов
|  | в том числе оплата труда машинистов (ОТм) |  |  | 10: 13.14 | [10 empty] | в том числе оплата труда машинистов (ОТм)
|  | материалы |  |  | 10: 2.16 | [10 empty] | материалы
|  | накладные расходы |  |  | 10: 109.72 | [10 empty] | накладные расходы
|  | сметная прибыль |  |  | 10: 63.91 | [10 empty] | сметная прибыль
|  | Итого ФОТ (справочно) |  |  | 10: 106.52 | [10 empty] | Итого ФОТ (справочно)
|  | Итого накладные расходы (справочно) |  |  | 10: 109.72 | [10 empty] | Итого накладные расходы (справочно)
|  | Итого сметная прибыль (справочно) |  |  | 10: 63.91 | [10 empty] | Итого сметная прибыль (справочно)
|  | Итого по разделу 1 СМР |  |  | 10: 367.3 | [11 empty] | Итого по разделу 1 СМР
Раздел 2. Пусконаладочные работы "Вхолостую" | [15 empty] | Раздел 2. Пусконаладочные работы "Вхолостую"
3 | ФЕРп01-03-005-01 | Разъединитель трехполюсный напряжением: до 20 кВ | [14 empty] | Разъединитель трехполюсный напряжением: до 20 кВ | bar: 4; 7
|  | Методика 421/пр. от 04.08.2020 г. ПНР "Вхолостую" ПЗ=0,8 (ОЗП=0,8; ЭМ=0,8; ЗПМ=0,8; МАТ=0,8; ТЗ=0,8; ТЗМ=0,8) | [23 empty] | Методика 421/пр. от 04.08.2020 г. ПНР "Вхолостую" ПЗ=0,8 (ОЗП=0,8; ЭМ=0,8; ЗПМ=0,8; МАТ=0,8; ТЗ=0,8; ТЗМ=0,8)
| 1 | ОТ |  |  | 8: 65.94; 9: 0,8; 10: 52.75; 11: 41,99; 12: 2215 |  |  |  |  | ОТ
|  | ЗТ |  |  | 4: чел.-ч; 5: 5,4; 6: 0,8; 7: 4,32 | [6 empty] | ЗТ
|  | Итого по расценке |  |  | 8: 65.94; 10: 52.75 | [7 empty] | Итого по расценке
|  | ФОТ |  |  | 10: 52.75; 12: 2215 | [6 empty] | ФОТ
| Приказ № 812/пр от 21.12.2020 Прил. п.83 | НР Пусконаладочные работы: 'вхолостую' - 80%, 'под нагрузкой' - 20% |  |  | 4: %; 5: 74; 7: 74; 10: 39.04; 12: 1639 | [6 empty] | НР Пусконаладочные работы: 'вхолостую' - 80%, 'под нагрузкой' - 20%
| Приказ № 774/пр от 11.12.2020 Прил. п.83 | СП Пусконаладочные работы: 'вхолостую' - 80%, 'под нагрузкой' - 20% |  |  | 4: %; 5: 36; 7: 36; 10: 18.99; 12: 797 | [6 empty] | СП Пусконаладочные работы: 'вхолостую' - 80%, 'под нагрузкой' - 20%
|  | Всего по позиции |  |  | 10: 110.78; 12: 4651 | [8 empty] | Всего по позиции
|  | Итоги по разделу 2 Пусконаладочные работы "Вхолостую" : | [20 empty] | Итоги по разделу 2 Пусконаладочные работы "Вхолостую" :
|  | Итого прямые затраты (справочно) |  |  | 10: 52.75 | [10 empty] | Итого прямые затраты (справочно)
|  | в том числе: | [21 empty] | в том числе:
|  | Оплата труда рабочих |  |  | 10: 52.75 | [10 empty] | Оплата труда рабочих
|  | Прочие затраты |  |  | 10: 110.78 | [10 empty] | Прочие затраты
|  | Пусконаладочные работы |  |  | 10: 110.78 | [10 empty] | Пусконаладочные работы
|  | в том числе: | [21 empty] | в том числе:
|  | оплата труда |  |  | 10: 52.75 | [10 empty] | оплата труда
|  | накладные расходы |  |  | 10: 39.04 | [10 empty] | накладные расходы
|  | сметная прибыль |  |  | 10: 18.99 | [10 empty] | сметная прибыль
|  | Итого ФОТ (справочно) |  |  | 10: 52.75 | [10 empty] | Итого ФОТ (справочно)
|  | Итого накладные расходы (справочно) |  |  | 10: 39.04 | [10 empty] | Итого накладные расходы (справочно)
|  | Итого сметная прибыль (справочно) |  |  | 10: 18.99 | [10 empty] | Итого сметная прибыль (справочно)
|  | Итого по разделу 2 Пусконаладочные работы "Вхолостую" |  |  | 10: 110.78 | [11 empty] | Итого по разделу 2 Пусконаладочные работы "Вхолостую"
Раздел 3. Пусконаладочные работы "Под нагрузкой" | [15 empty] | Раздел 3. Пусконаладочные работы "Под нагрузкой"
4 | ФЕРп01-03-005-01 | Разъединитель трехполюсный напряжением: до 20 кВ | [14 empty] | Разъединитель трехполюсный напряжением: до 20 кВ | bar: 4; 7
|  | Методика 421/пр. от 04.08.2020 г. ПНР "Под нагрузкой" ПЗ=0,2 (ОЗП=0,2; ЭМ=0,2; ЗПМ=0,2; МАТ=0,2; ТЗ=0,2; ТЗМ=0,2) | [23 empty] | Методика 421/пр. от 04.08.2020 г. ПНР "Под нагрузкой" ПЗ=0,2 (ОЗП=0,2; ЭМ=0,2; ЗПМ=0,2; МАТ=0,2; ТЗ=0,2; ТЗМ=0,2)
| 1 | ОТ |  |  | 8: 65.94; 9: 0,2; 10: 13.19; 11: 41,99; 12: 554 |  |  |  |  | ОТ
|  | ЗТ |  |  | 4: чел.-ч; 5: 5,4; 6: 0,2; 7: 1,08 | [6 empty] | ЗТ
|  | Итого по расценке |  |  | 8: 65.94; 10: 13.19 | [7 empty] | Итого по расценке
|  | ФОТ |  |  | 10: 13.19; 12: 554 | [6 empty] | ФОТ
| Приказ № 812/пр от 21.12.2020 Прил. п.83 | НР Пусконаладочные работы: 'вхолостую' - 80%, 'под нагрузкой' - 20% |  |  | 4: %; 5: 74; 7: 74; 10: 9.76; 12: 410 | [6 empty] | НР Пусконаладочные работы: 'вхолостую' - 80%, 'под нагрузкой' - 20%
| Приказ № 774/пр от 11.12.2020 Прил. п.83 | СП Пусконаладочные работы: 'вхолостую' - 80%, 'под нагрузкой' - 20% |  |  | 4: %; 5: 36; 7: 36; 10: 4.75; 12: 199 | [6 empty] | СП Пусконаладочные работы: 'вхолостую' - 80%, 'под нагрузкой' - 20%
|  | Всего по позиции |  |  | 10: 27.7; 12: 1163 | [8 empty] | Всего по позиции
|  | Итоги по разделу 3 Пусконаладочные работы "Под нагрузкой" : | [20 empty] | Итоги по разделу 3 Пусконаладочные работы "Под нагрузкой" :
|  | Итого прямые затраты (справочно) |  |  | 10: 13.19 | [10 empty] | Итого прямые затраты (справочно)
|  | в том числе: | [21 empty] | в том числе:
|  | Оплата труда рабочих |  |  | 10: 13.19 | [10 empty] | Оплата труда рабочих
|  | Прочие затраты |  |  | 10: 27.7 | [10 empty] | Прочие затраты
|  | Пусконаладочные работы |  |  | 10: 27.7 | [10 empty] | Пусконаладочные работы
|  | в том числе: | [21 empty] | в том числе:
|  | оплата труда |  |  | 10: 13.19 | [10 empty] | оплата труда
|  | накладные расходы |  |  | 10: 9.76 | [10 empty] | накладные расходы
|  | сметная прибыль |  |  | 10: 4.75 | [10 empty] | сметная прибыль
|  | Итого ФОТ (справочно) |  |  | 10: 13.19 | [10 empty] | Итого ФОТ (справочно)
|  | Итого накладные расходы (справочно) |  |  | 10: 9.76 | [10 empty] | Итого накладные расходы (справочно)
|  | Итого сметная прибыль (справочно) |  |  | 10: 4.75 | [10 empty] | Итого сметная прибыль (справочно)
|  | Итого по разделу 3 Пусконаладочные работы "Под нагрузкой" |  |  | 10: 27.7 | [11 empty] | Итого по разделу 3 Пусконаладочные работы "Под нагрузкой"
Раздел 4. Материалы, приобретаемые подрядчиком самостоятельно: | [15 empty] | Раздел 4. Материалы, приобретаемые подрядчиком самостоятельно:
5 | ФССЦ-25.2.02.04-0012 | Кронштейн РА-1 для установки разъединителя (тип РЛНД) на воздушных ЛЭП 6-10 кВ |  |  | шт |  |  | 1 | 225.77 |  | 225.77 | 10,07 | 2274 |  |  |  | Кронштейн РА-1 для установки разъединителя (тип РЛНД) на воздушных ЛЭП 6-10 кВ
(Материалы)
6 О | ТЦ_62.3.05.00_28_2801108200_25.07.2022_02 | Разъединитель РЛНД-1,1-10 /400 Н УХЛ1 с приводом ПРНЗ-10 УХЛ1 |  |  | шт. |  |  | 1 | 17744.81 | 1,04236 | 3002.6 | 6,16 | 18496 |  |  |  | Разъединитель РЛНД-1,1-10 /400 Н УХЛ1 с приводом ПРНЗ-10 УХЛ1
(Оборудование)
|  | Цена=21293,77/1,2 | [24 empty] | Цена=21293,77/1,2
| Методика №421 от 04.08.2020 г. | Транспортные расходы ПЗ=3% (ОЗП=3%; ЭМ=3%; МАТ=3%) | [23 empty] | Транспортные расходы ПЗ=3% (ОЗП=3%; ЭМ=3%; МАТ=3%)
| Методика №421 от 04.08.2020 г. | Заготовительно-складские расходы ПЗ=1,2% (ОЗП=1,2%; ЭМ=1,2%; МАТ=1,2%) | [23 empty] | Заготовительно-складские расходы ПЗ=1,2% (ОЗП=1,2%; ЭМ=1,2%; МАТ=1,2%)
7 | ФССЦ-25.2.02.04-0013 | Кронштейн РА-2 для установки разъединителя (тип РЛНД) на воздушных ЛЭП 6-10 кВ |  |  | шт |  |  | 1 | 29.96 |  | 29.96 | 10,07 | 302 |  |  |  | Кронштейн РА-2 для установки разъединителя (тип РЛНД) на воздушных ЛЭП 6-10 кВ
(Материалы)
8 | ФССЦ-25.2.02.04-0014 | Кронштейн РА-4 для присоединения неизолированных проводов к линейным разъединителям (тип РДЗ, РЛНД) на воздушных ЛЭП 6-10 кВ |  |  | шт |  |  | 1 | 22.41 |  | 22.41 | 10,07 | 226 |  |  |  | Кронштейн РА-4 для присоединения неизолированных проводов к линейным разъединителям (тип РДЗ, РЛНД) на воздушных ЛЭП 6-10 кВ
(Материалы)
9 О | ТЦ_69.3.01.00_54_5404223516_12.07.2022_02 | Вал привода РА3 |  |  | шт. |  |  | 2 | 1435.06 | 1,04236 | 485.71 | 6,16 | 2992 |  |  |  | Вал привода РА3
(Оборудование)
|  | Цена=1722,07/1,2 | [24 empty] | Цена=1722,07/1,2
| Методика №421 от 04.08.2020 г. | Транспортные расходы ПЗ=3% (ОЗП=3%; ЭМ=3%; МАТ=3%) | [23 empty] | Транспортные расходы ПЗ=3% (ОЗП=3%; ЭМ=3%; МАТ=3%)
| Методика №421 от 04.08.2020 г. | Заготовительно-складские расходы ПЗ=1,2% (ОЗП=1,2%; ЭМ=1,2%; МАТ=1,2%) | [23 empty] | Заготовительно-складские расходы ПЗ=1,2% (ОЗП=1,2%; ЭМ=1,2%; МАТ=1,2%)
10 | ФССЦ-25.2.02.04-0015 | Кронштейн РА-5 для присоединения неизолированных проводов к линейным разъединителям (тип РДЗ, РЛНД) на воздушных ЛЭП 6-10 кВ |  |  | шт |  |  | 1 | 24.66 |  | 24.66 | 10,07 | 248 |  |  |  | Кронштейн РА-5 для присоединения неизолированных проводов к линейным разъединителям (тип РДЗ, РЛНД) на воздушных ЛЭП 6-10 кВ
(Материалы)
11 | ТЦ_08.3.02.02_54_5404223516_25.07.2022_02 | Заземляющий проводник ЗП 1 |  |  | м |  |  | 1 | 115.92 | 1,02 | 11.72 | 10,07 | 118 |  |  |  | Заземляющий проводник ЗП 1
(Материалы для монтажных работ)
|  | Цена=139,10/1,2 | [24 empty] | Цена=139,10/1,2
| Методика №421 от 04.08.2020 г. п.92 а | Заготовительно-складские расходы ПЗ=2% (ОЗП=2%; ЭМ=2%; МАТ=2%; ТЗ=2%) | [23 empty] | Заготовительно-складские расходы ПЗ=2% (ОЗП=2%; ЭМ=2%; МАТ=2%; ТЗ=2%)
12 | ФССЦ-07.2.07.13-0221 | Хомуты стальные |  |  | кг |  |  | 2,9 | 9.6 |  | 27.84 | 10,07 | 280 |  |  |  | Хомуты стальные
(Материалы для монтажных работ)
|  | Объем=3*0,7+1*0,8 | [25 empty] | Объем=3*0,7+1*0,8
13 | ТЦ_22.2.02.24_27_2724181468_09.08.2022_02 | ПЗУ-6-10кВ-ТР плюс 6 шт. гофр-рукав ПЗУ-6-10кВ-МГЛБ -аналог(Комплект птицезащитных кожухов линейного разъединителя РЛНДЗ 10/400 с шестью протекторами птицезащитными ПЗУ-П-16) |  |  | компл |  |  | 1 | 8244.17 | 1,02 | 835.05 | 10,07 | 8409 |  |  |  | ПЗУ-6-10кВ-ТР плюс 6 шт. гофр-рукав ПЗУ-6-10кВ-МГЛБ -аналог(Комплект птицезащитных кожухов линейного разъединителя РЛНДЗ 10/400 с шестью протекторами птицезащитными ПЗУ-П-16)
(Материалы для монтажных работ)
|  | Цена=9893/1,2 | [24 empty] | Цена=9893/1,2
| Методика №421 от 04.08.2020 г. п.92 а | Заготовительно-складские расходы ПЗ=2% (ОЗП=2%; ЭМ=2%; МАТ=2%; ТЗ=2%) | [23 empty] | Заготовительно-складские расходы ПЗ=2% (ОЗП=2%; ЭМ=2%; МАТ=2%; ТЗ=2%)
14 | ФССЦ-01.7.15.03-0042 | Болты с гайками и шайбами строительные |  |  | кг |  |  | 0,84843 | 9.04 |  | 7.67 | 10,07 | 77 |  |  |  | Болты с гайками и шайбами строительные
(Материалы для монтажных работ)
|  | Объем=11*0,04653+11*0,0295+11*0,0011 | [25 empty] | Объем=11*0,04653+11*0,0295+11*0,0011
|  | Итоги по разделу 4 Материалы, приобретаемые подрядчиком самостоятельно: : | [20 empty] | Итоги по разделу 4 Материалы, приобретаемые подрядчиком самостоятельно: :
|  | Итого прямые затраты (справочно) |  |  | 10: 1185.08 | [10 empty] | Итого прямые затраты (справочно)
|  | в том числе: | [21 empty] | в том числе:
|  | Материалы |  |  | 10: 1185.08 | [10 empty] | Материалы
|  | Строительные работы |  |  | 10: 302.8 | [10 empty] | Строительные работы
|  | в том числе: | [21 empty] | в том числе:
|  | материалы |  |  | 10: 302.8 | [10 empty] | материалы
|  | Монтажные работы |  |  | 10: 882.28 | [10 empty] | Монтажные работы
|  | в том числе: | [21 empty] | в том числе:
|  | материалы |  |  | 10: 882.28 | [10 empty] | материалы
|  | Оборудование |  |  | 10: 3488.31 | [10 empty] | Оборудование
|  | Итого по разделу 4 Материалы, приобретаемые подрядчиком самостоятельно: |  |  | 10: 4673.39 | [11 empty] | Итого по разделу 4 Материалы, приобретаемые подрядчиком самостоятельно:
|  | в том числе: | [21 empty] | в том числе:
|  | материалы, изделия и конструкции отсутствующие в СНБ |  |  | 12: 8527 | [10 empty] | материалы, изделия и конструкции отсутствующие в СНБ
|  | оборудование отсутствующее в СНБ |  |  | 12: 21488 | [10 empty] | оборудование отсутствующее в СНБ
|  | Итоги по смете: | [26 empty] | Итоги по смете:
|  | Итого прямые затраты (справочно) |  |  | 10: 1444.69; 12: 19670 | [16 empty] | Итого прямые затраты (справочно)
|  | в том числе: | [27 empty] | в том числе:
|  | Оплата труда рабочих |  |  | 10: 159.32; 12: 6690 | [16 empty] | Оплата труда рабочих
|  | Эксплуатация машин |  |  | 10: 98.13; 12: 1024 | [16 empty] | Эксплуатация машин
|  | в том числе оплата труда машинистов (Отм) |  |  | 10: 13.14; 12: 552 | [16 empty] | в том числе оплата труда машинистов (Отм)
|  | Материалы |  |  | 10: 1187.24; 12: 11956 | [16 empty] | Материалы
|  | Строительные работы |  |  | 10: 670.1; 12: 15308 | [16 empty] | Строительные работы
|  | в том числе: | [27 empty] | в том числе:
|  | оплата труда |  |  | 10: 93.38; 12: 3921 | [16 empty] | оплата труда
|  | эксплуатация машин и механизмов |  |  | 10: 98.13; 12: 1024 | [16 empty] | эксплуатация машин и механизмов
|  | в том числе оплата труда машинистов (ОТм) |  |  | 10: 13.14; 12: 552 | [16 empty] | в том числе оплата труда машинистов (ОТм)
|  | материалы |  |  | 10: 304.96; 12: 3072 | [16 empty] | материалы
|  | накладные расходы |  |  | 10: 109.72; 12: 4607 | [16 empty] | накладные расходы
|  | сметная прибыль |  |  | 10: 63.91; 12: 2684 | [16 empty] | сметная прибыль
|  | Монтажные работы |  |  | 10: 882.28; 12: 8884 | [16 empty] | Монтажные работы
|  | в том числе: | [27 empty] | в том числе:
|  | материалы |  |  | 10: 882.28; 12: 8884 | [16 empty] | материалы
|  | Оборудование |  |  | 10: 3488.31; 12: 21488 | [16 empty] | Оборудование
|  | Прочие затраты |  |  | 10: 138.48; 12: 5814 | [16 empty] | Прочие затраты
|  | Пусконаладочные работы |  |  | 10: 138.48; 12: 5814 | [16 empty] | Пусконаладочные работы
|  | в том числе: | [27 empty] | в том числе:
|  | оплата труда |  |  | 10: 65.94; 12: 2769 | [16 empty] | оплата труда
|  | накладные расходы |  |  | 10: 48.8; 12: 2049 | [16 empty] | накладные расходы
|  | сметная прибыль |  |  | 10: 23.74; 12: 996 | [16 empty] | сметная прибыль
|  | Итого |  |  | 10: 5179.17; 12: 51494 | [17 empty] | Итого
|  | Итого ФОТ (справочно) |  |  | 10: 172.46; 12: 7242 | [16 empty] | Итого ФОТ (справочно)
|  | Итого накладные расходы (справочно) |  |  | 10: 158.52; 12: 6656 | [16 empty] | Итого накладные расходы (справочно)
|  | Итого сметная прибыль (справочно) |  |  | 10: 87.65; 12: 3680 | [16 empty] | Итого сметная прибыль (справочно)
|  | Итого СМР для расчета лимитированных затрат |  |  | 10: 1552.38; 12: 24192 | [17 empty] | Итого СМР для расчета лимитированных затрат
|  | Командировочные расходы Постановление №729 от 02.10.2002 г. (14,86+2,3)/8*500 |  |  | 10: 87.8378; 12: 1073 | [16 empty] | Командировочные расходы Постановление №729 от 02.10.2002 г. (14,86+2,3)/8*500
|  | Зимнее удорожание Приказ №325 от 25.05.2021, Приложение 1 п. 50 - 6,1%*0,9= 5,49% |  |  | 10: 85.23; 12: 1328 | [16 empty] | Зимнее удорожание Приказ №325 от 25.05.2021, Приложение 1 п. 50 - 6,1%*0,9= 5,49%
|  | Итого |  |  | 10: 1725.4478; 12: 26593 | [17 empty] | Итого
|  | Итого с оборудованием и прочими затратами |  |  | 10: 5352.2378; 12: 53895 | [17 empty] | Итого с оборудованием и прочими затратами
|  | Индекс-дефлятор на 2023 г. 4,9% |  |  | 10: 262.2597; 12: 2641 | [16 empty] | Индекс-дефлятор на 2023 г. 4,9%
|  | Справочно: ПНР "под нагрузкой" 20% 5814,00*0,2 |  |  | 10: 1162.8; 12: 1163 | [18 empty] | Справочно: ПНР "под нагрузкой" 20% 5814,00*0,2
|  | Справочно: ПНР "вхолостую" 80% 5814,00*0,8 |  |  | 10: 4651.2; 12: 4651 | [18 empty] | Справочно: ПНР "вхолостую" 80% 5814,00*0,8
|  | ВСЕГО по смете |  |  | 10: 5614.4975; 12: 56536 | [19 empty] | ВСЕГО по смете
|  | в том числе: | [27 empty] | в том числе:
|  | материалы, изделия и конструкции отсутствующие в СНБ |  |  | 12: 8527 | [16 empty] | материалы, изделия и конструкции отсутствующие в СНБ
|  | оборудование отсутствующее в СНБ |  |  | 12: 21488 | [16 empty] | оборудование отсутствующее в СНБ
| Составил: | (Инженер-сметчик 2 кат. ГРП И.Н.Колесникова)
[должность, подпись (инициалы, фамилия)]
| Проверил: | (Руководитель ГРП Т.Г. Соловьева)
[должность, подпись (инициалы, фамилия)]