## Альбом
Приложение № 2
Утверждено приказом № 421 от 4 августа 2020 г. Минстроя РФ
СОГЛАСОВАНО: | [9 empty] | УТВЕРЖДАЮ:
"____" ________________ 202_ года | [12 empty] | "____" ________________ 202_ года
Наименование редакции сметных нормативов |  |  | Изменения в сметные нормы, федеральные единичные расценки и отдельные составляющие к ним, включенные в федеральный реестр сметных нормативов приказами Минстроя России от 26 декабря 2019 г. № 871/пр, 872/пр, 873/пр, 874/пр, 875/пр, 876/пр (в ред. приказов от 30.03.2020 № 171/пр, 172/пр, от 01.06.2020 № 294/пр, 295/пр, от 30.06.2020 № 352/пр, 353/пр, от 20.10.2020 № 635/пр, 636/пр, от 09.02.2021 № 50/пр, 51/пр, от 24.05.2021 № 320/пр, 321/пр, от 24.06.2021 № 407/пр, 408/пр, от 14.10.2021 № 745/пр, 746/пр), от 20.12.2021 № 961/пр, 962/пр) | [10 empty] | Изменения в сметные нормы, федеральные единичные расценки и отдельные составляющие к ним, включенные в федеральный реестр сметных нормативов приказами Минстроя России от 26 декабря 2019 г. № 871/пр, 872/пр, 873/пр, 874/пр, 875/пр, 876/пр (в ред. приказов от 30.03.2020 № 171/пр, 172/пр, от 01.06.2020 № 294/пр, 295/пр, от 30.06.2020 № 352/пр, 353/пр, от 20.10.2020 № 635/пр, 636/пр, от 09.02.2021 № 50/пр, 51/пр, от 24.05.2021 № 320/пр, 321/пр, от 24.06.2021 № 407/пр, 408/пр, от 14.10.2021 № 745/пр, 746/пр), от 20.12.2021 № 961/пр, 962/пр)
Наименование программного продукта |  |  | "ГРАНД-Смета 2022.1"
(наименование стройки)
(наименование объекта капитального строительства)
ЛОКАЛЬНЫЙ СМЕТНЫЙ РАСЧЕТ (СМЕТА) № 36
КТПН 160 кВА | [14 empty] | КТПН 160 кВА
(наименование конструктивного решения)
Составлен | базисно-индексным | методом
Основание
(проектная и (или) иная техническая документация)
Составлен(а) в текущем (базисном) уровне цен |  |  | 2 квартал 2022 г.
Сметная стоимость |  | 1762.58 | (262,30) | тыс.руб.
в том числе:
| строительных работ | 128 | (6,59) | тыс.руб. |  | Средства на оплату труда рабочих |  |  |  |  | 46.36 | (1,1) | тыс.руб.
| монтажных работ | 38.28 | (1,74) | тыс.руб. |  | Нормативные затраты труда рабочих | [5 empty] | 116.69 | чел.час.
| оборудования | 1479.25 | (240,14) | тыс.руб. |  | Нормативные затраты труда машинистов | [5 empty] | 12.84 | чел.час.
| прочих затрат | 16.14 | (0,38) | тыс.руб. |  | Расчетный измеритель конструктивного решения
№ п/п | Обоснование | Наименование работ и затрат |  |  | Единица измерения | Количество |  |  | Сметная стоимость в базисном уровне цен (в текущем уровне цен (гр. 8) для ресурсов, отсутствующих в СНБ), руб. |  |  | Индексы | Сметная стоимость в текущем уровне цен, руб.
[6 empty] | на единицу | коэффициенты | всего с учетом коэффициентов | на единицу | коэффициенты | всего
1 | 2 | 3 |  |  | 4 | 5 | 6 | 7 | 8 | 9 | 10 | 11 | 12
Раздел 1. СМР | [15 empty] | Раздел 1. СМР
Основание и фундамент под КТПН | [16 empty] | Основание и фундамент под КТПН
1 | ФЕР01-02-027-06 | Планировка площадей: ручным способом, группа грунтов 3 |  |  | 4: 1000 м2; 7: 0,048 |  |  |  |  | Планировка площадей: ручным способом, группа грунтов 3
|  | Объем=48 / 1000 | [16 empty] | Объем=48 / 1000
| 1 | ОТ |  |  | 8: 1390.39; 10: 66.74; 11: 41,99; 12: 2802 | [6 empty] | ОТ
|  | ЗТ |  |  | 4: чел.-ч; 5: 163; 7: 7,824 | [7 empty] | ЗТ
|  | Итого по расценке |  |  | 8: 1390.39; 10: 66.74 | [8 empty] | Итого по расценке
|  | ФОТ |  |  | 10: 66.74; 12: 2802 | [7 empty] | ФОТ
| Приказ № 812/пр от 21.12.2020 Прил. п.1.4 | НР Земляные работы, выполняемые по другим видам работ (подготовительным, сопутствующим, укрепительным) |  |  | 4: %; 5: 89; 7: 89; 10: 59.4; 12: 2494 | [7 empty] | НР Земляные работы, выполняемые по другим видам работ (подготовительным, сопутствующим, укрепительным)
| Приказ № 774/пр от 11.12.2020 Прил. п.1.4 | СП Земляные работы, выполняемые по другим видам работ (подготовительным, сопутствующим, укрепительным) |  |  | 4: %; 5: 41; 7: 41; 10: 27.36; 12: 1149 | [7 empty] | СП Земляные работы, выполняемые по другим видам работ (подготовительным, сопутствующим, укрепительным)
|  | Всего по позиции |  |  | 10: 153.5; 12: 6445 | [9 empty] | Всего по позиции
2 | ФЕР08-01-002-01 | Устройство основания под фундаменты: песчаного |  |  | 4: м3; 7: 1,5 |  |  |  |  | Устройство основания под фундаменты: песчаного
| 1 | ОТ |  |  | 8: 6.19; 10: 9.29; 11: 41,99; 12: 390 | [6 empty] | ОТ
| 2 | ЭМ |  |  | 8: 8.1; 10: 12.15; 11: 13,36; 12: 162 | [6 empty] | ЭМ
| 3 | в т.ч. ОТм |  |  | 8: 0.81; 10: 1.22; 11: 41,99; 12: 51 | [6 empty] | в т.ч. ОТм
| 4 | М |  |  | 8: 0.37; 10: 0.56; 11: 8,9; 12: 5 | [6 empty] | М
| 02.3.01.02 | Песок для строительных работ природный |  |  | 4: м3; 5: 1,1; 7: 1,65 | [10 empty] | Песок для строительных работ природный
|  | ЗТ |  |  | 4: чел.-ч; 5: 0,78; 7: 1,17 | [7 empty] | ЗТ
|  | ЗТм |  |  | 4: чел.-ч; 5: 0,07; 7: 0,105 | [7 empty] | ЗТм
|  | Итого по расценке |  |  | 8: 14.66; 10: 22 | [8 empty] | Итого по расценке
|  | ФОТ |  |  | 10: 10.51; 12: 441 | [7 empty] | ФОТ
| Приказ № 812/пр от 21.12.2020 Прил. п.8 | НР Конструкции из кирпича и блоков |  |  | 4: %; 5: 110; 7: 110; 10: 11.56; 12: 485 | [7 empty] | НР Конструкции из кирпича и блоков
| Приказ № 774/пр от 11.12.2020 Прил. п.8 | СП Конструкции из кирпича и блоков |  |  | 4: %; 5: 69; 7: 69; 10: 7.25; 12: 304 | [7 empty] | СП Конструкции из кирпича и блоков
|  | Всего по позиции |  |  | 10: 40.81; 12: 1346 | [9 empty] | Всего по позиции
3 | ФЕР08-01-002-02 | Устройство основания под фундаменты: щебеночного |  |  | 4: м3; 7: 1,5 |  |  |  |  | Устройство основания под фундаменты: щебеночного
| 1 | ОТ |  |  | 8: 6.75; 10: 10.13; 11: 41,99; 12: 425 | [6 empty] | ОТ
| 2 | ЭМ |  |  | 8: 8.29; 10: 12.44; 11: 13,36; 12: 166 | [6 empty] | ЭМ
| 3 | в т.ч. ОТм |  |  | 8: 0.81; 10: 1.22; 11: 41,99; 12: 51 | [6 empty] | в т.ч. ОТм
| 4 | М |  |  | 8: 0.37; 10: 0.56; 11: 8,9; 12: 5 | [6 empty] | М
| 02.2.05.04 | Щебень |  |  | 4: м3; 5: 1,15; 7: 1,725 | [10 empty] | Щебень
|  | ЗТ |  |  | 4: чел.-ч; 5: 0,85; 7: 1,275 | [7 empty] | ЗТ
|  | ЗТм |  |  | 4: чел.-ч; 5: 0,07; 7: 0,105 | [7 empty] | ЗТм
|  | Итого по расценке |  |  | 8: 15.41; 10: 23.13 | [8 empty] | Итого по расценке
|  | ФОТ |  |  | 10: 11.35; 12: 476 | [7 empty] | ФОТ
| Приказ № 812/пр от 21.12.2020 Прил. п.8 | НР Конструкции из кирпича и блоков |  |  | 4: %; 5: 110; 7: 110; 10: 12.49; 12: 524 | [7 empty] | НР Конструкции из кирпича и блоков
| Приказ № 774/пр от 11.12.2020 Прил. п.8 | СП Конструкции из кирпича и блоков |  |  | 4: %; 5: 69; 7: 69; 10: 7.83; 12: 328 | [7 empty] | СП Конструкции из кирпича и блоков
|  | Всего по позиции |  |  | 10: 43.45; 12: 1448 | [9 empty] | Всего по позиции
4 | ФЕР33-04-029-03 | Устройство фундаментов для комплектных трансформаторных подстанций киоскового типа: с укладкой на горизонтальную поверхность 4-х лежней |  |  | 4: компл; 7: 1 |  |  |  |  | Устройство фундаментов для комплектных трансформаторных подстанций киоскового типа: с укладкой на горизонтальную поверхность 4-х лежней
| 1 | ОТ |  |  | 8: 53.91; 10: 53.91; 11: 41,99; 12: 2264 | [6 empty] | ОТ
| 2 | ЭМ |  |  | 8: 281.58; 10: 281.58; 11: 13,36; 12: 3762 | [6 empty] | ЭМ
| 3 | в т.ч. ОТм |  |  | 8: 32.94; 10: 32.94; 11: 41,99; 12: 1383 | [6 empty] | в т.ч. ОТм
| 02.2.04.03-0003 | Смесь песчано-гравийная природная |  |  | 4: м3; 5: 0; 7: 0 | [10 empty] | Смесь песчано-гравийная природная
| 05.1.02.07-0038 | Стойка железобетонная сборная под электрооборудование |  |  | 4: м3; 5: 0; 7: 0 | [10 empty] | Стойка железобетонная сборная под электрооборудование
|  | ЗТ |  |  | 4: чел.-ч; 5: 6,01; 7: 6,01 | [7 empty] | ЗТ
|  | ЗТм |  |  | 4: чел.-ч; 5: 2,44; 7: 2,44 | [7 empty] | ЗТм
|  | Итого по расценке |  |  | 8: 335.49; 10: 335.49 | [8 empty] | Итого по расценке
|  | ФОТ |  |  | 10: 86.85; 12: 3647 | [7 empty] | ФОТ
| Приказ № 812/пр от 21.12.2020 Прил. п.27 | НР Линии электропередачи |  |  | 4: %; 5: 103; 7: 103; 10: 89.46; 12: 3756 | [7 empty] | НР Линии электропередачи
| Приказ № 774/пр от 11.12.2020 Прил. п.27 | СП Линии электропередачи |  |  | 4: %; 5: 60; 7: 60; 10: 52.11; 12: 2188 | [7 empty] | СП Линии электропередачи
|  | Всего по позиции |  |  | 10: 477.06; 12: 11970 | [9 empty] | Всего по позиции
Заземление КТПН | [16 empty] | Заземление КТПН
5 | ФЕР01-02-057-03 | Разработка грунта вручную в траншеях глубиной до 2 м без креплений с откосами, группа грунтов: 3 |  |  | 4: 100 м3; 7: 0,07 |  |  |  |  | Разработка грунта вручную в траншеях глубиной до 2 м без креплений с откосами, группа грунтов: 3
|  | Объем=7 / 100 | [16 empty] | Объем=7 / 100
| 1 | ОТ |  |  | 8: 1934.4; 10: 135.41; 11: 41,99; 12: 5686 | [6 empty] | ОТ
|  | ЗТ |  |  | 4: чел.-ч; 5: 248; 7: 17,36 | [7 empty] | ЗТ
|  | Итого по расценке |  |  | 8: 1934.4; 10: 135.41 | [8 empty] | Итого по расценке
|  | ФОТ |  |  | 10: 135.41; 12: 5686 | [7 empty] | ФОТ
| Приказ № 812/пр от 21.12.2020 Прил. п.1.2 | НР Земляные работы, выполняемые ручным способом |  |  | 4: %; 5: 89; 7: 89; 10: 120.51; 12: 5061 | [7 empty] | НР Земляные работы, выполняемые ручным способом
| Приказ № 774/пр от 11.12.2020 Прил. п.1.2 | СП Земляные работы, выполняемые ручным способом |  |  | 4: %; 5: 40; 7: 40; 10: 54.16; 12: 2274 | [7 empty] | СП Земляные работы, выполняемые ручным способом
|  | Всего по позиции |  |  | 10: 310.08; 12: 13021 | [9 empty] | Всего по позиции
6 | ФЕР01-02-061-02 | Засыпка вручную траншей, пазух котлованов и ям, группа грунтов: 2 |  |  | 4: 100 м3; 7: 0,07 |  |  |  |  | Засыпка вручную траншей, пазух котлованов и ям, группа грунтов: 2
|  | Объем=7 / 100 | [16 empty] | Объем=7 / 100
| 1 | ОТ |  |  | 8: 729; 10: 51.03; 11: 41,99; 12: 2143 | [6 empty] | ОТ
|  | ЗТ |  |  | 4: чел.-ч; 5: 97,2; 7: 6,804 | [7 empty] | ЗТ
|  | Итого по расценке |  |  | 8: 729; 10: 51.03 | [8 empty] | Итого по расценке
|  | ФОТ |  |  | 10: 51.03; 12: 2143 | [7 empty] | ФОТ
| Приказ № 812/пр от 21.12.2020 Прил. п.1.2 | НР Земляные работы, выполняемые ручным способом |  |  | 4: %; 5: 89; 7: 89; 10: 45.42; 12: 1907 | [7 empty] | НР Земляные работы, выполняемые ручным способом
| Приказ № 774/пр от 11.12.2020 Прил. п.1.2 | СП Земляные работы, выполняемые ручным способом |  |  | 4: %; 5: 40; 7: 40; 10: 20.41; 12: 857 | [7 empty] | СП Земляные работы, выполняемые ручным способом
|  | Всего по позиции |  |  | 10: 116.86; 12: 4907 | [9 empty] | Всего по позиции
7 | ФЕР33-03-004-01 | Забивка вертикальных заземлителей механизированная на глубину до 5 м |  |  | 4: шт; 7: 10 |  |  |  |  | Забивка вертикальных заземлителей механизированная на глубину до 5 м
| 1 | ОТ |  |  | 8: 3.81; 10: 38.1; 11: 41,99; 12: 1600 | [6 empty] | ОТ
| 2 | ЭМ |  |  | 8: 59.64; 10: 596.4; 11: 13,36; 12: 7968 | [6 empty] | ЭМ
| 3 | в т.ч. ОТм |  |  | 8: 3.22; 10: 32.2; 11: 41,99; 12: 1352 | [6 empty] | в т.ч. ОТм
| 4 | М |  |  | 8: 32.85; 10: 328.5; 11: 8,9; 12: 2924 | [6 empty] | М
|  | ЗТ |  |  | 4: чел.-ч; 5: 0,45; 7: 4,5 | [7 empty] | ЗТ
|  | ЗТм |  |  | 4: чел.-ч; 5: 0,32; 7: 3,2 | [7 empty] | ЗТм
|  | Итого по расценке |  |  | 8: 96.3; 10: 963 | [8 empty] | Итого по расценке
|  | ФОТ |  |  | 10: 70.3; 12: 2952 | [7 empty] | ФОТ
| Приказ № 812/пр от 21.12.2020 Прил. п.27 | НР Линии электропередачи |  |  | 4: %; 5: 103; 7: 103; 10: 72.41; 12: 3041 | [7 empty] | НР Линии электропередачи
| Приказ № 774/пр от 11.12.2020 Прил. п.27 | СП Линии электропередачи |  |  | 4: %; 5: 60; 7: 60; 10: 42.18; 12: 1771 | [7 empty] | СП Линии электропередачи
|  | Всего по позиции |  |  | 10: 1077.59; 12: 17304 | [9 empty] | Всего по позиции
8 | ФССЦ-08.4.03.02-0004 | Горячекатаная арматурная сталь гладкая класса А-I, диаметром: 12 мм |  |  | т |  |  | -0,05 | 6508.75 |  | -325.44 | 8,9 | -2896 |  |  |  |  | Горячекатаная арматурная сталь гладкая класса А-I, диаметром: 12 мм
(Линии электропередачи)
9 | ФССЦ-01.7.11.07-0032 | Электроды диаметром: 4 мм Э42 |  |  | т |  |  | -0,0003 | 10315.01 |  | -3.09 | 8,9 | -28 |  |  |  |  | Электроды диаметром: 4 мм Э42
(Линии электропередачи)
10 | ФЕРм08-02-472-02 | Заземлитель горизонтальный из стали: полосовой сечением 160 мм2 |  |  | 4: 100 м; 7: 0,46 |  |  |  |  | Заземлитель горизонтальный из стали: полосовой сечением 160 мм2
|  | Объем=46 / 100 | [16 empty] | Объем=46 / 100
| 1 | ОТ |  |  | 8: 135.36; 10: 62.27; 11: 41,99; 12: 2615 | [6 empty] | ОТ
| 2 | ЭМ |  |  | 8: 58.09; 10: 26.72; 11: 13,36; 12: 357 | [6 empty] | ЭМ
| 3 | в т.ч. ОТм |  |  | 8: 5.02; 10: 2.31; 11: 41,99; 12: 97 | [6 empty] | в т.ч. ОТм
| 4 | М |  |  | 8: 894.6; 10: 411.52; 11: 8,9; 12: 3663 | [6 empty] | М
|  | ЗТ |  |  | 4: чел.-ч; 5: 14,4; 7: 6,624 | [7 empty] | ЗТ
|  | ЗТм |  |  | 4: чел.-ч; 5: 0,4; 7: 0,184 | [7 empty] | ЗТм
|  | Итого по расценке |  |  | 8: 1088.05; 10: 500.51 | [8 empty] | Итого по расценке
|  | ФОТ |  |  | 10: 64.58; 12: 2712 | [7 empty] | ФОТ
| Приказ № 812/пр от 21.12.2020 Прил. п.49.3 | НР Электротехнические установки на других объектах |  |  | 4: %; 5: 97; 7: 97; 10: 62.64; 12: 2631 | [7 empty] | НР Электротехнические установки на других объектах
| Приказ № 774/пр от 11.12.2020 Прил. п.49.3 | СП Электротехнические установки на других объектах |  |  | 4: %; 5: 51; 7: 51; 10: 32.94; 12: 1383 | [7 empty] | СП Электротехнические установки на других объектах
|  | Всего по позиции |  |  | 10: 596.09; 12: 10649 | [9 empty] | Всего по позиции
11 | ФССЦ-01.7.11.07-0034 | Электроды диаметром: 4 мм Э42А |  |  | кг |  |  | -0,414 | 10.57 |  | -4.38 | 8,9 | -39 |  |  |  |  | Электроды диаметром: 4 мм Э42А
(Электротехнические установки на других объектах)
Монтаж КТПН | [16 empty] | Монтаж КТПН
12 | ФЕР33-04-029-06 | Установка оборудования для комплектных трансформаторных подстанций киоскового типа: тупиковых подстанций с воздушными вводами |  |  | 4: компл; 7: 1 |  |  |  |  | Установка оборудования для комплектных трансформаторных подстанций киоскового типа: тупиковых подстанций с воздушными вводами
| 1 | ОТ |  |  | 8: 304.51; 10: 304.51; 11: 41,99; 12: 12786 | [6 empty] | ОТ
| 2 | ЭМ |  |  | 8: 568.92; 10: 568.92; 11: 13,36; 12: 7601 | [6 empty] | ЭМ
| 3 | в т.ч. ОТм |  |  | 8: 66.56; 10: 66.56; 11: 41,99; 12: 2795 | [6 empty] | в т.ч. ОТм
| 07.1.04.02 | Детали крепления стальные |  |  | 4: кг; 5: 0; 7: 0 | [10 empty] | Детали крепления стальные
|  | ЗТ |  |  | 4: чел.-ч; 5: 31,2; 7: 31,2 | [7 empty] | ЗТ
|  | ЗТм |  |  | 4: чел.-ч; 5: 4,93; 7: 4,93 | [7 empty] | ЗТм
|  | Итого по расценке |  |  | 8: 873.43; 10: 873.43 | [8 empty] | Итого по расценке
|  | ФОТ |  |  | 10: 371.07; 12: 15581 | [7 empty] | ФОТ
| Приказ № 812/пр от 21.12.2020 Прил. п.27 | НР Линии электропередачи |  |  | 4: %; 5: 103; 7: 103; 10: 382.2; 12: 16048 | [7 empty] | НР Линии электропередачи
| Приказ № 774/пр от 11.12.2020 Прил. п.27 | СП Линии электропередачи |  |  | 4: %; 5: 60; 7: 60; 10: 222.64; 12: 9349 | [7 empty] | СП Линии электропередачи
|  | Всего по позиции |  |  | 10: 1478.27; 12: 45784 | [9 empty] | Всего по позиции
13 | ФЕРм08-01-062-01 | Трансформатор силовой, автотрансформатор или масляный реактор, масса: до 1 т | [15 empty] | Трансформатор силовой, автотрансформатор или масляный реактор, масса: до 1 т | bar: 4; 7
| 1 | ОТ |  |  | 8: 189.51; 10: 189.51; 11: 41,99; 12: 7958 | [6 empty] | ОТ
| 2 | ЭМ |  |  | 8: 168.26; 10: 168.26; 11: 13,36; 12: 2248 | [6 empty] | ЭМ
| 3 | в т.ч. ОТм |  |  | 8: 23.52; 10: 23.52; 11: 41,99; 12: 988 | [6 empty] | в т.ч. ОТм
| 4 | М |  |  | 8: 474.59; 10: 474.59; 11: 8,9; 12: 4224 | [6 empty] | М
|  | ЗТ |  |  | 4: чел.-ч; 5: 19,7; 7: 19,7 | [7 empty] | ЗТ
|  | ЗТм |  |  | 4: чел.-ч; 5: 1,88; 7: 1,88 | [7 empty] | ЗТм
|  | Итого по расценке |  |  | 8: 832.36; 10: 832.36 | [8 empty] | Итого по расценке
|  | ФОТ |  |  | 10: 213.03; 12: 8946 | [7 empty] | ФОТ
| Приказ № 812/пр от 21.12.2020 Прил. п.49.3 | НР Электротехнические установки на других объектах |  |  | 4: %; 5: 97; 7: 97; 10: 206.64; 12: 8678 | [7 empty] | НР Электротехнические установки на других объектах
| Приказ № 774/пр от 11.12.2020 Прил. п.49.3 | СП Электротехнические установки на других объектах |  |  | 4: %; 5: 51; 7: 51; 10: 108.65; 12: 4562 | [7 empty] | СП Электротехнические установки на других объектах
|  | Всего по позиции |  |  | 10: 1147.65; 12: 27670 | [9 empty] | Всего по позиции
|  | Итоги по разделу 1 СМР : | [22 empty] | Итоги по разделу 1 СМР :
|  | Итого прямые затраты (справочно) |  |  | 10: 3470.19 | [12 empty] | Итого прямые затраты (справочно)
|  | в том числе: | [23 empty] | в том числе:
|  | Оплата труда рабочих |  |  | 10: 920.9 | [12 empty] | Оплата труда рабочих
|  | Эксплуатация машин |  |  | 10: 1666.47 | [12 empty] | Эксплуатация машин
|  | в том числе оплата труда машинистов (Отм) |  |  | 10: 159.97 | [12 empty] | в том числе оплата труда машинистов (Отм)
|  | Материалы |  |  | 10: 882.82 | [12 empty] | Материалы
|  | Строительные работы |  |  | 10: 3369.09 | [12 empty] | Строительные работы
|  | в том числе: | [23 empty] | в том числе:
|  | оплата труда |  |  | 10: 669.12 | [12 empty] | оплата труда
|  | эксплуатация машин и механизмов |  |  | 10: 1471.49 | [12 empty] | эксплуатация машин и механизмов
|  | в том числе оплата труда машинистов (ОТм) |  |  | 10: 134.14 | [12 empty] | в том числе оплата труда машинистов (ОТм)
|  | материалы |  |  | 10: 1.09 | [12 empty] | материалы
|  | накладные расходы |  |  | 10: 793.45 | [12 empty] | накладные расходы
|  | сметная прибыль |  |  | 10: 433.94 | [12 empty] | сметная прибыль
|  | Монтажные работы |  |  | 10: 1739.36 | [12 empty] | Монтажные работы
|  | в том числе: | [23 empty] | в том числе:
|  | оплата труда |  |  | 10: 251.78 | [12 empty] | оплата труда
|  | эксплуатация машин и механизмов |  |  | 10: 194.98 | [12 empty] | эксплуатация машин и механизмов
|  | в том числе оплата труда машинистов (ОТм) |  |  | 10: 25.83 | [12 empty] | в том числе оплата труда машинистов (ОТм)
|  | материалы |  |  | 10: 881.73 | [12 empty] | материалы
|  | накладные расходы |  |  | 10: 269.28 | [12 empty] | накладные расходы
|  | сметная прибыль |  |  | 10: 141.59 | [12 empty] | сметная прибыль
|  | Итого ФОТ (справочно) |  |  | 10: 1080.87 | [12 empty] | Итого ФОТ (справочно)
|  | Итого накладные расходы (справочно) |  |  | 10: 1062.73 | [12 empty] | Итого накладные расходы (справочно)
|  | Итого сметная прибыль (справочно) |  |  | 10: 575.53 | [12 empty] | Итого сметная прибыль (справочно)
|  | Итого по разделу 1 СМР |  |  | 10: 5108.45 | [13 empty] | Итого по разделу 1 СМР
Раздел 2. Пусконаладочные работы "Вхолостую" | [15 empty] | Раздел 2. Пусконаладочные работы "Вхолостую"
14 | ФЕРп01-11-010-01 | Измерение сопротивления растеканию тока: заземлителя |  |  | 4: измерение; 7: 2 |  |  |  |  | Измерение сопротивления растеканию тока: заземлителя
|  | Методика 421/пр. от 04.08.2020 г. ПНР "Вхолостую" ПЗ=0,8 (ОЗП=0,8; ЭМ=0,8; ЗПМ=0,8; МАТ=0,8; ТЗ=0,8; ТЗМ=0,8) | [25 empty] | Методика 421/пр. от 04.08.2020 г. ПНР "Вхолостую" ПЗ=0,8 (ОЗП=0,8; ЭМ=0,8; ЗПМ=0,8; МАТ=0,8; ТЗ=0,8; ТЗМ=0,8)
| 1 | ОТ |  |  | 8: 12.81; 9: 0,8; 10: 20.5; 11: 41,99; 12: 861 | [6 empty] | ОТ
|  | ЗТ |  |  | 4: чел.-ч; 5: 1; 6: 0,8; 7: 1,6 | [7 empty] | ЗТ
|  | Итого по расценке |  |  | 8: 12.81; 10: 20.5 | [8 empty] | Итого по расценке
|  | ФОТ |  |  | 10: 20.5; 12: 861 | [7 empty] | ФОТ
| Приказ № 812/пр от 21.12.2020 Прил. п.83 | НР Пусконаладочные работы: 'вхолостую' - 80%, 'под нагрузкой' - 20% |  |  | 4: %; 5: 74; 7: 74; 10: 15.17; 12: 637 | [7 empty] | НР Пусконаладочные работы: 'вхолостую' - 80%, 'под нагрузкой' - 20%
| Приказ № 774/пр от 11.12.2020 Прил. п.83 | СП Пусконаладочные работы: 'вхолостую' - 80%, 'под нагрузкой' - 20% |  |  | 4: %; 5: 36; 7: 36; 10: 7.38; 12: 310 | [7 empty] | СП Пусконаладочные работы: 'вхолостую' - 80%, 'под нагрузкой' - 20%
|  | Всего по позиции |  |  | 10: 43.05; 12: 1808 | [9 empty] | Всего по позиции
15 | ФЕРп01-11-011-01 | Проверка наличия цепи между заземлителями и заземленными элементами |  |  | 4: 100 измерений; 7: 0,04 |  |  |  |  | Проверка наличия цепи между заземлителями и заземленными элементами
|  | Объем=4 / 100 | [16 empty] | Объем=4 / 100
|  | Методика 421/пр. от 04.08.2020 г. ПНР "Вхолостую" ПЗ=0,8 (ОЗП=0,8; ЭМ=0,8; ЗПМ=0,8; МАТ=0,8; ТЗ=0,8; ТЗМ=0,8) | [25 empty] | Методика 421/пр. от 04.08.2020 г. ПНР "Вхолостую" ПЗ=0,8 (ОЗП=0,8; ЭМ=0,8; ЗПМ=0,8; МАТ=0,8; ТЗ=0,8; ТЗМ=0,8)
| 1 | ОТ |  |  | 8: 165.95; 9: 0,8; 10: 5.31; 11: 41,99; 12: 223 | [6 empty] | ОТ
|  | ЗТ |  |  | 4: чел.-ч; 5: 12,96; 6: 0,8; 7: 0,41472 | [7 empty] | ЗТ
|  | Итого по расценке |  |  | 8: 165.95; 10: 5.31 | [8 empty] | Итого по расценке
|  | ФОТ |  |  | 10: 5.31; 12: 223 | [7 empty] | ФОТ
| Приказ № 812/пр от 21.12.2020 Прил. п.83 | НР Пусконаладочные работы: 'вхолостую' - 80%, 'под нагрузкой' - 20% |  |  | 4: %; 5: 74; 7: 74; 10: 3.93; 12: 165 | [7 empty] | НР Пусконаладочные работы: 'вхолостую' - 80%, 'под нагрузкой' - 20%
| Приказ № 774/пр от 11.12.2020 Прил. п.83 | СП Пусконаладочные работы: 'вхолостую' - 80%, 'под нагрузкой' - 20% |  |  | 4: %; 5: 36; 7: 36; 10: 1.91; 12: 80 | [7 empty] | СП Пусконаладочные работы: 'вхолостую' - 80%, 'под нагрузкой' - 20%
|  | Всего по позиции |  |  | 10: 11.15; 12: 468 | [9 empty] | Всего по позиции
16 | ФЕРп01-11-027-02 | Измерение токов утечки: ограничителя напряжения |  |  | 4: измерение; 7: 3 |  |  |  |  | Измерение токов утечки: ограничителя напряжения
|  | Методика 421/пр. от 04.08.2020 г. ПНР "Вхолостую" ПЗ=0,8 (ОЗП=0,8; ЭМ=0,8; ЗПМ=0,8; МАТ=0,8; ТЗ=0,8; ТЗМ=0,8) | [25 empty] | Методика 421/пр. от 04.08.2020 г. ПНР "Вхолостую" ПЗ=0,8 (ОЗП=0,8; ЭМ=0,8; ЗПМ=0,8; МАТ=0,8; ТЗ=0,8; ТЗМ=0,8)
| 1 | ОТ |  |  | 8: 23.05; 9: 0,8; 10: 55.32; 11: 41,99; 12: 2323 | [6 empty] | ОТ
|  | ЗТ |  |  | 4: чел.-ч; 5: 1,8; 6: 0,8; 7: 4,32 | [7 empty] | ЗТ
|  | Итого по расценке |  |  | 8: 23.05; 10: 55.32 | [8 empty] | Итого по расценке
|  | ФОТ |  |  | 10: 55.32; 12: 2323 | [7 empty] | ФОТ
| Приказ № 812/пр от 21.12.2020 Прил. п.83 | НР Пусконаладочные работы: 'вхолостую' - 80%, 'под нагрузкой' - 20% |  |  | 4: %; 5: 74; 7: 74; 10: 40.94; 12: 1719 | [7 empty] | НР Пусконаладочные работы: 'вхолостую' - 80%, 'под нагрузкой' - 20%
| Приказ № 774/пр от 11.12.2020 Прил. п.83 | СП Пусконаладочные работы: 'вхолостую' - 80%, 'под нагрузкой' - 20% |  |  | 4: %; 5: 36; 7: 36; 10: 19.92; 12: 836 | [7 empty] | СП Пусконаладочные работы: 'вхолостую' - 80%, 'под нагрузкой' - 20%
|  | Всего по позиции |  |  | 10: 116.18; 12: 4878 | [9 empty] | Всего по позиции
17 | ФЕРп01-02-002-01 | Трансформатор силовой трехфазный масляный двухобмоточный напряжением: до 11 кВ, мощностью до 0,32 МВА | [15 empty] | Трансформатор силовой трехфазный масляный двухобмоточный напряжением: до 11 кВ, мощностью до 0,32 МВА | bar: 4; 7
|  | Методика 421/пр. от 04.08.2020 г. ПНР "Вхолостую" ПЗ=0,8 (ОЗП=0,8; ЭМ=0,8; ЗПМ=0,8; МАТ=0,8; ТЗ=0,8; ТЗМ=0,8) | [25 empty] | Методика 421/пр. от 04.08.2020 г. ПНР "Вхолостую" ПЗ=0,8 (ОЗП=0,8; ЭМ=0,8; ЗПМ=0,8; МАТ=0,8; ТЗ=0,8; ТЗМ=0,8)
| 1 | ОТ |  |  | 8: 81.66; 9: 0,8; 10: 65.33; 11: 41,99; 12: 2743 | [6 empty] | ОТ
|  | ЗТ |  |  | 4: чел.-ч; 5: 6,3; 6: 0,8; 7: 5,04 | [7 empty] | ЗТ
|  | Итого по расценке |  |  | 8: 81.66; 10: 65.33 | [8 empty] | Итого по расценке
|  | ФОТ |  |  | 10: 65.33; 12: 2743 | [7 empty] | ФОТ
| Приказ № 812/пр от 21.12.2020 Прил. п.83 | НР Пусконаладочные работы: 'вхолостую' - 80%, 'под нагрузкой' - 20% |  |  | 4: %; 5: 74; 7: 74; 10: 48.34; 12: 2030 | [7 empty] | НР Пусконаладочные работы: 'вхолостую' - 80%, 'под нагрузкой' - 20%
| Приказ № 774/пр от 11.12.2020 Прил. п.83 | СП Пусконаладочные работы: 'вхолостую' - 80%, 'под нагрузкой' - 20% |  |  | 4: %; 5: 36; 7: 36; 10: 23.52; 12: 987 | [7 empty] | СП Пусконаладочные работы: 'вхолостую' - 80%, 'под нагрузкой' - 20%
|  | Всего по позиции |  |  | 10: 137.19; 12: 5760 | [9 empty] | Всего по позиции
|  | Итоги по разделу 2 Пусконаладочные работы "Вхолостую" : | [22 empty] | Итоги по разделу 2 Пусконаладочные работы "Вхолостую" :
|  | Итого прямые затраты (справочно) |  |  | 10: 146.46 | [12 empty] | Итого прямые затраты (справочно)
|  | в том числе: | [23 empty] | в том числе:
|  | Оплата труда рабочих |  |  | 10: 146.46 | [12 empty] | Оплата труда рабочих
|  | Прочие затраты |  |  | 10: 307.57 | [12 empty] | Прочие затраты
|  | Пусконаладочные работы |  |  | 10: 307.57 | [12 empty] | Пусконаладочные работы
|  | в том числе: | [23 empty] | в том числе:
|  | оплата труда |  |  | 10: 146.46 | [12 empty] | оплата труда
|  | накладные расходы |  |  | 10: 108.38 | [12 empty] | накладные расходы
|  | сметная прибыль |  |  | 10: 52.73 | [12 empty] | сметная прибыль
|  | Итого ФОТ (справочно) |  |  | 10: 146.46 | [12 empty] | Итого ФОТ (справочно)
|  | Итого накладные расходы (справочно) |  |  | 10: 108.38 | [12 empty] | Итого накладные расходы (справочно)
|  | Итого сметная прибыль (справочно) |  |  | 10: 52.73 | [12 empty] | Итого сметная прибыль (справочно)
|  | Итого по разделу 2 Пусконаладочные работы "Вхолостую" |  |  | 10: 307.57 | [13 empty] | Итого по разделу 2 Пусконаладочные работы "Вхолостую"
Раздел 3. Пусконаладочные работы "Под нагрузкой" | [15 empty] | Раздел 3. Пусконаладочные работы "Под нагрузкой"
18 | ФЕРп01-11-010-01 | Измерение сопротивления растеканию тока: заземлителя |  |  | 4: измерение; 7: 2 |  |  |  |  | Измерение сопротивления растеканию тока: заземлителя
|  | Методика 421/пр. от 04.08.2020 г. ПНР "Под нагрузкой" ПЗ=0,2 (ОЗП=0,2; ЭМ=0,2; ЗПМ=0,2; МАТ=0,2; ТЗ=0,2; ТЗМ=0,2) | [25 empty] | Методика 421/пр. от 04.08.2020 г. ПНР "Под нагрузкой" ПЗ=0,2 (ОЗП=0,2; ЭМ=0,2; ЗПМ=0,2; МАТ=0,2; ТЗ=0,2; ТЗМ=0,2)
| 1 | ОТ |  |  | 8: 12.81; 9: 0,2; 10: 5.12; 11: 41,99; 12: 215 | [6 empty] | ОТ
|  | ЗТ |  |  | 4: чел.-ч; 5: 1; 6: 0,2; 7: 0,4 | [7 empty] | ЗТ
|  | Итого по расценке |  |  | 8: 12.81; 10: 5.12 | [8 empty] | Итого по расценке
|  | ФОТ |  |  | 10: 5.12; 12: 215 | [7 empty] | ФОТ
| Приказ № 812/пр от 21.12.2020 Прил. п.83 | НР Пусконаладочные работы: 'вхолостую' - 80%, 'под нагрузкой' - 20% |  |  | 4: %; 5: 74; 7: 74; 10: 3.79; 12: 159 | [7 empty] | НР Пусконаладочные работы: 'вхолостую' - 80%, 'под нагрузкой' - 20%
| Приказ № 774/пр от 11.12.2020 Прил. п.83 | СП Пусконаладочные работы: 'вхолостую' - 80%, 'под нагрузкой' - 20% |  |  | 4: %; 5: 36; 7: 36; 10: 1.84; 12: 77 | [7 empty] | СП Пусконаладочные работы: 'вхолостую' - 80%, 'под нагрузкой' - 20%
|  | Всего по позиции |  |  | 10: 10.75; 12: 451 | [9 empty] | Всего по позиции
19 | ФЕРп01-11-011-01 | Проверка наличия цепи между заземлителями и заземленными элементами |  |  | 4: 100 измерений; 7: 0,04 |  |  |  |  | Проверка наличия цепи между заземлителями и заземленными элементами
|  | Объем=4 / 100 | [16 empty] | Объем=4 / 100
|  | Методика 421/пр. от 04.08.2020 г. ПНР "Под нагрузкой" ПЗ=0,2 (ОЗП=0,2; ЭМ=0,2; ЗПМ=0,2; МАТ=0,2; ТЗ=0,2; ТЗМ=0,2) | [25 empty] | Методика 421/пр. от 04.08.2020 г. ПНР "Под нагрузкой" ПЗ=0,2 (ОЗП=0,2; ЭМ=0,2; ЗПМ=0,2; МАТ=0,2; ТЗ=0,2; ТЗМ=0,2)
| 1 | ОТ |  |  | 8: 165.95; 9: 0,2; 10: 1.33; 11: 41,99; 12: 56 | [6 empty] | ОТ
|  | ЗТ |  |  | 4: чел.-ч; 5: 12,96; 6: 0,2; 7: 0,10368 | [7 empty] | ЗТ
|  | Итого по расценке |  |  | 8: 165.95; 10: 1.33 | [8 empty] | Итого по расценке
|  | ФОТ |  |  | 10: 1.33; 12: 56 | [7 empty] | ФОТ
| Приказ № 812/пр от 21.12.2020 Прил. п.83 | НР Пусконаладочные работы: 'вхолостую' - 80%, 'под нагрузкой' - 20% |  |  | 4: %; 5: 74; 7: 74; 10: 0.98; 12: 41 | [7 empty] | НР Пусконаладочные работы: 'вхолостую' - 80%, 'под нагрузкой' - 20%
| Приказ № 774/пр от 11.12.2020 Прил. п.83 | СП Пусконаладочные работы: 'вхолостую' - 80%, 'под нагрузкой' - 20% |  |  | 4: %; 5: 36; 7: 36; 10: 0.48; 12: 20 | [7 empty] | СП Пусконаладочные работы: 'вхолостую' - 80%, 'под нагрузкой' - 20%
|  | Всего по позиции |  |  | 10: 2.79; 12: 117 | [9 empty] | Всего по позиции
20 | ФЕРп01-11-027-02 | Измерение токов утечки: ограничителя напряжения |  |  | 4: измерение; 7: 3 |  |  |  |  | Измерение токов утечки: ограничителя напряжения
|  | Методика 421/пр. от 04.08.2020 г. ПНР "Под нагрузкой" ПЗ=0,2 (ОЗП=0,2; ЭМ=0,2; ЗПМ=0,2; МАТ=0,2; ТЗ=0,2; ТЗМ=0,2) | [25 empty] | Методика 421/пр. от 04.08.2020 г. ПНР "Под нагрузкой" ПЗ=0,2 (ОЗП=0,2; ЭМ=0,2; ЗПМ=0,2; МАТ=0,2; ТЗ=0,2; ТЗМ=0,2)
| 1 | ОТ |  |  | 8: 23.05; 9: 0,2; 10: 13.83; 11: 41,99; 12: 581 | [6 empty] | ОТ
|  | ЗТ |  |  | 4: чел.-ч; 5: 1,8; 6: 0,2; 7: 1,08 | [7 empty] | ЗТ
|  | Итого по расценке |  |  | 8: 23.05; 10: 13.83 | [8 empty] | Итого по расценке
|  | ФОТ |  |  | 10: 13.83; 12: 581 | [7 empty] | ФОТ
| Приказ № 812/пр от 21.12.2020 Прил. п.83 | НР Пусконаладочные работы: 'вхолостую' - 80%, 'под нагрузкой' - 20% |  |  | 4: %; 5: 74; 7: 74; 10: 10.23; 12: 430 | [7 empty] | НР Пусконаладочные работы: 'вхолостую' - 80%, 'под нагрузкой' - 20%
| Приказ № 774/пр от 11.12.2020 Прил. п.83 | СП Пусконаладочные работы: 'вхолостую' - 80%, 'под нагрузкой' - 20% |  |  | 4: %; 5: 36; 7: 36; 10: 4.98; 12: 209 | [7 empty] | СП Пусконаладочные работы: 'вхолостую' - 80%, 'под нагрузкой' - 20%
|  | Всего по позиции |  |  | 10: 29.04; 12: 1220 | [9 empty] | Всего по позиции
21 | ФЕРп01-02-002-01 | Трансформатор силовой трехфазный масляный двухобмоточный напряжением: до 11 кВ, мощностью до 0,32 МВА | [15 empty] | Трансформатор силовой трехфазный масляный двухобмоточный напряжением: до 11 кВ, мощностью до 0,32 МВА | bar: 4; 7
|  | Методика 421/пр. от 04.08.2020 г. ПНР "Под нагрузкой" ПЗ=0,2 (ОЗП=0,2; ЭМ=0,2; ЗПМ=0,2; МАТ=0,2; ТЗ=0,2; ТЗМ=0,2) | [25 empty] | Методика 421/пр. от 04.08.2020 г. ПНР "Под нагрузкой" ПЗ=0,2 (ОЗП=0,2; ЭМ=0,2; ЗПМ=0,2; МАТ=0,2; ТЗ=0,2; ТЗМ=0,2)
| 1 | ОТ |  |  | 8: 81.66; 9: 0,2; 10: 16.33; 11: 41,99; 12: 686 | [6 empty] | ОТ
|  | ЗТ |  |  | 4: чел.-ч; 5: 6,3; 6: 0,2; 7: 1,26 | [7 empty] | ЗТ
|  | Итого по расценке |  |  | 8: 81.66; 10: 16.33 | [8 empty] | Итого по расценке
|  | ФОТ |  |  | 10: 16.33; 12: 686 | [7 empty] | ФОТ
| Приказ № 812/пр от 21.12.2020 Прил. п.83 | НР Пусконаладочные работы: 'вхолостую' - 80%, 'под нагрузкой' - 20% |  |  | 4: %; 5: 74; 7: 74; 10: 12.08; 12: 508 | [7 empty] | НР Пусконаладочные работы: 'вхолостую' - 80%, 'под нагрузкой' - 20%
| Приказ № 774/пр от 11.12.2020 Прил. п.83 | СП Пусконаладочные работы: 'вхолостую' - 80%, 'под нагрузкой' - 20% |  |  | 4: %; 5: 36; 7: 36; 10: 5.88; 12: 247 | [7 empty] | СП Пусконаладочные работы: 'вхолостую' - 80%, 'под нагрузкой' - 20%
|  | Всего по позиции |  |  | 10: 34.29; 12: 1441 | [9 empty] | Всего по позиции
|  | Итоги по разделу 3 Пусконаладочные работы "Под нагрузкой" : | [22 empty] | Итоги по разделу 3 Пусконаладочные работы "Под нагрузкой" :
|  | Итого прямые затраты (справочно) |  |  | 10: 36.61 | [12 empty] | Итого прямые затраты (справочно)
|  | в том числе: | [23 empty] | в том числе:
|  | Оплата труда рабочих |  |  | 10: 36.61 | [12 empty] | Оплата труда рабочих
|  | Прочие затраты |  |  | 10: 76.87 | [12 empty] | Прочие затраты
|  | Пусконаладочные работы |  |  | 10: 76.87 | [12 empty] | Пусконаладочные работы
|  | в том числе: | [23 empty] | в том числе:
|  | оплата труда |  |  | 10: 36.61 | [12 empty] | оплата труда
|  | накладные расходы |  |  | 10: 27.08 | [12 empty] | накладные расходы
|  | сметная прибыль |  |  | 10: 13.18 | [12 empty] | сметная прибыль
|  | Итого ФОТ (справочно) |  |  | 10: 36.61 | [12 empty] | Итого ФОТ (справочно)
|  | Итого накладные расходы (справочно) |  |  | 10: 27.08 | [12 empty] | Итого накладные расходы (справочно)
|  | Итого сметная прибыль (справочно) |  |  | 10: 13.18 | [12 empty] | Итого сметная прибыль (справочно)
|  | Итого по разделу 3 Пусконаладочные работы "Под нагрузкой" |  |  | 10: 76.87 | [13 empty] | Итого по разделу 3 Пусконаладочные работы "Под нагрузкой"
Раздел 4. Материалы, приобретаемые подрядчиком самостоятельно: | [15 empty] | Раздел 4. Материалы, приобретаемые подрядчиком самостоятельно:
22 О | ТЦ_62.5.02.03_27_2723051681_17.06.2022_02 | Подстанция комплектная трансформаторная наружная 10 кВ с трансформатором КТПН 160/10/0,4 |  |  | шт. |  |  | 1 | 1419139.26 | 1,04236 | 240138.64 | 6,16 | 1479254 |  |  |  |  | Подстанция комплектная трансформаторная наружная 10 кВ с трансформатором КТПН 160/10/0,4
(Оборудование)
|  | Цена=1702967,11/1,2 | [26 empty] | Цена=1702967,11/1,2
| Методика №421 от 04.08.2020 г. | Транспортные расходы ПЗ=3% (ОЗП=3%; ЭМ=3%; МАТ=3%) | [25 empty] | Транспортные расходы ПЗ=3% (ОЗП=3%; ЭМ=3%; МАТ=3%)
| Методика №421 от 04.08.2020 г. | Заготовительно-складские расходы ПЗ=1,2% (ОЗП=1,2%; ЭМ=1,2%; МАТ=1,2%) | [25 empty] | Заготовительно-складские расходы ПЗ=1,2% (ОЗП=1,2%; ЭМ=1,2%; МАТ=1,2%)
23 | ФССЦ-08.3.04.02-0095 | Сталь круглая углеродистая обыкновенного качества марки ВСт3пс5-1 диаметром: 16 мм |  |  | т |  |  | 0,1 | 5230.01 |  | 523 | 8,9 | 4655 |  |  |  |  | Сталь круглая углеродистая обыкновенного качества марки ВСт3пс5-1 диаметром: 16 мм
(Материалы)
24 | ФССЦ-08.3.07.01-0041 | Сталь полосовая: 40х4 мм |  |  | т |  |  | 0,138 | 6100 |  | 841.8 | 8,9 | 7492 |  |  |  |  | Сталь полосовая: 40х4 мм
(Материалы)
25 | ФССЦ-05.2.02.01-0053 | Блоки бетонные стен подвалов сплошные (ГОСТ13579-78): ФБС24-4-6-Т /бетон В7,5 (М100), объем 0,543 м3, расход арматуры 1,46 кг/ |  |  | шт |  |  | 4 | 314.94 |  | 1259.76 | 8,9 | 11212 |  |  |  |  | Блоки бетонные стен подвалов сплошные (ГОСТ13579-78): ФБС24-4-6-Т /бетон В7,5 (М100), объем 0,543 м3, расход арматуры 1,46 кг/
(Материалы)
26 | ФССЦ-02.2.04.03-0003 | Смесь песчано-гравийная природная |  |  | м3 |  |  | 10 | 60 |  | 600 | 8,9 | 5340 |  |  |  |  | Смесь песчано-гравийная природная
(Материалы)
|  | Объем=16/1,6 | [16 empty] | Объем=16/1,6
|  | Итоги по разделу 4 Материалы, приобретаемые подрядчиком самостоятельно: : | [22 empty] | Итоги по разделу 4 Материалы, приобретаемые подрядчиком самостоятельно: :
|  | Итого прямые затраты (справочно) |  |  | 10: 3224.56 | [12 empty] | Итого прямые затраты (справочно)
|  | в том числе: | [23 empty] | в том числе:
|  | Материалы |  |  | 10: 3224.56 | [12 empty] | Материалы
|  | Строительные работы |  |  | 10: 3224.56 | [12 empty] | Строительные работы
|  | в том числе: | [23 empty] | в том числе:
|  | материалы |  |  | 10: 3224.56 | [12 empty] | материалы
|  | Оборудование |  |  | 10: 240138.64 | [12 empty] | Оборудование
|  | Итого по разделу 4 Материалы, приобретаемые подрядчиком самостоятельно: |  |  | 10: 243363.2 | [13 empty] | Итого по разделу 4 Материалы, приобретаемые подрядчиком самостоятельно:
|  | в том числе: | [23 empty] | в том числе:
|  | оборудование отсутствующее в СНБ |  |  | 12: 1479254 | [12 empty] | оборудование отсутствующее в СНБ
|  | Итоги по смете: | [27 empty] | Итоги по смете:
|  | Итого прямые затраты (справочно) |  |  | 10: 6877.82; 12: 105178 | [17 empty] | Итого прямые затраты (справочно)
|  | в том числе: | [28 empty] | в том числе:
|  | Оплата труда рабочих |  |  | 10: 1103.97; 12: 46357 | [17 empty] | Оплата труда рабочих
|  | Эксплуатация машин |  |  | 10: 1666.47; 12: 22264 | [17 empty] | Эксплуатация машин
|  | в том числе оплата труда машинистов (Отм) |  |  | 10: 159.97; 12: 6717 | [17 empty] | в том числе оплата труда машинистов (Отм)
|  | Материалы |  |  | 10: 4107.38; 12: 36557 | [17 empty] | Материалы
|  | Строительные работы |  |  | 10: 6593.65; 12: 128000 | [17 empty] | Строительные работы
|  | в том числе: | [28 empty] | в том числе:
|  | оплата труда |  |  | 10: 669.12; 12: 28096 | [17 empty] | оплата труда
|  | эксплуатация машин и механизмов |  |  | 10: 1471.49; 12: 19659 | [17 empty] | эксплуатация машин и механизмов
|  | в том числе оплата труда машинистов (ОТм) |  |  | 10: 134.14; 12: 5632 | [17 empty] | в том числе оплата труда машинистов (ОТм)
|  | материалы |  |  | 10: 3225.65; 12: 28709 | [17 empty] | материалы
|  | накладные расходы |  |  | 10: 793.45; 12: 33316 | [17 empty] | накладные расходы
|  | сметная прибыль |  |  | 10: 433.94; 12: 18220 | [17 empty] | сметная прибыль
|  | Монтажные работы |  |  | 10: 1739.36; 12: 38280 | [17 empty] | Монтажные работы
|  | в том числе: | [28 empty] | в том числе:
|  | оплата труда |  |  | 10: 251.78; 12: 10573 | [17 empty] | оплата труда
|  | эксплуатация машин и механизмов |  |  | 10: 194.98; 12: 2605 | [17 empty] | эксплуатация машин и механизмов
|  | в том числе оплата труда машинистов (ОТм) |  |  | 10: 25.83; 12: 1085 | [17 empty] | в том числе оплата труда машинистов (ОТм)
|  | материалы |  |  | 10: 881.73; 12: 7848 | [17 empty] | материалы
|  | накладные расходы |  |  | 10: 269.28; 12: 11309 | [17 empty] | накладные расходы
|  | сметная прибыль |  |  | 10: 141.59; 12: 5945 | [17 empty] | сметная прибыль
|  | Оборудование |  |  | 10: 240138.64; 12: 1479254 | [17 empty] | Оборудование
|  | Прочие затраты |  |  | 10: 384.44; 12: 16143 | [17 empty] | Прочие затраты
|  | Пусконаладочные работы |  |  | 10: 384.44; 12: 16143 | [17 empty] | Пусконаладочные работы
|  | в том числе: | [28 empty] | в том числе:
|  | оплата труда |  |  | 10: 183.07; 12: 7688 | [17 empty] | оплата труда
|  | накладные расходы |  |  | 10: 135.46; 12: 5689 | [17 empty] | накладные расходы
|  | сметная прибыль |  |  | 10: 65.91; 12: 2766 | [17 empty] | сметная прибыль
|  | Итого |  |  | 10: 248856.09; 12: 1661677 | [18 empty] | Итого
|  | Итого ФОТ (справочно) |  |  | 10: 1263.94; 12: 53074 | [17 empty] | Итого ФОТ (справочно)
|  | Итого накладные расходы (справочно) |  |  | 10: 1198.19; 12: 50314 | [17 empty] | Итого накладные расходы (справочно)
|  | Итого сметная прибыль (справочно) |  |  | 10: 641.44; 12: 26931 | [17 empty] | Итого сметная прибыль (справочно)
|  | Итого СМР для расчета лимитированных затрат |  |  | 10: 8333.01; 12: 166280 | [18 empty] | Итого СМР для расчета лимитированных затрат
|  | Командировочные расходы Постановление №729 от 02.10.2002 г. (116,6854+12,844)/8*500 |  |  | 10: 663.0295; 12: 8096 | [17 empty] | Командировочные расходы Постановление №729 от 02.10.2002 г. (116,6854+12,844)/8*500
|  | Приказ от 25.05.2021 № 325 Приложение 1 п. 37 - 7%*0,9= 6,3% |  |  | 10: 524.98; 12: 10476 | [17 empty] | Приказ от 25.05.2021 № 325 Приложение 1 п. 37 - 7%*0,9= 6,3%
|  | Итого |  |  | 10: 9521.0195; 12: 184852 | [18 empty] | Итого
|  | Итого с оборудованием и прочими затратами |  |  | 10: 250044.0995; 12: 1680249 | [18 empty] | Итого с оборудованием и прочими затратами
|  | Индекс-дефлятор на и 2023 г. 4,9% |  |  | 10: 12252.1609; 12: 82332 | [17 empty] | Индекс-дефлятор на и 2023 г. 4,9%
|  | Справочно: ПНР "под нагрузкой" 20% 16143,00*0,2 |  |  | 10: 3228.6; 12: 3229 | [19 empty] | Справочно: ПНР "под нагрузкой" 20% 16143,00*0,2
|  | Справочно: ПНР "вхолостую" 80% 16143,00*0,8 |  |  | 10: 12914.4; 12: 12914 | [19 empty] | Справочно: ПНР "вхолостую" 80% 16143,00*0,8
|  | ВСЕГО по смете |  |  | 10: 262296.2604; 12: 1762581 | [20 empty] | ВСЕГО по смете
|  | в том числе: | [28 empty] | в том числе:
|  | оборудование отсутствующее в СНБ |  |  | 12: 1479254 | [17 empty] | оборудование отсутствующее в СНБ
| Составил: | (Инженер-сметчик 2 кат. ГРП И.Н.Колесникова)
[должность, подпись (инициалы, фамилия)]
| Проверил: | (Руководитель ГРП Т.Г. Соловьева)
[должность, подпись (инициалы, фамилия)]