## Альбом
Приложение № 2
Утверждено приказом № 421 от 4 августа 2020 г. Минстроя РФ
СОГЛАСОВАНО: | [9 empty] | УТВЕРЖДАЮ:
"____" ________________ 2022 года | [12 empty] | "____" ________________ 2022 года
Наименование редакции сметных нормативов |  |  | Изменения в сметные нормы, утвержденные приказами Минстроя России от 26 декабря № 2019 г. № 871/пр, 872/пр, 874/пр, 875/пр (в ред. приказов от 30.03.2020 № 171/пр, от 01.06.2020 295/пр, от 30.06.2020 № 353/пр, от 20.10.2020 № 635/пр, от 09.02.2021 № 50/пр, от 24.05.2021 № 320/пр, от 24.06.2021 № 407/пр) | [10 empty] | Изменения в сметные нормы, утвержденные приказами Минстроя России от 26 декабря № 2019 г. № 871/пр, 872/пр, 874/пр, 875/пр (в ред. приказов от 30.03.2020 № 171/пр, от 01.06.2020 295/пр, от 30.06.2020 № 353/пр, от 20.10.2020 № 635/пр, от 09.02.2021 № 50/пр, от 24.05.2021 № 320/пр, от 24.06.2021 № 407/пр)
Наименование программного продукта |  |  | ГРАНД-Смета, версия 2022.1
(наименование стройки)
(наименование объекта капитального строительства)
ЛОКАЛЬНЫЙ СМЕТНЫЙ РАСЧЕТ (СМЕТА) № 11
Переход ВЛ-6(10) через автодорогу 1-2 кат. | [14 empty] | Переход ВЛ-6(10) через автодорогу 1-2 кат.
(наименование конструктивного решения)
Составлен | базисно-индексным | методом
Основание
(проектная и (или) иная техническая документация)
Составлен(а) в текущем (базисном) уровне цен |  |  | 4 кв-л 2023 г.
Сметная стоимость |  | 279.24 | (39,16) | тыс.руб.
в том числе:
| строительных работ | 80.19 | (8,93) | тыс.руб. |  | Средства на оплату труда рабочих |  |  |  |  | 8.03 | (0,15) | тыс.руб.
| монтажных работ | 118.31 | (18,01) | тыс.руб. |  | Нормативные затраты труда рабочих |  |  |  |  | 16.41 |  | чел.час.
| оборудования | 0 | (0) | тыс.руб. |  | Нормативные затраты труда машинистов |  |  |  |  | 1.41 |  | чел.час.
| прочих затрат | 0 | (0) | тыс.руб. |  | Расчетный измеритель конструктивного решения
№ п/п | Обоснование | Наименование работ и затрат |  |  | Единица измерения | Количество |  |  | Сметная стоимость в базисном уровне цен (в текущем уровне цен (гр. 8) для ресурсов, отсутствующих в СНБ), руб. |  |  | Индексы | Сметная стоимость в текущем уровне цен, руб.
[6 empty] | на единицу | коэффициенты | всего с учетом коэффициентов | на единицу | коэффициенты | всего
1 | 2 | 3 |  |  | 4 | 5 | 6 | 7 | 8 | 9 | 10 | 11 | 12
Раздел 1. СМР | [15 empty] | Раздел 1. СМР
1 | ФЕР33-04-011-06 | Подвеска проводов ВЛ 10 кВ на переходах через препятствия: автомобильные дороги 1 и 2 категории |  |  | 4: переход; 7: 1 |  |  |  | Подвеска проводов ВЛ 10 кВ на переходах через препятствия: автомобильные дороги 1 и 2 категории
| 1 | ОТ |  |  | 8: 127.6; 10: 127.6; 11: 53.62; 12: 6842 |  |  |  |  | ОТ
| 2 | ЭМ |  |  | 8: 46; 10: 46 |  |  |  |  | ЭМ
| 3 | в т.ч. ОТм |  |  | 8: 8.12; 10: 8.12; 11: 53.62; 12: 435 |  |  |  |  | в т.ч. ОТм
П,Н | 21.2.01.02 | Провода неизолированные |  |  | 4: т; 5: 0; 7: 0 | [5 empty] | Провода неизолированные
|  | ЗТ |  |  | 4: чел.-ч; 5: 13.9; 7: 13.9 | [6 empty] | ЗТ
|  | ЗТм |  |  | 4: чел.-ч; 5: 0.7; 7: 0.7 | [6 empty] | ЗТм
|  | Итого по расценке |  |  | 8: 173.6; 10: 173.6 | [7 empty] | Итого по расценке
|  | ФОТ |  |  | 10: 135.72; 12: 7277 | [6 empty] | ФОТ
| Приказ № 812/пр от 21.12.2020 Прил. п.27 | НР Линии электропередачи |  |  | 4: %; 5: 108; 7: 108; 10: 146.58; 12: 7859 | [6 empty] | НР Линии электропередачи
| Приказ № 774/пр от 11.12.2020 Прил. п.27 | СП Линии электропередачи |  |  | 4: %; 5: 60; 7: 60; 10: 81.43; 12: 4366 | [6 empty] | СП Линии электропередачи
|  | Всего по позиции |  |  | 10: 401.61 | [8 empty] | Всего по позиции
2 | ФЕР33-04-030-01 | Установка разрядников: с помощью механизмов |  |  | 4: компл; 7: 0.66667 |  |  |  | Установка разрядников: с помощью механизмов
| 1 | ОТ |  |  | 8: 33.31; 10: 22.21; 11: 53.62; 12: 1191 |  |  |  |  | ОТ
| 2 | ЭМ |  |  | 8: 84.35; 10: 56.23 |  |  |  |  | ЭМ
| 3 | в т.ч. ОТм |  |  | 8: 11.1; 10: 7.4; 11: 53.62; 12: 397 |  |  |  |  | в т.ч. ОТм
| 4 | М |  |  | 8: 2.86; 10: 1.91 |  |  |  |  | М
П,Н | 01.7.15.03-0042 | Болты с гайками и шайбами строительные |  |  | 4: кг; 5: 0; 7: 0 | [5 empty] | Болты с гайками и шайбами строительные
П,Н | 07.2.07.13 | Хомуты стальные |  |  | 4: кг; 5: 0; 7: 0 | [5 empty] | Хомуты стальные
П,Н | 08.3.04.02 | Сталь стержневая диаметром до 10 мм |  |  | 4: т; 5: 0; 7: 0 | [5 empty] | Сталь стержневая диаметром до 10 мм
П,Н | 22.2.01.04 | Изоляторы линейные штыревые фарфоровые |  |  | 4: шт; 5: 0; 7: 0 | [5 empty] | Изоляторы линейные штыревые фарфоровые
П,Н | 22.2.02.03 | Детали крепления стальные |  |  | 4: кг; 5: 0; 7: 0 | [5 empty] | Детали крепления стальные
|  | ЗТ |  |  | 4: чел.-ч; 5: 3.76; 7: 2.5067 | [6 empty] | ЗТ
|  | ЗТм |  |  | 4: чел.-ч; 5: 1.07; 7: 0.71333 | [6 empty] | ЗТм
|  | Итого по расценке |  |  | 8: 120.52; 10: 80.35 | [7 empty] | Итого по расценке
|  | ФОТ |  |  | 10: 29.61; 12: 1588 | [6 empty] | ФОТ
| Приказ № 812/пр от 21.12.2020 Прил. п.27 | НР Линии электропередачи |  |  | 4: %; 5: 108; 7: 108; 10: 31.98; 12: 1715 | [6 empty] | НР Линии электропередачи
| Приказ № 774/пр от 11.12.2020 Прил. п.27 | СП Линии электропередачи |  |  | 4: %; 5: 60; 7: 60; 10: 17.77; 12: 953 | [6 empty] | СП Линии электропередачи
|  | Всего по позиции |  |  | 10: 130.1 | [8 empty] | Всего по позиции
|  | Итоги по разделу 1 СМР : | [20 empty] | Итоги по разделу 1 СМР :
|  | Итого прямые затраты (справочно) |  |  | 10: 253.95 | [10 empty] | Итого прямые затраты (справочно)
|  | в том числе: | [21 empty] | в том числе:
|  | Оплата труда рабочих |  |  | 10: 149.81 | [10 empty] | Оплата труда рабочих
|  | Эксплуатация машин |  |  | 10: 102.23 | [10 empty] | Эксплуатация машин
|  | в том числе оплата труда машинистов (Отм) |  |  | 10: 15.52 | [10 empty] | в том числе оплата труда машинистов (Отм)
|  | Материалы |  |  | 10: 1.91 | [10 empty] | Материалы
|  | Строительные работы |  |  | 10: 531.71 | [10 empty] | Строительные работы
|  | в том числе: | [21 empty] | в том числе:
|  | оплата труда |  |  | 10: 149.81 | [10 empty] | оплата труда
|  | эксплуатация машин и механизмов |  |  | 10: 102.23 | [10 empty] | эксплуатация машин и механизмов
|  | в том числе оплата труда машинистов (ОТм) |  |  | 10: 15.52 | [10 empty] | в том числе оплата труда машинистов (ОТм)
|  | материалы |  |  | 10: 1.91 | [10 empty] | материалы
|  | накладные расходы |  |  | 10: 178.56 | [10 empty] | накладные расходы
|  | сметная прибыль |  |  | 10: 99.2 | [10 empty] | сметная прибыль
|  | Итого ФОТ (справочно) |  |  | 10: 165.33 | [10 empty] | Итого ФОТ (справочно)
|  | Итого накладные расходы (справочно) |  |  | 10: 178.56 | [10 empty] | Итого накладные расходы (справочно)
|  | Итого сметная прибыль (справочно) |  |  | 10: 99.2 | [10 empty] | Итого сметная прибыль (справочно)
|  | Итого по разделу 1 СМР |  |  | 10: 531.71 | [11 empty] | Итого по разделу 1 СМР
Раздел 2. Транспортные затраты | [15 empty] | Раздел 2. Транспортные затраты
3 | Калькуляция стоимости 1 маш/часа работы автомобилей ЮЯЭС с 01.01.2022 г. | Передислокация автомобиля со спец.корзиной |  |  | 4: м*час; 7: 0.40816 |  |  |  | Передислокация автомобиля со спец.корзиной
|  | Цена=3346,97/10,65 | [23 empty] | Цена=3346,97/10,65
| 2 | ЭМ |  |  | 8: 314.27; 10: 128.27 |  |  |  |  | ЭМ
|  | Итого по расценке |  |  | 8: 314.27; 10: 128.27 | [7 empty] | Итого по расценке
|  | ФОТ | [17 empty] | ФОТ
|  | НР Перевозка грузов автотранспортом |  |  | 4: %; 5: 0; 7: 0 | [6 empty] | НР Перевозка грузов автотранспортом
|  | СП Перевозка грузов автотранспортом |  |  | 4: %; 5: 0; 7: 0 | [6 empty] | СП Перевозка грузов автотранспортом
|  | Всего по позиции |  |  | 10: 128.27 | [8 empty] | Всего по позиции
4 | Калькуляция стоимости 1 маш/часа работы автомобилей ЮЯЭС с 01.01.2022 г. | Перевозка рабочих к месту производства работ |  |  | 4: м*час; 7: 0.40816 |  |  |  | Перевозка рабочих к месту производства работ
|  | Цена=2996,60/10,65 | [23 empty] | Цена=2996,60/10,65
| 2 | ЭМ |  |  | 8: 281.37; 10: 114.84 |  |  |  |  | ЭМ
|  | Итого по расценке |  |  | 8: 281.37; 10: 114.84 | [7 empty] | Итого по расценке
|  | ФОТ | [17 empty] | ФОТ
|  | НР Перевозка грузов автотранспортом |  |  | 4: %; 5: 0; 7: 0 | [6 empty] | НР Перевозка грузов автотранспортом
|  | СП Перевозка грузов автотранспортом |  |  | 4: %; 5: 0; 7: 0 | [6 empty] | СП Перевозка грузов автотранспортом
|  | Всего по позиции |  |  | 10: 114.84 | [8 empty] | Всего по позиции
|  | Итоги по разделу 2 Транспортные затраты : | [20 empty] | Итоги по разделу 2 Транспортные затраты :
|  | Итого прямые затраты (справочно) |  |  | 10: 243.11 | [10 empty] | Итого прямые затраты (справочно)
|  | в том числе: | [21 empty] | в том числе:
|  | Эксплуатация машин |  |  | 10: 243.11 | [10 empty] | Эксплуатация машин
|  | Строительные работы |  |  | 10: 243.11 | [10 empty] | Строительные работы
|  | в том числе: | [21 empty] | в том числе:
|  | эксплуатация машин и механизмов |  |  | 10: 243.11 | [10 empty] | эксплуатация машин и механизмов
|  | Итого по разделу 2 Транспортные затраты |  |  | 10: 243.11 | [11 empty] | Итого по разделу 2 Транспортные затраты
Раздел 3. Материалы | [15 empty] | Раздел 3. Материалы
5 | КА | Провод самонесущий изолированный СИП 3 1*50 |  |  | 4: км; 7: 0.15675; 8: 15779.27; 10: 2473.4 |  |  |  | Провод самонесущий изолированный СИП 3 1*50
|  | (Материалы для монтажных работ) | [24 empty] | (Материалы для монтажных работ)
|  | Цена=103669,79/6,57 | [25 empty] | Цена=103669,79/6,57
|  | Всего по позиции |  |  | 10: 2473.4 | [8 empty] | Всего по позиции
6 | КА | Провод самонесущий изолированный СИП 3 1*70 |  |  | 4: км; 7: 0.15675; 8: 20829.03; 10: 3264.95 |  |  |  | Провод самонесущий изолированный СИП 3 1*70
|  | (Материалы для монтажных работ) | [24 empty] | (Материалы для монтажных работ)
|  | Цена=136846,75/6,57 | [25 empty] | Цена=136846,75/6,57
|  | Всего по позиции |  |  | 10: 3264.95 | [8 empty] | Всего по позиции
7 | КА | Провод самонесущий изолированный СИП 3 1*95 |  |  | 4: км; 7: 0.15675; 8: 17024.93; 10: 2668.66 |  |  |  | Провод самонесущий изолированный СИП 3 1*95
|  | (Материалы для монтажных работ) | [24 empty] | (Материалы для монтажных работ)
|  | Цена=111853,76/6,57 | [25 empty] | Цена=111853,76/6,57
|  | Всего по позиции |  |  | 10: 2668.66 | [8 empty] | Всего по позиции
8 | КА | Провод самонесущий изолированный СИП 3 1*120 |  |  | 4: км; 7: 0.15675; 8: 37766.79; 10: 5919.94 |  |  |  | Провод самонесущий изолированный СИП 3 1*120
|  | (Материалы для монтажных работ) | [24 empty] | (Материалы для монтажных работ)
|  | Цена=248127,82/6,57 | [25 empty] | Цена=248127,82/6,57
|  | Всего по позиции |  |  | 10: 5919.94 | [8 empty] | Всего по позиции
9 | КА | Разрядник длинноискровой РДИП-10*4 |  |  | 4: шт; 7: 2; 8: 1211.78; 10: 2423.56 |  |  |  | Разрядник длинноискровой РДИП-10*4
|  | (Материалы для монтажных работ) | [24 empty] | (Материалы для монтажных работ)
|  | Цена=7961,37/6,57 | [25 empty] | Цена=7961,37/6,57
|  | Всего по позиции |  |  | 10: 2423.56 | [8 empty] | Всего по позиции
Натяжная арматура | [28 empty] | Натяжная арматура
10 | КА | Траверса ТМ-73 |  |  | 4: шт.; 7: 2; 8: 560.68; 10: 1121.36 |  |  |  | Траверса ТМ-73
|  | (Материалы для монтажных работ) | [24 empty] | (Материалы для монтажных работ)
|  | Цена=3683,7/6,57 | [25 empty] | Цена=3683,7/6,57
|  | Всего по позиции |  |  | 10: 1121.36 | [8 empty] | Всего по позиции
11 | КА | Накладка ОГ-52 |  |  | 4: шт; 7: 2; 8: 68.13; 10: 136.26 |  |  |  | Накладка ОГ-52
|  | (Материалы для монтажных работ) | [24 empty] | (Материалы для монтажных работ)
|  | Цена=447,59/6,57 | [25 empty] | Цена=447,59/6,57
|  | Всего по позиции |  |  | 10: 136.26 | [8 empty] | Всего по позиции
12 | КА | Зажим натяжной болтовой НБ-2-6А |  |  | 4: шт; 7: 6; 8: 74.65; 10: 447.9 |  |  |  | Зажим натяжной болтовой НБ-2-6А
|  | (Материалы) | [24 empty] | (Материалы)
|  | Цена=490,48/6,57 | [25 empty] | Цена=490,48/6,57
|  | Всего по позиции |  |  | 10: 447.9 | [8 empty] | Всего по позиции
13 | КА | Серьга СРС-7-16 |  |  | 4: шт; 7: 6; 8: 22.43; 10: 134.58 |  |  |  | Серьга СРС-7-16
|  | (Материалы) | [24 empty] | (Материалы)
|  | Цена=147,34/6,57 | [25 empty] | Цена=147,34/6,57
|  | Всего по позиции |  |  | 10: 134.58 | [8 empty] | Всего по позиции
14 | КА | Изолятор полимерный линейный ЛК 70/10 И 3 СП |  |  | 4: шт; 7: 6; 8: 176.85; 10: 1061.1 |  |  |  | Изолятор полимерный линейный ЛК 70/10 И 3 СП
|  | (Материалы) | [24 empty] | (Материалы)
|  | Цена=1161,92/6,57 | [25 empty] | Цена=1161,92/6,57
|  | Всего по позиции |  |  | 10: 1061.1 | [8 empty] | Всего по позиции
15 | КА | Ушко однолапчатое У1-7-16 |  |  | 4: шт; 7: 6; 8: 39.59; 10: 237.54 |  |  |  | Ушко однолапчатое У1-7-16
|  | (Материалы) | [24 empty] | (Материалы)
|  | Цена=260,12/6,57 | [25 empty] | Цена=260,12/6,57
|  | Всего по позиции |  |  | 10: 237.54 | [8 empty] | Всего по позиции
16 | КА | Изолятор линейный штыревой полимерный ШПУ-10-УХЛ1 |  |  | 4: шт; 7: 2; 8: 259.17; 10: 518.34 |  |  |  | Изолятор линейный штыревой полимерный ШПУ-10-УХЛ1
|  | (Материалы) | [24 empty] | (Материалы)
|  | Цена=1702,76/6,57 | [25 empty] | Цена=1702,76/6,57
|  | Всего по позиции |  |  | 10: 518.34 | [8 empty] | Всего по позиции
17 | КА | Скрепа NC-20 (уп. 100 шт) |  |  | 4: шт; 7: 0.06; 8: 146.48; 10: 8.79 |  |  |  | Скрепа NC-20 (уп. 100 шт)
|  | (Материалы) | [24 empty] | (Материалы)
|  | Цена=962,35/6,57 | [25 empty] | Цена=962,35/6,57
|  | Всего по позиции |  |  | 10: 8.79 | [8 empty] | Всего по позиции
18 | ФССЦ-25.2.02.11-0021 | Лента крепления шириной 20 мм, толщиной 0,7 мм, длиной 50 м из нержавеющей стали (в пластмасовой коробке с кабельной бухтой) F207 (СИП) |  |  | 4: шт; 7: 0.12; 8: 943.06; 10: 113.17 |  |  |  | Лента крепления шириной 20 мм, толщиной 0,7 мм, длиной 50 м из нержавеющей стали (в пластмасовой коробке с кабельной бухтой) F207 (СИП)
|  | (Материалы) | [24 empty] | (Материалы)
|  | Всего по позиции |  |  | 10: 113.17 | [8 empty] | Всего по позиции
19 | ФССЦ-25.1.06.03-0011 | Знак для нумерации опор контактной сети на пластине: из металла размером 260x140 мм толщиной 1,6 мм |  |  | 4: 100 шт; 7: 0.06; 8: 8869; 10: 532.14 |  |  |  | Знак для нумерации опор контактной сети на пластине: из металла размером 260x140 мм толщиной 1,6 мм
|  | (Материалы) | [24 empty] | (Материалы)
|  | Всего по позиции |  |  | 10: 532.14 | [8 empty] | Всего по позиции
Промежуточная арматура | [28 empty] | Промежуточная арматура
20 | КА | Оголовок ОГ-59 |  |  | 4: шт; 7: 2; 8: 563.07; 10: 1126.14 |  |  |  | Оголовок ОГ-59
|  | (Материалы) | [24 empty] | (Материалы)
|  | Цена=3699,35/6,57 | [25 empty] | Цена=3699,35/6,57
|  | Всего по позиции |  |  | 10: 1126.14 | [8 empty] | Всего по позиции
21 | КА | Изолятор линейный штыревой полимерный ШПУ-10-УХЛ1 |  |  | 4: шт; 7: 6; 8: 259.17; 10: 1555.02 |  |  |  | Изолятор линейный штыревой полимерный ШПУ-10-УХЛ1
|  | (Материалы) | [24 empty] | (Материалы)
|  | Цена=1702,76/6,57 | [25 empty] | Цена=1702,76/6,57
|  | Всего по позиции |  |  | 10: 1555.02 | [8 empty] | Всего по позиции
22 | КА | Скрепа NC-20 (уп. 100 шт) |  |  | 4: шт; 7: 0.06; 8: 146.48; 10: 8.79 |  |  |  | Скрепа NC-20 (уп. 100 шт)
|  | (Материалы) | [24 empty] | (Материалы)
|  | Цена=962,35/6,57 | [25 empty] | Цена=962,35/6,57
|  | Всего по позиции |  |  | 10: 8.79 | [8 empty] | Всего по позиции
23 | КА | Вязка спиральная ВС 120/150.2 |  |  | 4: шт; 7: 12; 8: 11.7; 10: 140.4 |  |  |  | Вязка спиральная ВС 120/150.2
|  | (Материалы) | [24 empty] | (Материалы)
|  | Цена=76,89/6,57 | [25 empty] | Цена=76,89/6,57
|  | Всего по позиции |  |  | 10: 140.4 | [8 empty] | Всего по позиции
24 | ФССЦ-25.2.02.11-0021 | Лента крепления шириной 20 мм, толщиной 0,7 мм, длиной 50 м из нержавеющей стали (в пластмасовой коробке с кабельной бухтой) F207 (СИП) |  |  | 4: шт; 7: 0.12; 8: 943.06; 10: 113.17 |  |  |  | Лента крепления шириной 20 мм, толщиной 0,7 мм, длиной 50 м из нержавеющей стали (в пластмасовой коробке с кабельной бухтой) F207 (СИП)
|  | (Материалы) | [24 empty] | (Материалы)
|  | Всего по позиции |  |  | 10: 113.17 | [8 empty] | Всего по позиции
25 | ФССЦ-25.1.06.03-0011 | Знак для нумерации опор контактной сети на пластине: из металла размером 260x140 мм толщиной 1,6 мм |  |  | 4: 100 шт; 7: 0.06; 8: 8869; 10: 532.14 |  |  |  | Знак для нумерации опор контактной сети на пластине: из металла размером 260x140 мм толщиной 1,6 мм
|  | (Материалы) | [24 empty] | (Материалы)
|  | Всего по позиции |  |  | 10: 532.14 | [8 empty] | Всего по позиции
Повышенные траверсы | [28 empty] | Повышенные траверсы
26 | КА | Травера ТМ-103 |  |  | 4: шт; 7: 2; 8: 782.91; 10: 1565.82 |  |  |  | Травера ТМ-103
|  | (Материалы) | [24 empty] | (Материалы)
|  | Цена=5143,75/6,57 | [25 empty] | Цена=5143,75/6,57
|  | Всего по позиции |  |  | 10: 1565.82 | [8 empty] | Всего по позиции
27 | КА | Хомут Х-1 |  |  | 4: шт; 7: 1; 8: 29.96; 10: 29.96 |  |  |  | Хомут Х-1
|  | (Материалы) | [24 empty] | (Материалы)
|  | Цена=196,81/6,57 | [25 empty] | Цена=196,81/6,57
|  | Всего по позиции |  |  | 10: 29.96 | [8 empty] | Всего по позиции
28 | КА | Хомут Х-42 |  |  | 4: шт; 7: 1; 8: 29.43; 10: 29.43 |  |  |  | Хомут Х-42
|  | (Материалы) | [24 empty] | (Материалы)
|  | Цена=193,34/6,57 | [25 empty] | Цена=193,34/6,57
|  | Всего по позиции |  |  | 10: 29.43 | [8 empty] | Всего по позиции
|  | Итоги по разделу 3 Материалы : | [20 empty] | Итоги по разделу 3 Материалы :
|  | Итого прямые затраты (справочно) |  |  | 10: 26162.56 | [10 empty] | Итого прямые затраты (справочно)
|  | в том числе: | [21 empty] | в том числе:
|  | Материалы |  |  | 10: 26162.56 | [10 empty] | Материалы
|  | Строительные работы |  |  | 10: 8154.43 | [10 empty] | Строительные работы
|  | в том числе: | [21 empty] | в том числе:
|  | материалы |  |  | 10: 8154.43 | [10 empty] | материалы
|  | Монтажные работы |  |  | 10: 18008.13 | [10 empty] | Монтажные работы
|  | в том числе: | [21 empty] | в том числе:
|  | материалы |  |  | 10: 18008.13 | [10 empty] | материалы
|  | Итого по разделу 3 Материалы |  |  | 10: 26162.56 | [11 empty] | Итого по разделу 3 Материалы
|  | Итоги по смете: | [27 empty] | Итоги по смете:
|  | Итого прямые затраты (справочно) |  |  | 10: 26659.62; 12: 183611 | [17 empty] | Итого прямые затраты (справочно)
|  | в том числе: | [28 empty] | в том числе:
|  | Оплата труда рабочих |  |  | 10: 149.81; 12: 8033 | [17 empty] | Оплата труда рабочих
|  | Эксплуатация машин |  |  | 10: 345.34; 12: 3678 | [17 empty] | Эксплуатация машин
|  | в том числе оплата труда машинистов (Отм) |  |  | 10: 15.52; 12: 832 | [17 empty] | в том числе оплата труда машинистов (Отм)
|  | Материалы |  |  | 10: 26164.47; 12: 171900 | [17 empty] | Материалы
|  | Строительные работы |  |  | 10: 8929.25; 12: 80191 | [17 empty] | Строительные работы
|  | в том числе: | [28 empty] | в том числе:
|  | оплата труда |  |  | 10: 149.81; 12: 8033 | [17 empty] | оплата труда
| 1 | эксплуатация машин и механизмов |  |  | 10: 345.34; 11: 10.65; 12: 3678 | [17 empty] | эксплуатация машин и механизмов
|  | в том числе оплата труда машинистов (ОТм) |  |  | 10: 15.52; 12: 832 | [17 empty] | в том числе оплата труда машинистов (ОТм)
| 1 | материалы |  |  | 10: 8156.34; 11: 6.57; 12: 53587 | [17 empty] | материалы
|  | накладные расходы |  |  | 10: 178.56; 12: 9574 | [17 empty] | накладные расходы
|  | сметная прибыль |  |  | 10: 99.2; 12: 5319 | [17 empty] | сметная прибыль
| 1 | Монтажные работы |  |  | 10: 18008.13; 11: 6.57; 12: 118313 | [17 empty] | Монтажные работы
|  | в том числе: | [28 empty] | в том числе:
| 1 | материалы |  |  | 10: 18008.13; 11: 6.57; 12: 118313 | [17 empty] | материалы
|  | Итого |  |  | 10: 26937.38; 12: 198504 | [18 empty] | Итого
|  | Итого ФОТ (справочно) |  |  | 10: 165.33; 12: 8865 | [17 empty] | Итого ФОТ (справочно)
|  | Итого накладные расходы (справочно) |  |  | 10: 178.56; 12: 9574 | [17 empty] | Итого накладные расходы (справочно)
|  | Итого сметная прибыль (справочно) |  |  | 10: 99.2; 12: 5319 | [17 empty] | Итого сметная прибыль (справочно)
|  | Командировочные расходы Постановление №729 от 02.10.2002 г. (16,4066668+1,4133334)/8*500 |  |  | 10: 1113.75; 12: 1114 | [17 empty] | Командировочные расходы Постановление №729 от 02.10.2002 г. (16,4066668+1,4133334)/8*500
|  | Зимнее удорожание ГСН 81-05-02-2007 табл.4 п.2.6 6,1% |  |  | 10: 1643.18; 12: 12109 | [17 empty] | Зимнее удорожание ГСН 81-05-02-2007 табл.4 п.2.6 6,1%
|  | Снегоборьба 0,6% |  |  | 10: 161.62; 12: 1191 | [17 empty] | Снегоборьба 0,6%
|  | Итого |  |  | 10: 29855.93; 12: 212918 | [18 empty] | Итого
|  | Непредвиденные затраты Методика 421 пр. (п.179) 1,5% |  |  | 10: 447.84; 12: 3194 | [17 empty] | Непредвиденные затраты Методика 421 пр. (п.179) 1,5%
|  | Итого с непредвиденными |  |  | 10: 30303.77; 12: 216112 | [18 empty] | Итого с непредвиденными
|  | индекс-дефлятор (2022 и 2023 г) 1,051003564654*1,024500881115 |  |  | 10: 32629.71; 12: 232699 | [18 empty] | индекс-дефлятор (2022 и 2023 г) 1,051003564654*1,024500881115
|  | НДС Методика 421 пр.п.180 20% |  |  | 10: 6525.94; 12: 46539.8 | [19 empty] | НДС Методика 421 пр.п.180 20%
|  | ВСЕГО по смете |  |  | 10: 39155.65; 12: 279238.8 | [20 empty] | ВСЕГО по смете
Составил:
[должность, подпись (инициалы, фамилия)]
Проверил:
[должность, подпись (инициалы, фамилия)]