## Альбом
Приложение № 2
Утверждено приказом № 421 от 4 августа 2020 г. Минстроя РФ
СОГЛАСОВАНО: | [9 empty] | УТВЕРЖДАЮ:
"____" ________________ 2022 года | [12 empty] | "____" ________________ 2022 года
Наименование редакции сметных нормативов |  |  | Изменения в сметные нормы, федеральные единичные расценки и отдельные составляющие к ним, включенные в федеральный реестр сметных нормативов приказами Минстроя России от 26 декабря 2019 г. № 871/пр, 872/пр, 873/пр, 874/пр, 875/пр, 876/пр (в ред. приказов от 30.03.2020 № 171/пр, 172/пр, от 01.06.2020 № 294/пр, 295/пр, от 30.06.2020 № 352/пр, 353/пр, от 20.10.2020 № 635/пр, 636/пр, от 09.02.2021 № 50/пр, 51/пр, от 24.05.2021 № 320/пр, 321/пр, от 24.06.2021 № 407/пр, 408/пр, от 14.10.2021 № 745/пр, 746/пр), от 20.12.2021 № 961/пр, 962/пр) | [10 empty] | Изменения в сметные нормы, федеральные единичные расценки и отдельные составляющие к ним, включенные в федеральный реестр сметных нормативов приказами Минстроя России от 26 декабря 2019 г. № 871/пр, 872/пр, 873/пр, 874/пр, 875/пр, 876/пр (в ред. приказов от 30.03.2020 № 171/пр, 172/пр, от 01.06.2020 № 294/пр, 295/пр, от 30.06.2020 № 352/пр, 353/пр, от 20.10.2020 № 635/пр, 636/пр, от 09.02.2021 № 50/пр, 51/пр, от 24.05.2021 № 320/пр, 321/пр, от 24.06.2021 № 407/пр, 408/пр, от 14.10.2021 № 745/пр, 746/пр), от 20.12.2021 № 961/пр, 962/пр)
Наименование программного продукта |  |  | ГРАНД-Смета, версия 2022.1
(наименование стройки)
(наименование объекта капитального строительства)
ЛОКАЛЬНЫЙ СМЕТНЫЙ РАСЧЕТ (СМЕТА) № 52
КТПН 630 кВА | [14 empty] | КТПН 630 кВА
(наименование конструктивного решения)
Составлен | базисно-индексным | методом
Основание
(проектная и (или) иная техническая документация)
Составлен(а) в текущем (базисном) уровне цен |  |  | 4 кв-л 2023 г.
Сметная стоимость |  | 3889.78 | (603,23) | тыс.руб.
в том числе:
| строительных работ | 164.67 | (4,99) | тыс.руб. |  | Средства на оплату труда рабочих |  |  |  |  | 126.78 | (2,36) | тыс.руб.
| монтажных работ | 302.34 | (16,56) | тыс.руб. |  | Нормативные затраты труда рабочих |  |  |  |  | 243.52 |  | чел.час.
| оборудования | 2391.84 | (418,89) | тыс.руб. |  | Нормативные затраты труда машинистов |  |  |  |  | 26.39 |  | чел.час.
| прочих затрат | 54.72 | (1,02) | тыс.руб. |  | Расчетный измеритель конструктивного решения
№ п/п | Обоснование | Наименование работ и затрат |  |  | Единица измерения | Количество |  |  | Сметная стоимость в базисном уровне цен (в текущем уровне цен (гр. 8) для ресурсов, отсутствующих в СНБ), руб. |  |  | Индексы | Сметная стоимость в текущем уровне цен, руб.
[6 empty] | на единицу | коэффициенты | всего с учетом коэффициентов | на единицу | коэффициенты | всего
1 | 2 | 3 |  |  | 4 | 5 | 6 | 7 | 8 | 9 | 10 | 11 | 12
Раздел 1. СМР | [15 empty] | Раздел 1. СМР
1 | ФЕР01-01-030-02 | Разработка грунта с перемещением до 10 м бульдозерами мощностью: 59 кВт (80 л.с.), группа грунтов 2 |  |  | 4: 1000 м3; 7: 0.0022 |  |  |  | Разработка грунта с перемещением до 10 м бульдозерами мощностью: 59 кВт (80 л.с.), группа грунтов 2
| 2 | ЭМ |  |  | 8: 683.91; 10: 1.5 |  |  |  |  | ЭМ
| 3 | в т.ч. ОТм |  |  | 8: 133.4; 10: 0.29; 11: 53.62; 12: 16 |  |  |  |  | в т.ч. ОТм
|  | ЗТм |  |  | 4: чел.-ч; 5: 11.5; 7: 0.0253 | [5 empty] | ЗТм
|  | Итого по расценке |  |  | 8: 683.91; 10: 1.5 | [6 empty] | Итого по расценке
|  | ФОТ |  |  | 10: 0.29; 12: 16 | [5 empty] | ФОТ
| Приказ № 812/пр от 21.12.2020 Прил. п.1.1 | НР Земляные работы, выполняемые механизированным способом |  |  | 4: %; 5: 97; 7: 97; 10: 0.28; 12: 16 | [5 empty] | НР Земляные работы, выполняемые механизированным способом
| Приказ № 774/пр от 11.12.2020 Прил. п.1.1 | СП Земляные работы, выполняемые механизированным способом |  |  | 4: %; 5: 46; 7: 46; 10: 0.13; 12: 7 | [5 empty] | СП Земляные работы, выполняемые механизированным способом
|  | Всего по позиции |  |  | 10: 1.91 | [7 empty] | Всего по позиции
2 | ФЕР01-02-061-01 | Засыпка вручную траншей, пазух котлованов и ям, группа грунтов: 1 |  |  | 4: 100 м3; 7: 0.044 |  |  |  | Засыпка вручную траншей, пазух котлованов и ям, группа грунтов: 1
| 1 | ОТ |  |  | 8: 663.75; 10: 29.21; 11: 53.62; 12: 1566 |  |  |  |  | ОТ
|  | ЗТ |  |  | 4: чел.-ч; 5: 88.5; 7: 3.894 | [5 empty] | ЗТ
|  | Итого по расценке |  |  | 8: 663.75; 10: 29.21 | [6 empty] | Итого по расценке
|  | ФОТ |  |  | 10: 29.21; 12: 1566 | [5 empty] | ФОТ
| Приказ № 812/пр от 21.12.2020 Прил. п.1.2 | НР Земляные работы, выполняемые ручным способом |  |  | 4: %; 5: 93; 7: 93; 10: 27.17; 12: 1456 | [5 empty] | НР Земляные работы, выполняемые ручным способом
| Приказ № 774/пр от 11.12.2020 Прил. п.1.2 | СП Земляные работы, выполняемые ручным способом |  |  | 4: %; 5: 40; 7: 40; 10: 11.68; 12: 626 | [5 empty] | СП Земляные работы, выполняемые ручным способом
|  | Всего по позиции |  |  | 10: 68.06 | [7 empty] | Всего по позиции
3 | ФССЦпг-01-01-01-039 | Погрузо-разгрузочные работы при автомобильных перевозках: Погрузка грунта растительного слоя (земля, перегной) |  |  | 4: 1 т груза; 7: 5.72; 8: 3.96; 10: 22.65 |  |  |  | Погрузо-разгрузочные работы при автомобильных перевозках: Погрузка грунта растительного слоя (земля, перегной)
|  | (Погрузо-разгрузочные работы) | [19 empty] | (Погрузо-разгрузочные работы)
|  | Всего по позиции |  |  | 10: 22.65 | [7 empty] | Всего по позиции
4 | ФССЦпг-03-21-01-005 | Перевозка грузов автомобилями-самосвалами грузоподъемностью 10 т работающих вне карьера на расстояние: I класс груза до 5 км |  |  | 4: 1 т груза; 7: 5.72; 8: 6.69; 10: 38.27 |  |  |  | Перевозка грузов автомобилями-самосвалами грузоподъемностью 10 т работающих вне карьера на расстояние: I класс груза до 5 км
|  | Всего по позиции |  |  | 10: 38.27 | [7 empty] | Всего по позиции
5 | ФЕР04-01-037-02 | Шнековое бурение скважин станками типа ЛБУ-50 глубиной бурения до 10 м в грунтах группы: 2 |  |  | 4: 100 м; 7: 0.18 |  |  |  | Шнековое бурение скважин станками типа ЛБУ-50 глубиной бурения до 10 м в грунтах группы: 2
| 1 | ОТ |  |  | 8: 500.24; 10: 90.04; 11: 53.62; 12: 4828 |  |  |  |  | ОТ
| 2 | ЭМ |  |  | 8: 2330.83; 10: 419.55 |  |  |  |  | ЭМ
| 3 | в т.ч. ОТм |  |  | 8: 360.28; 10: 64.85; 11: 53.62; 12: 3477 |  |  |  |  | в т.ч. ОТм
П,Н | 01.4.01.03 | Долота шнековые |  |  | 4: шт; 5: 0; 7: 0 | [9 empty] | Долота шнековые
П,Н | 01.4.01.10 | Шнеки |  |  | 4: шт; 5: 0; 7: 0 | [9 empty] | Шнеки
|  | ЗТ |  |  | 4: чел.-ч; 5: 52; 7: 9.36 | [5 empty] | ЗТ
|  | ЗТм |  |  | 4: чел.-ч; 5: 26.79; 7: 4.8222 | [5 empty] | ЗТм
|  | Итого по расценке |  |  | 8: 2831.07; 10: 509.59 | [6 empty] | Итого по расценке
|  | ФОТ |  |  | 10: 154.89; 12: 8305 | [5 empty] | ФОТ
| Приказ № 812/пр от 21.12.2020 Прил. п.4 | НР Скважины |  |  | 4: %; 5: 111; 7: 111; 10: 171.93; 12: 9219 | [5 empty] | НР Скважины
| Приказ № 774/пр от 11.12.2020 Прил. п.4 | СП Скважины |  |  | 4: %; 5: 45; 7: 45; 10: 69.7; 12: 3737 | [5 empty] | СП Скважины
|  | Всего по позиции |  |  | 10: 751.22 | [7 empty] | Всего по позиции
6 | ФЕР05-01-095-09 | Установка в скважины в мерзлых и вечномерзлых грунтах: стальных свай объемом до 0,85 м3 |  |  | 4: м3; 7: 0.79 |  |  |  | Установка в скважины в мерзлых и вечномерзлых грунтах: стальных свай объемом до 0,85 м3
| 1 | ОТ |  |  | 8: 54.63; 10: 43.16; 11: 53.62; 12: 2314 |  |  |  |  | ОТ
| 2 | ЭМ |  |  | 8: 135.51; 10: 107.05 |  |  |  |  | ЭМ
| 3 | в т.ч. ОТм |  |  | 8: 12.19; 10: 9.63; 11: 53.62; 12: 516 |  |  |  |  | в т.ч. ОТм
| 4 | М |  |  | 8: 730.07; 10: 576.76 |  |  |  |  | М
П,Н | 23.3.01.02 | Трубы стальные обсадные |  |  | 4: м; 5: 0; 7: 0 | [9 empty] | Трубы стальные обсадные
|  | ЗТ |  |  | 4: чел.-ч; 5: 5.88; 7: 4.6452 | [5 empty] | ЗТ
|  | ЗТм |  |  | 4: чел.-ч; 5: 0.9; 7: 0.711 | [5 empty] | ЗТм
|  | Итого по расценке |  |  | 8: 920.21; 10: 726.97 | [6 empty] | Итого по расценке
|  | ФОТ |  |  | 10: 52.79; 12: 2830 | [5 empty] | ФОТ
| Приказ № 812/пр от 21.12.2020 Прил. п.5.1 | НР Свайные работы |  |  | 4: %; 5: 123; 7: 123; 10: 64.93; 12: 3481 | [5 empty] | НР Свайные работы
| Приказ № 774/пр от 11.12.2020 Прил. п.5.1 | СП Свайные работы |  |  | 4: %; 5: 70; 7: 70; 10: 36.95; 12: 1981 | [5 empty] | СП Свайные работы
|  | Всего по позиции |  |  | 10: 828.85 | [7 empty] | Всего по позиции
7 | ФЕР08-01-002-03 | Устройство основания под фундаменты: гравийного |  |  | 4: м3; 7: 1.07 |  |  |  | Устройство основания под фундаменты: гравийного
| 1 | ОТ |  |  | 8: 6.75; 10: 7.22; 11: 53.62; 12: 387 |  |  |  |  | ОТ
| 2 | ЭМ |  |  | 8: 8.29; 10: 8.87 |  |  |  |  | ЭМ
| 3 | в т.ч. ОТм |  |  | 8: 0.81; 10: 0.87; 11: 53.62; 12: 47 |  |  |  |  | в т.ч. ОТм
| 4 | М |  |  | 8: 0.37; 10: 0.4 |  |  |  |  | М
Н | 02.2.01.02 | Гравий |  |  | 4: м3; 5: 1.15; 7: 1.2305 | [9 empty] | Гравий
|  | ЗТ |  |  | 4: чел.-ч; 5: 0.85; 7: 0.9095 | [5 empty] | ЗТ
|  | ЗТм |  |  | 4: чел.-ч; 5: 0.07; 7: 0.0749 | [5 empty] | ЗТм
|  | Итого по расценке |  |  | 8: 15.41; 10: 16.49 | [6 empty] | Итого по расценке
|  | ФОТ |  |  | 10: 8.09; 12: 434 | [5 empty] | ФОТ
| Приказ № 812/пр от 21.12.2020 Прил. п.8 | НР Конструкции из кирпича и блоков |  |  | 4: %; 5: 116; 7: 116; 10: 9.38; 12: 503 | [5 empty] | НР Конструкции из кирпича и блоков
| Приказ № 774/пр от 11.12.2020 Прил. п.8 | СП Конструкции из кирпича и блоков |  |  | 4: %; 5: 69; 7: 69; 10: 5.58; 12: 299 | [5 empty] | СП Конструкции из кирпича и блоков
|  | Всего по позиции |  |  | 10: 31.45 | [7 empty] | Всего по позиции
8 | ФЕРм08-01-087-03 | Металлические конструкции |  |  | 4: т; 7: 1.374 |  |  |  | Металлические конструкции
| 1 | ОТ |  |  | 8: 515.63; 10: 708.48; 11: 53.62; 12: 37989 |  |  |  |  | ОТ
| 2 | ЭМ |  |  | 8: 395.65; 10: 543.62 |  |  |  |  | ЭМ
| 3 | в т.ч. ОТм |  |  | 8: 40.16; 10: 55.18; 11: 53.62; 12: 2959 |  |  |  |  | в т.ч. ОТм
| 4 | М |  |  | 8: 11982.18; 10: 662.52 |  |  |  |  | М
|  | ЗТ |  |  | 4: чел.-ч; 5: 53.6; 7: 73.6464 | [5 empty] | ЗТ
|  | ЗТм |  |  | 4: чел.-ч; 5: 3.2; 7: 4.3968 | [5 empty] | ЗТм
|  | Итого по расценке |  |  | 8: 1393.46; 10: 1914.62 | [6 empty] | Итого по расценке
|  | ФОТ |  |  | 10: 763.66; 12: 40948 | [5 empty] | ФОТ
| Приказ № 812/пр от 21.12.2020 Прил. п.49.3 | НР Электротехнические установки на других объектах |  |  | 4: %; 5: 102; 7: 102; 10: 778.93; 12: 41767 | [5 empty] | НР Электротехнические установки на других объектах
| Приказ № 774/пр от 11.12.2020 Прил. п.49.3 | СП Электротехнические установки на других объектах |  |  | 4: %; 5: 51; 7: 51; 10: 389.47; 12: 20883 | [5 empty] | СП Электротехнические установки на других объектах
|  | Всего по позиции |  |  | 10: 3083.02 | [7 empty] | Всего по позиции
9 | ФЕР13-03-004-23 | Окраска металлических огрунтованных поверхностей: краской БТ-177 серебристой |  |  | 4: 100 м2; 7: 0.277 |  |  |  | Окраска металлических огрунтованных поверхностей: краской БТ-177 серебристой
| 1 | ОТ |  |  | 8: 26.12; 10: 7.24; 11: 53.62; 12: 388 |  |  |  |  | ОТ
| 2 | ЭМ |  |  | 8: 11.78; 10: 3.26 |  |  |  |  | ЭМ
| 3 | в т.ч. ОТм |  |  | 8: 0.33; 10: 0.09; 11: 53.62; 12: 5 |  |  |  |  | в т.ч. ОТм
| 4 | М |  |  | 8: 200.78; 10: 55.62 |  |  |  |  | М
|  | ЗТ |  |  | 4: чел.-ч; 5: 2.88; 7: 0.79776 | [5 empty] | ЗТ
|  | ЗТм |  |  | 4: чел.-ч; 5: 0.03; 7: 0.00831 | [5 empty] | ЗТм
|  | Итого по расценке |  |  | 8: 238.68; 10: 66.12 | [6 empty] | Итого по расценке
|  | ФОТ |  |  | 10: 7.33; 12: 393 | [5 empty] | ФОТ
| Приказ № 812/пр от 21.12.2020 Прил. п.13 | НР Защита строительных конструкций и оборудования от коррозии |  |  | 4: %; 5: 99; 7: 99; 10: 7.26; 12: 389 | [5 empty] | НР Защита строительных конструкций и оборудования от коррозии
| Приказ № 774/пр от 11.12.2020 Прил. п.13 | СП Защита строительных конструкций и оборудования от коррозии |  |  | 4: %; 5: 51; 7: 51; 10: 3.74; 12: 200 | [5 empty] | СП Защита строительных конструкций и оборудования от коррозии
|  | Всего по позиции |  |  | 10: 77.12 | [7 empty] | Всего по позиции
10 | ФЕР33-04-029-06 | Установка оборудования для комплектных трансформаторных подстанций киоскового типа: тупиковых подстанций с воздушными вводами |  |  | 4: компл; 7: 1 |  |  |  | Установка оборудования для комплектных трансформаторных подстанций киоскового типа: тупиковых подстанций с воздушными вводами
| 1 | ОТ |  |  | 8: 304.51; 10: 304.51; 11: 53.62; 12: 16328 |  |  |  |  | ОТ
| 2 | ЭМ |  |  | 8: 568.92; 10: 568.92 |  |  |  |  | ЭМ
| 3 | в т.ч. ОТм |  |  | 8: 66.56; 10: 66.56; 11: 53.62; 12: 3569 |  |  |  |  | в т.ч. ОТм
П,Н | 07.1.04.02 | Детали крепления стальные |  |  | 4: кг; 5: 0; 7: 0 | [9 empty] | Детали крепления стальные
|  | ЗТ |  |  | 4: чел.-ч; 5: 31.2; 7: 31.2 | [5 empty] | ЗТ
|  | ЗТм |  |  | 4: чел.-ч; 5: 4.93; 7: 4.93 | [5 empty] | ЗТм
|  | Итого по расценке |  |  | 8: 873.43; 10: 873.43 | [6 empty] | Итого по расценке
|  | ФОТ |  |  | 10: 371.07; 12: 19897 | [5 empty] | ФОТ
| Приказ № 812/пр от 21.12.2020 Прил. п.27 | НР Линии электропередачи |  |  | 4: %; 5: 108; 7: 108; 10: 400.76; 12: 21489 | [5 empty] | НР Линии электропередачи
| Приказ № 774/пр от 11.12.2020 Прил. п.27 | СП Линии электропередачи |  |  | 4: %; 5: 60; 7: 60; 10: 222.64; 12: 11938 | [5 empty] | СП Линии электропередачи
|  | Всего по позиции |  |  | 10: 1496.83 | [7 empty] | Всего по позиции
11 | ФЕРм08-01-062-02 | Трансформатор силовой, автотрансформатор или масляный реактор, масса: до 3 т | [14 empty] | Трансформатор силовой, автотрансформатор или масляный реактор, масса: до 3 т | bar: 4; 7
| 1 | ОТ |  |  | 8: 265.51; 10: 265.51; 11: 53.62; 12: 14237 |  |  |  |  | ОТ
| 2 | ЭМ |  |  | 8: 624.62; 10: 624.62 |  |  |  |  | ЭМ
| 3 | в т.ч. ОТм |  |  | 8: 87.31; 10: 87.31; 11: 53.62; 12: 4682 |  |  |  |  | в т.ч. ОТм
| 4 | М |  |  | 8: 711.51; 10: 711.51 |  |  |  |  | М
|  | ЗТ |  |  | 4: чел.-ч; 5: 27.6; 7: 27.6 | [5 empty] | ЗТ
|  | ЗТм |  |  | 4: чел.-ч; 5: 6.98; 7: 6.98 | [5 empty] | ЗТм
|  | Итого по расценке |  |  | 8: 1601.64; 10: 1601.64 | [6 empty] | Итого по расценке
|  | ФОТ |  |  | 10: 352.82; 12: 18919 | [5 empty] | ФОТ
| Приказ № 812/пр от 21.12.2020 Прил. п.49.3 | НР Электротехнические установки на других объектах |  |  | 4: %; 5: 102; 7: 102; 10: 359.88; 12: 19297 | [5 empty] | НР Электротехнические установки на других объектах
| Приказ № 774/пр от 11.12.2020 Прил. п.49.3 | СП Электротехнические установки на других объектах |  |  | 4: %; 5: 51; 7: 51; 10: 179.94; 12: 9649 | [5 empty] | СП Электротехнические установки на других объектах
|  | Всего по позиции |  |  | 10: 2141.46 | [7 empty] | Всего по позиции
Устройство заземления КТПН | [23 empty] | Устройство заземления КТПН
12 | ФЕР01-02-057-02 | Разработка грунта вручную в траншеях глубиной до 2 м без креплений с откосами, группа грунтов: 2 |  |  | 4: 100 м3; 7: 0.143 |  |  |  | Разработка грунта вручную в траншеях глубиной до 2 м без креплений с откосами, группа грунтов: 2
| 1 | ОТ |  |  | 8: 1201.2; 10: 171.77; 11: 53.62; 12: 9210 |  |  |  |  | ОТ
|  | ЗТ |  |  | 4: чел.-ч; 5: 154; 7: 22.022 | [5 empty] | ЗТ
|  | Итого по расценке |  |  | 8: 1201.2; 10: 171.77 | [6 empty] | Итого по расценке
|  | ФОТ |  |  | 10: 171.77; 12: 9210 | [5 empty] | ФОТ
| Приказ № 812/пр от 21.12.2020 Прил. п.1.2 | НР Земляные работы, выполняемые ручным способом |  |  | 4: %; 5: 93; 7: 93; 10: 159.75; 12: 8565 | [5 empty] | НР Земляные работы, выполняемые ручным способом
| Приказ № 774/пр от 11.12.2020 Прил. п.1.2 | СП Земляные работы, выполняемые ручным способом |  |  | 4: %; 5: 40; 7: 40; 10: 68.71; 12: 3684 | [5 empty] | СП Земляные работы, выполняемые ручным способом
|  | Всего по позиции |  |  | 10: 400.23 | [7 empty] | Всего по позиции
13 | ФЕРм08-02-472-02 | Заземлитель горизонтальный из стали: полосовой сечением 160 мм2 |  |  | 4: 100 м; 7: 0.239 |  |  |  | Заземлитель горизонтальный из стали: полосовой сечением 160 мм2
| 1 | ОТ |  |  | 8: 135.36; 10: 32.35; 11: 53.62; 12: 1735 |  |  |  |  | ОТ
| 2 | ЭМ |  |  | 8: 58.09; 10: 13.88 |  |  |  |  | ЭМ
| 3 | в т.ч. ОТм |  |  | 8: 5.02; 10: 1.2; 11: 53.62; 12: 64 |  |  |  |  | в т.ч. ОТм
| 4 | М |  |  | 8: 894.6; 10: 213.81 |  |  |  |  | М
|  | ЗТ |  |  | 4: чел.-ч; 5: 14.4; 7: 3.4416 | [5 empty] | ЗТ
|  | ЗТм |  |  | 4: чел.-ч; 5: 0.4; 7: 0.0956 | [5 empty] | ЗТм
|  | Итого по расценке |  |  | 8: 1088.05; 10: 260.04 | [6 empty] | Итого по расценке
|  | ФОТ |  |  | 10: 33.55; 12: 1799 | [5 empty] | ФОТ
| Приказ № 812/пр от 21.12.2020 Прил. п.49.3 | НР Электротехнические установки на других объектах |  |  | 4: %; 5: 102; 7: 102; 10: 34.22; 12: 1835 | [5 empty] | НР Электротехнические установки на других объектах
| Приказ № 774/пр от 11.12.2020 Прил. п.49.3 | СП Электротехнические установки на других объектах |  |  | 4: %; 5: 51; 7: 51; 10: 17.11; 12: 917 | [5 empty] | СП Электротехнические установки на других объектах
|  | Всего по позиции |  |  | 10: 311.37 | [7 empty] | Всего по позиции
14 | ФЕР04-01-037-02 | Шнековое бурение скважин станками типа ЛБУ-50 глубиной бурения до 10 м в грунтах группы: 2 |  |  | 4: 100 м; 7: 0.15 |  |  |  | Шнековое бурение скважин станками типа ЛБУ-50 глубиной бурения до 10 м в грунтах группы: 2
| 1 | ОТ |  |  | 8: 500.24; 10: 75.04; 11: 53.62; 12: 4024 |  |  |  |  | ОТ
| 2 | ЭМ |  |  | 8: 2330.83; 10: 349.62 |  |  |  |  | ЭМ
| 3 | в т.ч. ОТм |  |  | 8: 360.28; 10: 54.04; 11: 53.62; 12: 2898 |  |  |  |  | в т.ч. ОТм
П,Н | 01.4.01.03 | Долота шнековые |  |  | 4: шт; 5: 0; 7: 0 | [9 empty] | Долота шнековые
П,Н | 01.4.01.10 | Шнеки |  |  | 4: шт; 5: 0; 7: 0 | [9 empty] | Шнеки
|  | ЗТ |  |  | 4: чел.-ч; 5: 52; 7: 7.8 | [5 empty] | ЗТ
|  | ЗТм |  |  | 4: чел.-ч; 5: 26.79; 7: 4.0185 | [5 empty] | ЗТм
|  | Итого по расценке |  |  | 8: 2831.07; 10: 424.66 | [6 empty] | Итого по расценке
|  | ФОТ |  |  | 10: 129.08; 12: 6922 | [5 empty] | ФОТ
| Приказ № 812/пр от 21.12.2020 Прил. п.4 | НР Скважины |  |  | 4: %; 5: 111; 7: 111; 10: 143.28; 12: 7683 | [5 empty] | НР Скважины
| Приказ № 774/пр от 11.12.2020 Прил. п.4 | СП Скважины |  |  | 4: %; 5: 45; 7: 45; 10: 58.09; 12: 3115 | [5 empty] | СП Скважины
|  | Всего по позиции |  |  | 10: 626.03 | [7 empty] | Всего по позиции
15 | ФЕРм08-02-471-02 применительно | Заземлитель вертикальный из угловой стали размером: 63х63х6 мм |  |  | 4: 10 шт; 7: 0.6 |  |  |  | Заземлитель вертикальный из угловой стали размером: 63х63х6 мм
| 1 | ОТ |  |  | 8: 96.82; 10: 58.09; 11: 53.62; 12: 3115 |  |  |  |  | ОТ
| 2 | ЭМ |  |  | 8: 61.13; 10: 36.68 |  |  |  |  | ЭМ
| 3 | в т.ч. ОТм |  |  | 8: 6.78; 10: 4.07; 11: 53.62; 12: 218 |  |  |  |  | в т.ч. ОТм
| 4 | М |  |  | 8: 581.9; 10: 349.14 |  |  |  |  | М
|  | ЗТ |  |  | 4: чел.-ч; 5: 10.3; 7: 6.18 | [5 empty] | ЗТ
|  | ЗТм |  |  | 4: чел.-ч; 5: 0.54; 7: 0.324 | [5 empty] | ЗТм
|  | Итого по расценке |  |  | 8: 739.85; 10: 443.91 | [6 empty] | Итого по расценке
|  | ФОТ |  |  | 10: 62.16; 12: 3333 | [5 empty] | ФОТ
| Приказ № 812/пр от 21.12.2020 Прил. п.49.3 | НР Электротехнические установки на других объектах |  |  | 4: %; 5: 102; 7: 102; 10: 63.4; 12: 3400 | [5 empty] | НР Электротехнические установки на других объектах
| Приказ № 774/пр от 11.12.2020 Прил. п.49.3 | СП Электротехнические установки на других объектах |  |  | 4: %; 5: 51; 7: 51; 10: 31.7; 12: 1700 | [5 empty] | СП Электротехнические установки на других объектах
|  | Всего по позиции |  |  | 10: 539.01 | [7 empty] | Всего по позиции
16 | ФЕР01-02-061-01 | Засыпка вручную траншей, пазух котлованов и ям, группа грунтов: 1 |  |  | 4: 100 м3; 7: 0.143 |  |  |  | Засыпка вручную траншей, пазух котлованов и ям, группа грунтов: 1
| 1 | ОТ |  |  | 8: 663.75; 10: 94.92; 11: 53.62; 12: 5090 |  |  |  |  | ОТ
|  | ЗТ |  |  | 4: чел.-ч; 5: 88.5; 7: 12.6555 | [5 empty] | ЗТ
|  | Итого по расценке |  |  | 8: 663.75; 10: 94.92 | [6 empty] | Итого по расценке
|  | ФОТ |  |  | 10: 94.92; 12: 5090 | [5 empty] | ФОТ
| Приказ № 812/пр от 21.12.2020 Прил. п.1.2 | НР Земляные работы, выполняемые ручным способом |  |  | 4: %; 5: 93; 7: 93; 10: 88.28; 12: 4734 | [5 empty] | НР Земляные работы, выполняемые ручным способом
| Приказ № 774/пр от 11.12.2020 Прил. п.1.2 | СП Земляные работы, выполняемые ручным способом |  |  | 4: %; 5: 40; 7: 40; 10: 37.97; 12: 2036 | [5 empty] | СП Земляные работы, выполняемые ручным способом
|  | Всего по позиции |  |  | 10: 221.17 | [7 empty] | Всего по позиции
|  | Итоги по разделу 1 СМР : | [22 empty] | Итоги по разделу 1 СМР :
|  | Итого прямые затраты (справочно) |  |  | 10: 7195.79 | [12 empty] | Итого прямые затраты (справочно)
|  | в том числе: | [23 empty] | в том числе:
|  | Оплата труда рабочих |  |  | 10: 1887.54 | [12 empty] | Оплата труда рабочих
|  | Эксплуатация машин |  |  | 10: 2715.84 | [12 empty] | Эксплуатация машин
|  | в том числе оплата труда машинистов (Отм) |  |  | 10: 344.09 | [12 empty] | в том числе оплата труда машинистов (Отм)
|  | Материалы |  |  | 10: 2592.41 | [12 empty] | Материалы
|  | Строительные работы |  |  | 10: 4563.79 | [12 empty] | Строительные работы
|  | Строительные работы |  |  | 10: 4525.52 | [12 empty] | Строительные работы
|  | в том числе: | [23 empty] | в том числе:
|  | оплата труда |  |  | 10: 823.11 | [12 empty] | оплата труда
|  | эксплуатация машин и механизмов |  |  | 10: 1458.77 | [12 empty] | эксплуатация машин и механизмов
|  | в том числе оплата труда машинистов (ОТм) |  |  | 10: 196.33 | [12 empty] | в том числе оплата труда машинистов (ОТм)
|  | материалы |  |  | 10: 655.43 | [12 empty] | материалы
|  | накладные расходы |  |  | 10: 1073.02 | [12 empty] | накладные расходы
|  | сметная прибыль |  |  | 10: 515.19 | [12 empty] | сметная прибыль
|  | Транспортные расходы (перевозка), относимые на стоимость строительных работ |  |  | 10: 38.27 | [12 empty] | Транспортные расходы (перевозка), относимые на стоимость строительных работ
|  | Монтажные работы |  |  | 10: 6074.86 | [12 empty] | Монтажные работы
|  | в том числе: | [23 empty] | в том числе:
|  | оплата труда |  |  | 10: 1064.43 | [12 empty] | оплата труда
|  | эксплуатация машин и механизмов |  |  | 10: 1218.8 | [12 empty] | эксплуатация машин и механизмов
|  | в том числе оплата труда машинистов (ОТм) |  |  | 10: 147.76 | [12 empty] | в том числе оплата труда машинистов (ОТм)
|  | материалы |  |  | 10: 1936.98 | [12 empty] | материалы
|  | накладные расходы |  |  | 10: 1236.43 | [12 empty] | накладные расходы
|  | сметная прибыль |  |  | 10: 618.22 | [12 empty] | сметная прибыль
|  | Итого ФОТ (справочно) |  |  | 10: 2231.63 | [12 empty] | Итого ФОТ (справочно)
|  | Итого накладные расходы (справочно) |  |  | 10: 2309.45 | [12 empty] | Итого накладные расходы (справочно)
|  | Итого сметная прибыль (справочно) |  |  | 10: 1133.41 | [12 empty] | Итого сметная прибыль (справочно)
|  | Итого по разделу 1 СМР |  |  | 10: 10638.65 | [13 empty] | Итого по разделу 1 СМР
Раздел 2. Пусконаладочные работы | [15 empty] | Раздел 2. Пусконаладочные работы
17 | ФЕРп01-02-002-02 | Трансформатор силовой трехфазный масляный двухобмоточный напряжением: до 11 кВ, мощностью до 1,6 МВА | [14 empty] | Трансформатор силовой трехфазный масляный двухобмоточный напряжением: до 11 кВ, мощностью до 1,6 МВА | bar: 4; 7
| 1 | ОТ |  |  | 8: 139.99; 10: 139.99; 11: 53.62; 12: 7506 |  |  |  |  | ОТ
|  | ЗТ |  |  | 4: чел.-ч; 5: 10.8; 7: 10.8 | [5 empty] | ЗТ
|  | Итого по расценке |  |  | 8: 139.99; 10: 139.99 | [6 empty] | Итого по расценке
|  | ФОТ |  |  | 10: 139.99; 12: 7506 | [5 empty] | ФОТ
| Приказ № 812/пр от 21.12.2020 Прил. п.83 | НР Пусконаладочные работы: 'вхолостую' - 80%, 'под нагрузкой' - 20% |  |  | 4: %; 5: 78; 7: 78; 10: 109.19; 12: 5855 | [5 empty] | НР Пусконаладочные работы: 'вхолостую' - 80%, 'под нагрузкой' - 20%
| Приказ № 774/пр от 11.12.2020 Прил. п.83 | СП Пусконаладочные работы: 'вхолостую' - 80%, 'под нагрузкой' - 20% |  |  | 4: %; 5: 36; 7: 36; 10: 50.4; 12: 2702 | [5 empty] | СП Пусконаладочные работы: 'вхолостую' - 80%, 'под нагрузкой' - 20%
|  | Всего по позиции |  |  | 10: 299.58 | [7 empty] | Всего по позиции
18 | ФЕРп01-12-010-01 | Испытание: обмотки трансформатора силового |  |  | 4: испытание; 7: 2 |  |  |  | Испытание: обмотки трансформатора силового
| 1 | ОТ |  |  | 8: 31.33; 10: 62.66; 11: 53.62; 12: 3360 |  |  |  |  | ОТ
|  | ЗТ |  |  | 4: чел.-ч; 5: 2.43; 7: 4.86 | [5 empty] | ЗТ
|  | Итого по расценке |  |  | 8: 31.33; 10: 62.66 | [6 empty] | Итого по расценке
|  | ФОТ |  |  | 10: 62.66; 12: 3360 | [5 empty] | ФОТ
| Приказ № 812/пр от 21.12.2020 Прил. п.83 | НР Пусконаладочные работы: 'вхолостую' - 80%, 'под нагрузкой' - 20% |  |  | 4: %; 5: 78; 7: 78; 10: 48.87; 12: 2621 | [5 empty] | НР Пусконаладочные работы: 'вхолостую' - 80%, 'под нагрузкой' - 20%
| Приказ № 774/пр от 11.12.2020 Прил. п.83 | СП Пусконаладочные работы: 'вхолостую' - 80%, 'под нагрузкой' - 20% |  |  | 4: %; 5: 36; 7: 36; 10: 22.56; 12: 1210 | [5 empty] | СП Пусконаладочные работы: 'вхолостую' - 80%, 'под нагрузкой' - 20%
|  | Всего по позиции |  |  | 10: 134.09 | [7 empty] | Всего по позиции
19 | ФЕРп01-11-028-01 | Измерение сопротивления изоляции (на линию) мегаомметром кабельных и других линий напряжением до 1 кВ, предназначенных для передачи электроэнергии к распределительным устройствам, щитам, шкафам, коммутационным аппаратам и электропотребителям | [14 empty] | Измерение сопротивления изоляции (на линию) мегаомметром кабельных и других линий напряжением до 1 кВ, предназначенных для передачи электроэнергии к распределительным устройствам, щитам, шкафам, коммутационным аппаратам и электропотребителям | bar: 4; 7
| 1 | ОТ |  |  | 8: 4.1; 10: 4.1; 11: 53.62; 12: 220 |  |  |  |  | ОТ
|  | ЗТ |  |  | 4: чел.-ч; 5: 0.32; 7: 0.32 | [5 empty] | ЗТ
|  | Итого по расценке |  |  | 8: 4.1; 10: 4.1 | [6 empty] | Итого по расценке
|  | ФОТ |  |  | 10: 4.1; 12: 220 | [5 empty] | ФОТ
| Приказ № 812/пр от 21.12.2020 Прил. п.83 | НР Пусконаладочные работы: 'вхолостую' - 80%, 'под нагрузкой' - 20% |  |  | 4: %; 5: 78; 7: 78; 10: 3.2; 12: 172 | [5 empty] | НР Пусконаладочные работы: 'вхолостую' - 80%, 'под нагрузкой' - 20%
| Приказ № 774/пр от 11.12.2020 Прил. п.83 | СП Пусконаладочные работы: 'вхолостую' - 80%, 'под нагрузкой' - 20% |  |  | 4: %; 5: 36; 7: 36; 10: 1.48; 12: 79 | [5 empty] | СП Пусконаладочные работы: 'вхолостую' - 80%, 'под нагрузкой' - 20%
|  | Всего по позиции |  |  | 10: 8.78 | [7 empty] | Всего по позиции
20 | ФЕРп01-11-011-01 | Проверка наличия цепи между заземлителями и заземленными элементами |  |  | 4: 100 измерений; 7: 0.04 |  |  |  | Проверка наличия цепи между заземлителями и заземленными элементами
| 1 | ОТ |  |  | 8: 165.95; 10: 6.64; 11: 53.62; 12: 356 |  |  |  |  | ОТ
|  | ЗТ |  |  | 4: чел.-ч; 5: 12.96; 7: 0.5184 | [5 empty] | ЗТ
|  | Итого по расценке |  |  | 8: 165.95; 10: 6.64 | [6 empty] | Итого по расценке
|  | ФОТ |  |  | 10: 6.64; 12: 356 | [5 empty] | ФОТ
| Приказ № 812/пр от 21.12.2020 Прил. п.83 | НР Пусконаладочные работы: 'вхолостую' - 80%, 'под нагрузкой' - 20% |  |  | 4: %; 5: 78; 7: 78; 10: 5.18; 12: 278 | [5 empty] | НР Пусконаладочные работы: 'вхолостую' - 80%, 'под нагрузкой' - 20%
| Приказ № 774/пр от 11.12.2020 Прил. п.83 | СП Пусконаладочные работы: 'вхолостую' - 80%, 'под нагрузкой' - 20% |  |  | 4: %; 5: 36; 7: 36; 10: 2.39; 12: 128 | [5 empty] | СП Пусконаладочные работы: 'вхолостую' - 80%, 'под нагрузкой' - 20%
|  | Всего по позиции |  |  | 10: 14.21 | [7 empty] | Всего по позиции
21 | ФЕРп01-12-020-01 | Испытание сборных и соединительных шин напряжением: до 11 кВ |  |  | 4: испытание; 7: 3 |  |  |  | Испытание сборных и соединительных шин напряжением: до 11 кВ
| 1 | ОТ |  |  | 8: 83.55; 10: 250.65; 11: 53.62; 12: 13440 |  |  |  |  | ОТ
|  | ЗТ |  |  | 4: чел.-ч; 5: 7.29; 7: 21.87 | [5 empty] | ЗТ
|  | Итого по расценке |  |  | 8: 83.55; 10: 250.65 | [6 empty] | Итого по расценке
|  | ФОТ |  |  | 10: 250.65; 12: 13440 | [5 empty] | ФОТ
| Приказ № 812/пр от 21.12.2020 Прил. п.83 | НР Пусконаладочные работы: 'вхолостую' - 80%, 'под нагрузкой' - 20% |  |  | 4: %; 5: 78; 7: 78; 10: 195.51; 12: 10483 | [5 empty] | НР Пусконаладочные работы: 'вхолостую' - 80%, 'под нагрузкой' - 20%
| Приказ № 774/пр от 11.12.2020 Прил. п.83 | СП Пусконаладочные работы: 'вхолостую' - 80%, 'под нагрузкой' - 20% |  |  | 4: %; 5: 36; 7: 36; 10: 90.23; 12: 4838 | [5 empty] | СП Пусконаладочные работы: 'вхолостую' - 80%, 'под нагрузкой' - 20%
|  | Всего по позиции |  |  | 10: 536.39 | [7 empty] | Всего по позиции
22 | ФЕРп01-11-013-01 | Замер полного сопротивления цепи "фаза-нуль" | [14 empty] | Замер полного сопротивления цепи "фаза-нуль" | bar: 4; 7
| 1 | ОТ |  |  | 8: 12.81; 10: 12.81; 11: 53.62; 12: 687 |  |  |  |  | ОТ
|  | ЗТ |  |  | 4: чел.-ч; 5: 1; 7: 1 | [5 empty] | ЗТ
|  | Итого по расценке |  |  | 8: 12.81; 10: 12.81 | [6 empty] | Итого по расценке
|  | ФОТ |  |  | 10: 12.81; 12: 687 | [5 empty] | ФОТ
| Приказ № 812/пр от 21.12.2020 Прил. п.83 | НР Пусконаладочные работы: 'вхолостую' - 80%, 'под нагрузкой' - 20% |  |  | 4: %; 5: 78; 7: 78; 10: 9.99; 12: 536 | [5 empty] | НР Пусконаладочные работы: 'вхолостую' - 80%, 'под нагрузкой' - 20%
| Приказ № 774/пр от 11.12.2020 Прил. п.83 | СП Пусконаладочные работы: 'вхолостую' - 80%, 'под нагрузкой' - 20% |  |  | 4: %; 5: 36; 7: 36; 10: 4.61; 12: 247 | [5 empty] | СП Пусконаладочные работы: 'вхолостую' - 80%, 'под нагрузкой' - 20%
|  | Всего по позиции |  |  | 10: 27.41 | [7 empty] | Всего по позиции
|  | Итоги по разделу 2 Пусконаладочные работы : | [22 empty] | Итоги по разделу 2 Пусконаладочные работы :
|  | Итого прямые затраты (справочно) |  |  | 10: 476.85 | [12 empty] | Итого прямые затраты (справочно)
|  | в том числе: | [23 empty] | в том числе:
|  | Оплата труда рабочих |  |  | 10: 476.85 | [12 empty] | Оплата труда рабочих
|  | Прочие затраты |  |  | 10: 1020.46 | [12 empty] | Прочие затраты
|  | Пусконаладочные работы |  |  | 10: 1020.46 | [12 empty] | Пусконаладочные работы
|  | в том числе: | [23 empty] | в том числе:
|  | оплата труда |  |  | 10: 476.85 | [12 empty] | оплата труда
|  | накладные расходы |  |  | 10: 371.94 | [12 empty] | накладные расходы
|  | сметная прибыль |  |  | 10: 171.67 | [12 empty] | сметная прибыль
|  | Итого ФОТ (справочно) |  |  | 10: 476.85 | [12 empty] | Итого ФОТ (справочно)
|  | Итого накладные расходы (справочно) |  |  | 10: 371.94 | [12 empty] | Итого накладные расходы (справочно)
|  | Итого сметная прибыль (справочно) |  |  | 10: 171.67 | [12 empty] | Итого сметная прибыль (справочно)
|  | Итого по разделу 2 Пусконаладочные работы |  |  | 10: 1020.46 | [13 empty] | Итого по разделу 2 Пусконаладочные работы
Раздел 3. Оборудование | [15 empty] | Раздел 3. Оборудование
23 О | КА | Подстанция комплектная трансформаторная наружная 10 кВ с трансформатором КТПН 630/10/0,4 |  |  | шт. |  |  | 1 | 2391839.09 |  | 418885.99 | 5.71 | 2391839 |  |  |  | Подстанция комплектная трансформаторная наружная 10 кВ с трансформатором КТПН 630/10/0,4
|  | (Оборудование) | [19 empty] | (Оборудование)
|  | Всего по позиции |  |  | 10: 418885.99; 12: 2391839 | [7 empty] | Всего по позиции
|  | Итоги по разделу 3 Оборудование : | [22 empty] | Итоги по разделу 3 Оборудование :
|  | Оборудование |  |  | 10: 418885.99 | [12 empty] | Оборудование
|  | Итого по разделу 3 Оборудование |  |  | 10: 418885.99 | [13 empty] | Итого по разделу 3 Оборудование
Раздел 4. Материалы Подрядчика | [15 empty] | Раздел 4. Материалы Подрядчика
24 | КА | Сталь листовая 220*220*6 |  |  | 4: шт; 7: 1; 8: 43.22; 10: 43.22 |  |  |  | Сталь листовая 220*220*6
|  | (Материалы для монтажных работ) | [19 empty] | (Материалы для монтажных работ)
|  | Цена=444,33/10,28 | [25 empty] | Цена=444,33/10,28
|  | Всего по позиции |  |  | 10: 43.22 | [7 empty] | Всего по позиции
25 | КА | Швеллер 12П |  |  | 4: т; 7: 0.281; 8: 7078.04; 10: 1988.93 |  |  |  | Швеллер 12П
|  | (Материалы для монтажных работ) | [19 empty] | (Материалы для монтажных работ)
|  | Цена=72762,22/10,28 | [25 empty] | Цена=72762,22/10,28
|  | Всего по позиции |  |  | 10: 1988.93 | [7 empty] | Всего по позиции
26 | КА | Лента стальная 3,5*50 |  |  | 4: т; 7: 0.017; 8: 11366.1; 10: 193.22 |  |  |  | Лента стальная 3,5*50
|  | (Материалы для монтажных работ) | [19 empty] | (Материалы для монтажных работ)
|  | Цена=116843,47/10,28 | [25 empty] | Цена=116843,47/10,28
|  | Всего по позиции |  |  | 10: 193.22 | [7 empty] | Всего по позиции
27 | КА | Лист просечной ПВЛ 203-50 |  |  | 4: т; 7: 0.0222; 8: 8404.51; 10: 186.58 |  |  |  | Лист просечной ПВЛ 203-50
|  | (Материалы для монтажных работ) | [19 empty] | (Материалы для монтажных работ)
|  | Цена=86398,34/10,28 | [25 empty] | Цена=86398,34/10,28
|  | Всего по позиции |  |  | 10: 186.58 | [7 empty] | Всего по позиции
28 | КА | Швеллер 10П |  |  | 4: т; 7: 0.052; 8: 7164.48; 10: 372.55 |  |  |  | Швеллер 10П
|  | (Материалы для монтажных работ) | [19 empty] | (Материалы для монтажных работ)
|  | Цена=73650,89/10,28 | [25 empty] | Цена=73650,89/10,28
|  | Всего по позиции |  |  | 10: 372.55 | [7 empty] | Всего по позиции
29 | КА | Труба стальная 219х8 |  |  | 4: т; 7: 0.874; 8: 6732.25; 10: 5883.99 |  |  |  | Труба стальная 219х8
|  | (Материалы для монтажных работ) | [19 empty] | (Материалы для монтажных работ)
|  | Цена=69207,54/10,28 | [25 empty] | Цена=69207,54/10,28
|  | Всего по позиции |  |  | 10: 5883.99 | [7 empty] | Всего по позиции
30 | КА | Уголок стальной 40х40х4 |  |  | 4: т; 7: 0.015; 8: 7588.07; 10: 113.82 |  |  |  | Уголок стальной 40х40х4
|  | (Материалы для монтажных работ) | [19 empty] | (Материалы для монтажных работ)
|  | Цена=78005,36/10,28 | [25 empty] | Цена=78005,36/10,28
|  | Всего по позиции |  |  | 10: 113.82 | [7 empty] | Всего по позиции
31 | КА | Песчано-гравийная смесь 5-20 |  |  | 4: м3; 7: 0.543; 8: 113.21; 10: 61.47 |  |  |  | Песчано-гравийная смесь 5-20
|  | (Материалы для монтажных работ) | [19 empty] | (Материалы для монтажных работ)
|  | Цена=1163,81/10,28 | [25 empty] | Цена=1163,81/10,28
|  | Всего по позиции |  |  | 10: 61.47 | [7 empty] | Всего по позиции
32 | КА | Опорная планка 200*200*2,5 |  |  | 4: т; 7: 0.00314; 8: 11086.92; 10: 34.81 |  |  |  | Опорная планка 200*200*2,5
|  | (Материалы для монтажных работ) | [19 empty] | (Материалы для монтажных работ)
|  | Цена=113973,54/10,28 | [25 empty] | Цена=113973,54/10,28
|  | Всего по позиции |  |  | 10: 34.81 | [7 empty] | Всего по позиции
33 | КА | Полоса стальная 50х5 мм |  |  | 4: т; 7: 0.08244; 8: 11086.92; 10: 914.01 |  |  |  | Полоса стальная 50х5 мм
|  | (Материалы для монтажных работ) | [19 empty] | (Материалы для монтажных работ)
|  | Цена=113973,54/10,28 | [25 empty] | Цена=113973,54/10,28
|  | Всего по позиции |  |  | 10: 914.01 | [7 empty] | Всего по позиции
34 | КА | Труба стальная 80*5 L=2000мм |  |  | 4: т; 7: 0.112; 8: 6147.3; 10: 688.5 |  |  |  | Труба стальная 80*5 L=2000мм
|  | (Материалы для монтажных работ) | [19 empty] | (Материалы для монтажных работ)
|  | Цена=63194,22/10,28 | [25 empty] | Цена=63194,22/10,28
|  | Всего по позиции |  |  | 10: 688.5 | [7 empty] | Всего по позиции
|  | Итоги по разделу 4 Материалы Подрядчика : | [22 empty] | Итоги по разделу 4 Материалы Подрядчика :
|  | Итого прямые затраты (справочно) |  |  | 10: 10481.1 | [12 empty] | Итого прямые затраты (справочно)
|  | в том числе: | [23 empty] | в том числе:
|  | Материалы |  |  | 10: 10481.1 | [12 empty] | Материалы
|  | Монтажные работы |  |  | 10: 10481.1 | [12 empty] | Монтажные работы
|  | в том числе: | [23 empty] | в том числе:
|  | материалы |  |  | 10: 10481.1 | [12 empty] | материалы
|  | Итого по разделу 4 Материалы Подрядчика |  |  | 10: 10481.1 | [13 empty] | Итого по разделу 4 Материалы Подрядчика
Раздел 5. Транспортные затраты | [15 empty] | Раздел 5. Транспортные затраты
35 | Калькуляция стоимости 1 маш/часа работы автомобилей ЮЯЭС с 01.01.2022 г. | Передислокация автокрана |  |  | 4: м*час; 7: 0.40816 |  |  |  | Передислокация автокрана
|  | Цена=4864,41/14,9 | [26 empty] | Цена=4864,41/14,9
| 2 | ЭМ |  |  | 8: 326.47; 10: 133.25 |  |  |  |  | ЭМ
|  | Итого по расценке |  |  | 8: 326.47; 10: 133.25 | [6 empty] | Итого по расценке
|  | ФОТ | [16 empty] | ФОТ
|  | НР Перевозка грузов автотранспортом |  |  | 4: %; 5: 0; 7: 0 | [5 empty] | НР Перевозка грузов автотранспортом
|  | СП Перевозка грузов автотранспортом |  |  | 4: %; 5: 0; 7: 0 | [5 empty] | СП Перевозка грузов автотранспортом
|  | Всего по позиции |  |  | 10: 133.25 | [7 empty] | Всего по позиции
36 | Калькуляция стоимости 1 маш/часа работы автомобилей ЮЯЭС с 01.01.2022 г. | Передислокация буровой установки |  |  | 4: м*час; 7: 0.40816 |  |  |  | Передислокация буровой установки
|  | Цена=4307,74/14,9 | [26 empty] | Цена=4307,74/14,9
| 2 | ЭМ |  |  | 8: 289.11; 10: 118 |  |  |  |  | ЭМ
|  | Итого по расценке |  |  | 8: 289.11; 10: 118 | [6 empty] | Итого по расценке
|  | ФОТ | [16 empty] | ФОТ
|  | НР Перевозка грузов автотранспортом |  |  | 4: %; 5: 0; 7: 0 | [5 empty] | НР Перевозка грузов автотранспортом
|  | СП Перевозка грузов автотранспортом |  |  | 4: %; 5: 0; 7: 0 | [5 empty] | СП Перевозка грузов автотранспортом
|  | Всего по позиции |  |  | 10: 118 | [7 empty] | Всего по позиции
37 | Калькуляция стоимости 1 маш/часа работы автомобилей ЮЯЭС с 01.01.2022 г. | Передислокация автомобиля со спец.корзиной |  |  | 4: м*час; 7: 0.40816 |  |  |  | Передислокация автомобиля со спец.корзиной
|  | Цена=3346,97/14,9 | [26 empty] | Цена=3346,97/14,9
| 2 | ЭМ |  |  | 8: 224.63; 10: 91.69 |  |  |  |  | ЭМ
|  | Итого по расценке |  |  | 8: 224.63; 10: 91.69 | [6 empty] | Итого по расценке
|  | ФОТ | [16 empty] | ФОТ
|  | НР Перевозка грузов автотранспортом |  |  | 4: %; 5: 0; 7: 0 | [5 empty] | НР Перевозка грузов автотранспортом
|  | СП Перевозка грузов автотранспортом |  |  | 4: %; 5: 0; 7: 0 | [5 empty] | СП Перевозка грузов автотранспортом
|  | Всего по позиции |  |  | 10: 91.69 | [7 empty] | Всего по позиции
38 | Калькуляция стоимости 1 маш/часа работы автомобилей ЮЯЭС с 01.01.2022 г. | Перевозка рабочих к месту производства работ |  |  | 4: м*час; 7: 0.40816 |  |  |  | Перевозка рабочих к месту производства работ
|  | Цена=2996,60/14,9 | [26 empty] | Цена=2996,60/14,9
| 2 | ЭМ |  |  | 8: 201.11; 10: 82.09 |  |  |  |  | ЭМ
|  | Итого по расценке |  |  | 8: 201.11; 10: 82.09 | [6 empty] | Итого по расценке
|  | ФОТ | [16 empty] | ФОТ
|  | НР Перевозка грузов автотранспортом |  |  | 4: %; 5: 0; 7: 0 | [5 empty] | НР Перевозка грузов автотранспортом
|  | СП Перевозка грузов автотранспортом |  |  | 4: %; 5: 0; 7: 0 | [5 empty] | СП Перевозка грузов автотранспортом
|  | Всего по позиции |  |  | 10: 82.09 | [7 empty] | Всего по позиции
|  | Итоги по разделу 5 Транспортные затраты : | [22 empty] | Итоги по разделу 5 Транспортные затраты :
|  | Итого прямые затраты (справочно) |  |  | 10: 425.03 | [12 empty] | Итого прямые затраты (справочно)
|  | в том числе: | [23 empty] | в том числе:
|  | Эксплуатация машин |  |  | 10: 425.03 | [12 empty] | Эксплуатация машин
|  | Строительные работы |  |  | 10: 425.03 | [12 empty] | Строительные работы
|  | в том числе: | [23 empty] | в том числе:
|  | эксплуатация машин и механизмов |  |  | 10: 425.03 | [12 empty] | эксплуатация машин и механизмов
|  | Итого по разделу 5 Транспортные затраты |  |  | 10: 425.03 | [13 empty] | Итого по разделу 5 Транспортные затраты
|  | Итоги по смете: | [27 empty] | Итоги по смете:
|  | Итого прямые затраты (справочно) |  |  | 10: 18578.77; 12: 307975 | [17 empty] | Итого прямые затраты (справочно)
|  | в том числе: | [28 empty] | в том числе:
|  | Оплата труда рабочих |  |  | 10: 2364.39; 12: 126780 | [17 empty] | Оплата труда рабочих
|  | Эксплуатация машин |  |  | 10: 3140.87; 12: 46799 | [17 empty] | Эксплуатация машин
|  | в том числе оплата труда машинистов (Отм) |  |  | 10: 344.09; 12: 18451 | [17 empty] | в том числе оплата труда машинистов (Отм)
|  | Материалы |  |  | 10: 13073.51; 12: 134396 | [17 empty] | Материалы
|  | Строительные работы |  |  | 10: 4988.82; 12: 164670 | [17 empty] | Строительные работы
|  | Строительные работы |  |  | 10: 4950.55; 12: 164100 | [17 empty] | Строительные работы
|  | в том числе: | [28 empty] | в том числе:
|  | оплата труда |  |  | 10: 823.11; 12: 44135 | [17 empty] | оплата труда
| 1 | эксплуатация машин и механизмов |  |  | 10: 1883.8; 11: 14.9; 12: 28069 | [17 empty] | эксплуатация машин и механизмов
|  | в том числе оплата труда машинистов (ОТм) |  |  | 10: 196.33; 12: 10528 | [17 empty] | в том числе оплата труда машинистов (ОТм)
| 1 | материалы |  |  | 10: 655.43; 11: 10.28; 12: 6738 | [17 empty] | материалы
|  | накладные расходы |  |  | 10: 1073.02; 12: 57535 | [17 empty] | накладные расходы
|  | сметная прибыль |  |  | 10: 515.19; 12: 27623 | [17 empty] | сметная прибыль
| 1 | Транспортные расходы (перевозка), относимые на стоимость строительных работ |  |  | 10: 38.27; 11: 14.9; 12: 570 | [17 empty] | Транспортные расходы (перевозка), относимые на стоимость строительных работ
|  | Монтажные работы |  |  | 10: 16555.96; 12: 302342 | [17 empty] | Монтажные работы
|  | в том числе: | [28 empty] | в том числе:
|  | оплата труда |  |  | 10: 1064.43; 12: 57076 | [17 empty] | оплата труда
| 1 | эксплуатация машин и механизмов |  |  | 10: 1218.8; 11: 14.9; 12: 18160 | [17 empty] | эксплуатация машин и механизмов
|  | в том числе оплата труда машинистов (ОТм) |  |  | 10: 147.76; 12: 7923 | [17 empty] | в том числе оплата труда машинистов (ОТм)
| 1 | материалы |  |  | 10: 12418.08; 11: 10.28; 12: 127658 | [17 empty] | материалы
|  | накладные расходы |  |  | 10: 1236.43; 12: 66299 | [17 empty] | накладные расходы
|  | сметная прибыль |  |  | 10: 618.22; 12: 33149 | [17 empty] | сметная прибыль
| 2 | Оборудование |  |  | 10: 418885.99; 11: 5.71; 12: 2391839 | [17 empty] | Оборудование
|  | Прочие затраты |  |  | 10: 1020.46; 12: 54718 | [17 empty] | Прочие затраты
|  | Пусконаладочные работы |  |  | 10: 1020.46; 12: 54718 | [17 empty] | Пусконаладочные работы
|  | в том числе: | [28 empty] | в том числе:
|  | оплата труда |  |  | 10: 476.85; 12: 25569 | [17 empty] | оплата труда
|  | накладные расходы |  |  | 10: 371.94; 12: 19945 | [17 empty] | накладные расходы
|  | сметная прибыль |  |  | 10: 171.67; 12: 9204 | [17 empty] | сметная прибыль
|  | Итого |  |  | 10: 441451.23; 12: 2913569 | [18 empty] | Итого
|  | Итого ФОТ (справочно) |  |  | 10: 2708.48; 12: 145231 | [17 empty] | Итого ФОТ (справочно)
|  | Итого накладные расходы (справочно) |  |  | 10: 2681.39; 12: 143779 | [17 empty] | Итого накладные расходы (справочно)
|  | Итого сметная прибыль (справочно) |  |  | 10: 1305.08; 12: 69976 | [17 empty] | Итого сметная прибыль (справочно)
|  | Итого СМР для расчета лимитированных затрат |  |  | 10: 21544.78; 12: 467012 | [18 empty] | Итого СМР для расчета лимитированных затрат
|  | Командировочные расходы Постановление №729 от 02.10.2002 г. (243,52036+26,38661)/8*500 |  |  | 10: 16869.19; 12: 16869 | [17 empty] | Командировочные расходы Постановление №729 от 02.10.2002 г. (243,52036+26,38661)/8*500
|  | Зимнее удорожание ГСН 81-05-02-2007 табл.4 п.2.4 7% |  |  | 10: 1508.13; 12: 32691 | [17 empty] | Зимнее удорожание ГСН 81-05-02-2007 табл.4 п.2.4 7%
|  | Снегоборьба 0,6% |  |  | 10: 129.27; 12: 2802 | [17 empty] | Снегоборьба 0,6%
|  | Итого |  |  | 10: 40051.37; 12: 519374 | [18 empty] | Итого
|  | Итого с оборудованием и прочими затратами |  |  | 10: 459957.82; 12: 2965931 | [18 empty] | Итого с оборудованием и прочими затратами
|  | Непредвиденные затраты Методика 421 пр. (п.179) 1,5% |  |  | 10: 6899.37; 12: 44489 | [17 empty] | Непредвиденные затраты Методика 421 пр. (п.179) 1,5%
|  | Итого с непредвиденными |  |  | 10: 466857.19; 12: 3010420 | [18 empty] | Итого с непредвиденными
|  | индекс-дефлятор (2022 и 2023 г) 1,051003564654*1,024500881115 |  |  | 10: 502690.38; 12: 3241482 | [18 empty] | индекс-дефлятор (2022 и 2023 г) 1,051003564654*1,024500881115
|  | НДС Методика 421 пр.п.180 20% |  |  | 10: 100538.08; 12: 648296.4 | [19 empty] | НДС Методика 421 пр.п.180 20%
|  | ВСЕГО по смете |  |  | 10: 603228.46; 12: 3889778.4 | [20 empty] | ВСЕГО по смете
Составил:
[должность, подпись (инициалы, фамилия)]
Проверил:
[должность, подпись (инициалы, фамилия)]