## Альбом
Приложение № 2
Утверждено приказом № 421 от 4 августа 2020 г. Минстроя РФ
СОГЛАСОВАНО: | [9 empty] | УТВЕРЖДАЮ:
"____" ________________ 2022 года | [12 empty] | "____" ________________ 2022 года
Наименование редакции сметных нормативов |  |  | Изменения в сметные нормы, утвержденные приказами Минстроя России от 26 декабря № 2019 г. № 871/пр, 872/пр, 874/пр, 875/пр (в ред. приказов от 30.03.2020 № 171/пр, от 01.06.2020 295/пр, от 30.06.2020 № 353/пр, от 20.10.2020 № 635/пр, от 09.02.2021 № 50/пр, от 24.05.2021 № 320/пр, от 24.06.2021 № 407/пр) | [10 empty] | Изменения в сметные нормы, утвержденные приказами Минстроя России от 26 декабря № 2019 г. № 871/пр, 872/пр, 874/пр, 875/пр (в ред. приказов от 30.03.2020 № 171/пр, от 01.06.2020 295/пр, от 30.06.2020 № 353/пр, от 20.10.2020 № 635/пр, от 09.02.2021 № 50/пр, от 24.05.2021 № 320/пр, от 24.06.2021 № 407/пр)
Наименование программного продукта |  |  | ГРАНД-Смета, версия 2022.1
(наименование стройки)
(наименование объекта капитального строительства)
ЛОКАЛЬНЫЙ СМЕТНЫЙ РАСЧЕТ (СМЕТА) № 95
Прибор учета электрической энергии (полукосвенный) Алдан | [14 empty] | Прибор учета электрической энергии (полукосвенный) Алдан
(наименование конструктивного решения)
Составлен | базисно-индексным | методом
Основание
(проектная и (или) иная техническая документация)
Составлен(а) в текущем (базисном) уровне цен |  |  | 4 кв-л 2023 г.
Сметная стоимость |  | 96.49 | (14,04) | тыс.руб.
в том числе:
| строительных работ | 14.74 | (1,42) | тыс.руб. |  | Средства на оплату труда рабочих |  |  |  |  | 2.04 | (0,04) | тыс.руб.
| монтажных работ | 7.63 | (0,22) | тыс.руб. |  | Нормативные затраты труда рабочих |  |  |  |  | 3.94 |  | чел.час.
| оборудования | 49.4 | (8,65) | тыс.руб. |  | Нормативные затраты труда машинистов |  |  |  |  | 0.85 |  | чел.час.
| прочих затрат | 0 | (0) | тыс.руб. |  | Расчетный измеритель конструктивного решения
№ п/п | Обоснование | Наименование работ и затрат |  |  | Единица измерения | Количество |  |  | Сметная стоимость в базисном уровне цен (в текущем уровне цен (гр. 8) для ресурсов, отсутствующих в СНБ), руб. |  |  | Индексы | Сметная стоимость в текущем уровне цен, руб.
[6 empty] | на единицу | коэффициенты | всего с учетом коэффициентов | на единицу | коэффициенты | всего
1 | 2 | 3 |  |  | 4 | 5 | 6 | 7 | 8 | 9 | 10 | 11 | 12
Раздел 1. Прибор учета электрической энергии (полукосвенный) | [15 empty] | Раздел 1. Прибор учета электрической энергии (полукосвенный)
1 | ФЕРм08-03-573-05 | Шкаф (пульт) управления навесной, высота, ширина и глубина: до 900х600х500 мм | [14 empty] | Шкаф (пульт) управления навесной, высота, ширина и глубина: до 900х600х500 мм | bar: 4; 7
| 1 | ОТ |  |  | 8: 20.44; 10: 20.44; 11: 53.62; 12: 1096 |  |  |  |  | ОТ
| 2 | ЭМ |  |  | 8: 49; 10: 49 |  |  |  |  | ЭМ
| 3 | в т.ч. ОТм |  |  | 8: 5.29; 10: 5.29; 11: 53.62; 12: 284 |  |  |  |  | в т.ч. ОТм
| 4 | М |  |  | 8: 3.47; 10: 3.47 |  |  |  |  | М
|  | ЗТ |  |  | 4: чел.-ч; 5: 2.06; 7: 2.06 | [5 empty] | ЗТ
|  | ЗТм |  |  | 4: чел.-ч; 5: 0.47; 7: 0.47 | [5 empty] | ЗТм
|  | Итого по расценке |  |  | 8: 72.91; 10: 72.91 | [6 empty] | Итого по расценке
|  | ФОТ |  |  | 10: 25.73; 12: 1380 | [5 empty] | ФОТ
| Приказ № 812/пр от 21.12.2020 Прил. п.49.3 | НР Электротехнические установки на других объектах |  |  | 4: %; 5: 102; 7: 102; 10: 26.24; 12: 1408 | [5 empty] | НР Электротехнические установки на других объектах
| Приказ № 774/пр от 11.12.2020 Прил. п.49.3 | СП Электротехнические установки на других объектах |  |  | 4: %; 5: 51; 7: 51; 10: 13.12; 12: 704 | [5 empty] | СП Электротехнические установки на других объектах
|  | Всего по позиции |  |  | 10: 112.27 | [7 empty] | Всего по позиции
2 | ФЕРм08-02-146-02 | Кабель до 35 кВ с креплением накладными скобами, масса 1 м кабеля: до 1 кг |  |  | 4: 100 м; 7: 0.08 |  |  |  | Кабель до 35 кВ с креплением накладными скобами, масса 1 м кабеля: до 1 кг
| 1 | ОТ |  |  | 8: 125.58; 10: 10.05; 11: 53.62; 12: 539 |  |  |  |  | ОТ
| 2 | ЭМ |  |  | 8: 645.8; 10: 51.66 |  |  |  |  | ЭМ
| 3 | в т.ч. ОТм |  |  | 8: 61.45; 10: 4.92; 11: 53.62; 12: 264 |  |  |  |  | в т.ч. ОТм
| 4 | М |  |  | 8: 60.77; 10: 4.86 |  |  |  |  | М
|  | ЗТ |  |  | 4: чел.-ч; 5: 13.36; 7: 1.0688 | [5 empty] | ЗТ
|  | ЗТм |  |  | 4: чел.-ч; 5: 4.58; 7: 0.3664 | [5 empty] | ЗТм
|  | Итого по расценке |  |  | 8: 832.15; 10: 66.57 | [6 empty] | Итого по расценке
|  | ФОТ |  |  | 10: 14.97; 12: 803 | [5 empty] | ФОТ
| Приказ № 812/пр от 21.12.2020 Прил. п.49.3 | НР Электротехнические установки на других объектах |  |  | 4: %; 5: 102; 7: 102; 10: 15.27; 12: 819 | [5 empty] | НР Электротехнические установки на других объектах
| Приказ № 774/пр от 11.12.2020 Прил. п.49.3 | СП Электротехнические установки на других объектах |  |  | 4: %; 5: 51; 7: 51; 10: 7.63; 12: 410 | [5 empty] | СП Электротехнические установки на других объектах
|  | Всего по позиции |  |  | 10: 89.47 | [7 empty] | Всего по позиции
3 | ФЕРм08-02-397-01 | Профиль перфорированный монтажный длиной 2 м |  |  | 4: 100 м; 7: 0.005 |  |  |  | Профиль перфорированный монтажный длиной 2 м
| 1 | ОТ |  |  | 8: 80.46; 10: 0.4; 11: 53.62; 12: 21 |  |  |  |  | ОТ
| 2 | ЭМ |  |  | 8: 95.01; 10: 0.48 |  |  |  |  | ЭМ
| 3 | в т.ч. ОТм |  |  | 8: 23.33; 10: 0.12; 11: 53.62; 12: 6 |  |  |  |  | в т.ч. ОТм
| 4 | М |  |  | 8: 407.53; 10: 2.04 |  |  |  |  | М
|  | ЗТ |  |  | 4: чел.-ч; 5: 8.56; 7: 0.0428 | [5 empty] | ЗТ
|  | ЗТм |  |  | 4: чел.-ч; 5: 2.27; 7: 0.01135 | [5 empty] | ЗТм
|  | Итого по расценке |  |  | 8: 583; 10: 2.92 | [6 empty] | Итого по расценке
|  | ФОТ |  |  | 10: 0.52; 12: 27 | [5 empty] | ФОТ
| Приказ № 812/пр от 21.12.2020 Прил. п.49.3 | НР Электротехнические установки на других объектах |  |  | 4: %; 5: 102; 7: 102; 10: 0.53; 12: 28 | [5 empty] | НР Электротехнические установки на других объектах
| Приказ № 774/пр от 11.12.2020 Прил. п.49.3 | СП Электротехнические установки на других объектах |  |  | 4: %; 5: 51; 7: 51; 10: 0.27; 12: 14 | [5 empty] | СП Электротехнические установки на других объектах
|  | Всего по позиции |  |  | 10: 3.72 | [7 empty] | Всего по позиции
4 | ФЕРм08-02-144-01 | Присоединение к зажимам жил проводов или кабелей сечением: до 2,5 мм2 |  |  | 4: 100 шт; 7: 0.08 |  |  |  | Присоединение к зажимам жил проводов или кабелей сечением: до 2,5 мм2
| 1 | ОТ |  |  | 8: 90.24; 10: 7.22; 11: 53.62; 12: 387 |  |  |  |  | ОТ
| 4 | М |  |  | 8: 1.8; 10: 0.14 |  |  |  |  | М
|  | ЗТ |  |  | 4: чел.-ч; 5: 9.6; 7: 0.768 | [5 empty] | ЗТ
|  | Итого по расценке |  |  | 8: 92.04; 10: 7.36 | [6 empty] | Итого по расценке
|  | ФОТ |  |  | 10: 7.22; 12: 387 | [5 empty] | ФОТ
| Приказ № 812/пр от 21.12.2020 Прил. п.49.3 | НР Электротехнические установки на других объектах |  |  | 4: %; 5: 102; 7: 102; 10: 7.36; 12: 395 | [5 empty] | НР Электротехнические установки на других объектах
| Приказ № 774/пр от 11.12.2020 Прил. п.49.3 | СП Электротехнические установки на других объектах |  |  | 4: %; 5: 51; 7: 51; 10: 3.68; 12: 197 | [5 empty] | СП Электротехнические установки на других объектах
|  | Всего по позиции |  |  | 10: 18.4 | [7 empty] | Всего по позиции
|  | Итоги по разделу 1 Прибор учета электрической энергии (полукосвенный) : | [19 empty] | Итоги по разделу 1 Прибор учета электрической энергии (полукосвенный) :
|  | Итого прямые затраты (справочно) |  |  | 10: 149.76 | [9 empty] | Итого прямые затраты (справочно)
|  | в том числе: | [20 empty] | в том числе:
|  | Оплата труда рабочих |  |  | 10: 38.11 | [9 empty] | Оплата труда рабочих
|  | Эксплуатация машин |  |  | 10: 101.14 | [9 empty] | Эксплуатация машин
|  | в том числе оплата труда машинистов (Отм) |  |  | 10: 10.33 | [9 empty] | в том числе оплата труда машинистов (Отм)
|  | Материалы |  |  | 10: 10.51 | [9 empty] | Материалы
|  | Монтажные работы |  |  | 10: 223.86 | [9 empty] | Монтажные работы
|  | в том числе: | [20 empty] | в том числе:
|  | оплата труда |  |  | 10: 38.11 | [9 empty] | оплата труда
|  | эксплуатация машин и механизмов |  |  | 10: 101.14 | [9 empty] | эксплуатация машин и механизмов
|  | в том числе оплата труда машинистов (ОТм) |  |  | 10: 10.33 | [9 empty] | в том числе оплата труда машинистов (ОТм)
|  | материалы |  |  | 10: 10.51 | [9 empty] | материалы
|  | накладные расходы |  |  | 10: 49.4 | [9 empty] | накладные расходы
|  | сметная прибыль |  |  | 10: 24.7 | [9 empty] | сметная прибыль
|  | Итого ФОТ (справочно) |  |  | 10: 48.44 | [9 empty] | Итого ФОТ (справочно)
|  | Итого накладные расходы (справочно) |  |  | 10: 49.4 | [9 empty] | Итого накладные расходы (справочно)
|  | Итого сметная прибыль (справочно) |  |  | 10: 24.7 | [9 empty] | Итого сметная прибыль (справочно)
|  | Итого по разделу 1 Прибор учета электрической энергии (полукосвенный) |  |  | 10: 223.86 | [10 empty] | Итого по разделу 1 Прибор учета электрической энергии (полукосвенный)
Раздел 2. Оборудование | [15 empty] | Раздел 2. Оборудование
5 О | Номенклатура GB000024375 49403+20% | Шкаф учета КШ5М 862 IP 54 в компл.: СЕ303 S31 543 JАVZ, розетка, модем IRZ485GI, рубил. 250АУХЛ3, Т-0,66-200/5-3шт, КИ, сборка |  |  | 4: шт; 7: 1; 8: 8652.01; 10: 8652.01 |  |  |  | Шкаф учета КШ5М 862 IP 54 в компл.: СЕ303 S31 543 JАVZ, розетка, модем IRZ485GI, рубил. 250АУХЛ3, Т-0,66-200/5-3шт, КИ, сборка
|  | (Оборудование) | [22 empty] | (Оборудование)
|  | Цена=59283,6/1,2/5,71 | [23 empty] | Цена=59283,6/1,2/5,71
|  | Всего по позиции |  |  | 10: 8652.01 | [7 empty] | Всего по позиции
|  | Итоги по разделу 2 Оборудование : | [19 empty] | Итоги по разделу 2 Оборудование :
|  | Оборудование |  |  | 10: 8652.01 | [9 empty] | Оборудование
|  | Итого по разделу 2 Оборудование |  |  | 10: 8652.01 | [10 empty] | Итого по разделу 2 Оборудование
Раздел 3. Проезд к месту производства работ. | [15 empty] | Раздел 3. Проезд к месту производства работ.
6 | расчет | Алдан - Алдан 10/40=0,25час |  |  | 4: рейс; 7: 1 |  |  |  | Алдан - Алдан 10/40=0,25час
|  | Цена=453,68/14,9 | [24 empty] | Цена=453,68/14,9
| 2 | ЭМ |  |  | 8: 30.45; 10: 30.45 |  |  |  |  | ЭМ
|  | Итого по расценке |  |  | 8: 30.45; 10: 30.45 | [6 empty] | Итого по расценке
|  | ФОТ | [16 empty] | ФОТ
|  | НР Перевозка грузов автотранспортом |  |  | 4: %; 5: 0; 7: 0 | [5 empty] | НР Перевозка грузов автотранспортом
|  | СП Перевозка грузов автотранспортом |  |  | 4: %; 5: 0; 7: 0 | [5 empty] | СП Перевозка грузов автотранспортом
|  | Всего по позиции |  |  | 10: 30.45 | [7 empty] | Всего по позиции
|  | Итоги по разделу 3 Проезд к месту производства работ. : | [19 empty] | Итоги по разделу 3 Проезд к месту производства работ. :
|  | Итого прямые затраты (справочно) |  |  | 10: 30.45 | [9 empty] | Итого прямые затраты (справочно)
|  | в том числе: | [20 empty] | в том числе:
|  | Эксплуатация машин |  |  | 10: 30.45 | [9 empty] | Эксплуатация машин
|  | Строительные работы |  |  | 10: 30.45 | [9 empty] | Строительные работы
|  | в том числе: | [20 empty] | в том числе:
|  | эксплуатация машин и механизмов |  |  | 10: 30.45 | [9 empty] | эксплуатация машин и механизмов
|  | Итого по разделу 3 Проезд к месту производства работ. |  |  | 10: 30.45 | [10 empty] | Итого по разделу 3 Проезд к месту производства работ.
Раздел 4. Материалы | [15 empty] | Раздел 4. Материалы
7 | Номенклатура GB000023898 751,3р+20% | Наконечники CPTAR 70 |  |  | 4: шт; 7: 8; 8: 73.09; 10: 584.72 |  |  |  | Наконечники CPTAR 70
|  | (Материалы) | [22 empty] | (Материалы)
|  | Цена=901,58/1,2/10,28 | [23 empty] | Цена=901,58/1,2/10,28
|  | Всего по позиции |  |  | 10: 584.72 | [7 empty] | Всего по позиции
8 | http://sip2a.ru/Prajs-list/ | Прокалывающие зажимы Р-70 |  |  | 4: шт; 7: 4; 8: 74.61; 10: 298.44 |  |  |  | Прокалывающие зажимы Р-70
|  | (Материалы) | [22 empty] | (Материалы)
|  | Цена=920,4/1,2/10,28 | [23 empty] | Цена=920,4/1,2/10,28
|  | Всего по позиции |  |  | 10: 298.44 | [7 empty] | Всего по позиции
9 | ФССЦ-01.7.15.02-0031 | Болты анкерные с гайкой, размер 8,0х40 мм |  |  | 4: 100 шт; 7: 0.08; 8: 63; 10: 5.04 |  |  |  | Болты анкерные с гайкой, размер 8,0х40 мм
|  | (Материалы) | [22 empty] | (Материалы)
|  | Всего по позиции |  |  | 10: 5.04 | [7 empty] | Всего по позиции
10 | ФССЦ-01.7.15.11-0029 | Шайбы оцинкованные 8х30 |  |  | 4: 100 шт; 7: 0.16; 8: 42; 10: 6.72 |  |  |  | Шайбы оцинкованные 8х30
|  | (Материалы) | [22 empty] | (Материалы)
|  | Всего по позиции |  |  | 10: 6.72 | [7 empty] | Всего по позиции
11 | ФССЦ-01.7.15.11-0061 | Шайбы пружинные |  |  | 4: т; 7: 8e-06; 8: 31600; 10: 0.25 |  |  |  | Шайбы пружинные
|  | (Материалы) | [22 empty] | (Материалы)
|  | Всего по позиции |  |  | 10: 0.25 | [7 empty] | Всего по позиции
12 | КП Вестелком №051 от 05.04.2022 | Комплект монтажных частей КМА-3 |  |  | 4: шт; 7: 1; 8: 494.49; 10: 494.49 |  |  |  | Комплект монтажных частей КМА-3
|  | (Материалы) | [22 empty] | (Материалы)
|  | Цена=6100/1,2/10,28 | [23 empty] | Цена=6100/1,2/10,28
|  | Всего по позиции |  |  | 10: 494.49 | [7 empty] | Всего по позиции
|  | Итоги по разделу 4 Материалы : | [19 empty] | Итоги по разделу 4 Материалы :
|  | Итого прямые затраты (справочно) |  |  | 10: 1389.66 | [9 empty] | Итого прямые затраты (справочно)
|  | в том числе: | [20 empty] | в том числе:
|  | Материалы |  |  | 10: 1389.66 | [9 empty] | Материалы
|  | Строительные работы |  |  | 10: 1389.66 | [9 empty] | Строительные работы
|  | в том числе: | [20 empty] | в том числе:
|  | материалы |  |  | 10: 1389.66 | [9 empty] | материалы
|  | Итого по разделу 4 Материалы |  |  | 10: 1389.66 | [10 empty] | Итого по разделу 4 Материалы
|  | Итоги по смете: | [25 empty] | Итоги по смете:
|  | Итого прямые затраты (справочно) |  |  | 10: 1569.87; 12: 18398 | [15 empty] | Итого прямые затраты (справочно)
|  | в том числе: | [26 empty] | в том числе:
|  | Оплата труда рабочих |  |  | 10: 38.11; 12: 2043 | [15 empty] | Оплата труда рабочих
|  | Эксплуатация машин |  |  | 10: 131.59; 12: 1961 | [15 empty] | Эксплуатация машин
|  | в том числе оплата труда машинистов (Отм) |  |  | 10: 10.33; 12: 554 | [15 empty] | в том числе оплата труда машинистов (Отм)
|  | Материалы |  |  | 10: 1400.17; 12: 14394 | [15 empty] | Материалы
|  | Строительные работы |  |  | 10: 1420.11; 12: 14740 | [15 empty] | Строительные работы
|  | в том числе: | [26 empty] | в том числе:
| 1 | эксплуатация машин и механизмов |  |  | 10: 30.45; 11: 14.9; 12: 454 | [15 empty] | эксплуатация машин и механизмов
| 1 | материалы |  |  | 10: 1389.66; 11: 10.28; 12: 14286 | [15 empty] | материалы
|  | Монтажные работы |  |  | 10: 223.86; 12: 7633 | [15 empty] | Монтажные работы
|  | в том числе: | [26 empty] | в том числе:
|  | оплата труда |  |  | 10: 38.11; 12: 2043 | [15 empty] | оплата труда
| 1 | эксплуатация машин и механизмов |  |  | 10: 101.14; 11: 14.9; 12: 1507 | [15 empty] | эксплуатация машин и механизмов
|  | в том числе оплата труда машинистов (ОТм) |  |  | 10: 10.33; 12: 554 | [15 empty] | в том числе оплата труда машинистов (ОТм)
| 1 | материалы |  |  | 10: 10.51; 11: 10.28; 12: 108 | [15 empty] | материалы
|  | накладные расходы |  |  | 10: 49.4; 12: 2650 | [15 empty] | накладные расходы
|  | сметная прибыль |  |  | 10: 24.7; 12: 1325 | [15 empty] | сметная прибыль
| 3 | Оборудование |  |  | 10: 8652.01; 11: 5.71; 12: 49403 | [15 empty] | Оборудование
|  | Итого |  |  | 10: 10295.98; 12: 71776 | [16 empty] | Итого
|  | Итого ФОТ (справочно) |  |  | 10: 48.44; 12: 2597 | [15 empty] | Итого ФОТ (справочно)
|  | Итого накладные расходы (справочно) |  |  | 10: 49.4; 12: 2650 | [15 empty] | Итого накладные расходы (справочно)
|  | Итого сметная прибыль (справочно) |  |  | 10: 24.7; 12: 1325 | [15 empty] | Итого сметная прибыль (справочно)
|  | Итого СМР для расчета лимитированных затрат |  |  | 10: 1643.97; 12: 22373 | [16 empty] | Итого СМР для расчета лимитированных затрат
|  | Командировочные расходы Постановление №729 от 02.10.2002 г. (3,9396+0,84775)/8*500 |  |  | 10: 299.21; 12: 299 | [15 empty] | Командировочные расходы Постановление №729 от 02.10.2002 г. (3,9396+0,84775)/8*500
|  | Зимнее удорожание ГСН 81-05-02-2007 табл.4 п.2.6 6,1% |  |  | 10: 100.28; 12: 1365 | [15 empty] | Зимнее удорожание ГСН 81-05-02-2007 табл.4 п.2.6 6,1%
|  | ГСН-81-05-02-2007г. 2-Снегоборьба 0,6% |  |  | 10: 9.86; 12: 134 | [15 empty] | ГСН-81-05-02-2007г. 2-Снегоборьба 0,6%
|  | Итого |  |  | 10: 2053.32; 12: 24171 | [16 empty] | Итого
|  | Итого с оборудованием |  |  | 10: 10705.33; 12: 73574 | [16 empty] | Итого с оборудованием
|  | Непредвиденные затраты Методика 421 пр. (п.179) 1,5% |  |  | 10: 160.58; 12: 1104 | [15 empty] | Непредвиденные затраты Методика 421 пр. (п.179) 1,5%
|  | Итого с непредвиденными |  |  | 10: 10865.91; 12: 74678 | [16 empty] | Итого с непредвиденными
|  | индекс-дефлятор 1,051003564654*1,024500881115 |  |  | 10: 11699.91; 12: 80410 | [16 empty] | индекс-дефлятор 1,051003564654*1,024500881115
|  | НДС Методика 421 пр. п.180 20% |  |  | 10: 2339.98; 12: 16082 | [17 empty] | НДС Методика 421 пр. п.180 20%
|  | ВСЕГО по смете |  |  | 10: 14039.89; 12: 96492 | [18 empty] | ВСЕГО по смете
Составил:
[должность, подпись (инициалы, фамилия)]
Проверил:
[должность, подпись (инициалы, фамилия)]