## БИМ инд. по статьям
ЛОКАЛЬНЫЙ СМЕТНЫЙ РАСЧЕТ №
(локальная смета)
| на | ремонт ВЛ-35 Рощино-Быт Незаметное-Произвводство Незаметное-Измайлиха
Основание:
|  | Сметная стоимость строительных работ _______________________________________________________________________________________________ |  | ___________________________8315660 |  | руб.
|  | Средства на оплату труда _______________________________________________________________________________________________ |  | ___________________________487554,07 |  | руб.
|  | Сметная трудоемкость _______________________________________________________________________________________________ |  | _______________________________________________________________________________________________1064,39 |  | чел.час
Составлен(а) в текущих (прогнозных) ценах по состоянию на 3 кв. 2022г.
№ пп | Обоснование | Наименование работ и затрат | Ед. изм. | Кол. | Стоимость единицы, руб. |  | Обоснование, индекс | Общая стоимость, руб.
[5 empty] | Всего | Экспл. маш. |  | Всего | в т.ч. оплата труда | Экспл. маш.
[5 empty] | оплата труда | в т.ч. оплата труда |  |  |  | в т.ч. оплата труда
1 | 2 | 3 | 4 | 5 | 6 | 7 | 8 | 9 | 10 | 11
Раздел 1. Укрепление опоры № 16
1 | ФЕР05-01-011-12 Приказ Минстроя России от 26.12.2019 №876/пр | Погружение дизель-молотом копровой установки на базе трактора стальных свай шпунтового ряда массой 1 м: свыше 70 кг, длиной свыше 8 м в грунты группы 2 | т | 61,506 | 974,09 | 699,62 | ФЕР05-01-011-12 ФЕР05-01-011-12 [ред.2020-И9 3-2022] ОЗП=38,36; ЭМ=10,22; ЗПМ=38,36; МАТ=15,13 | 59912,38 | 5839,38 | 43030,83
[5 empty] | 94,94 | 43 |  |  |  | 2644,76
2 | ФЕР46-01-007-01 Приказ Минстроя России от 26.12.2019 №876/пр | Усиление железобетонных колонн эстакад стальными обоймами | т | 1,448 | 1027,6 | 454,73 | ФЕР46-01-007-01 ФЕР46-01-007-01 [ред.2020-И9 3-2022] ОЗП=38,36; ЭМ=15,49; ЗПМ=38,36; МАТ=14,2 | 1487,96 | 576,28 | 658,45
[5 empty] | 397,98 | 45,79 |  |  |  | 66,30
3 | ФЕР01-01-016-02 Приказ Минстроя России от 26.12.2019 №876/пр | Работа на отвале, группа грунтов: 2-3 | 1000 м3 | 0,72 | 322,84 | 292,6 | ФЕР01-01-016-02 ФЕР01-01-016-02 [ред.2020-И9 3-2022] ОЗП=38,36; ЭМ=24,29; ЗПМ=38,36; МАТ=13,28 | 232,44 | 18,65 | 210,67
[5 empty] | 25,9 | 49,67 |  |  |  | 35,76
Раздел 2. подготовка проезда
проезд через реку 80 м
4 | ФЕР01-02-090-06 Приказ Минстроя России от 26.12.2019 №876/пр | Рыхление мерзлого грунта двухбаровыми установками мощностью 79 кВт (108 л.с.) при глубине прорези до 0,5 м и длине свыше 2 м, группа грунтов: 3м | 100 м3 | 0,08 | 2019,77 | 2019,77 | ФЕР01-02-090-06 ФЕР01-02-090-06 [ред.2020-И9 3-2022] ОЗП=38,36; ЭМ=11,83; ЗПМ=38,36 | 161,58 |  | 161,58
[6 empty] | 244,8 |  |  |  | 19,58
5 | ФЕР10-01-010-02 Приказ Минстроя России от 26.12.2019 №876/пр | Установка элементов каркаса: из бревен и пластин | м3 | 38,4 | 90,13 | 11,64 | ФЕР10-01-010-02 ФЕР10-01-010-02 [ред.2020-И9 3-2022] ОЗП=38,36; ЭМ=15,05; ЗПМ=38,36; МАТ=27,55 | 3460,99 | 3014,02 | 446,97
[5 empty] | 78,49 | 2,06 |  |  |  | 79,10
6 | ФССЦ-11.1.02.04-0031 Приказ Минстроя России от 26.12.2019 №876/пр | Лесоматериалы круглые, хвойных пород, для строительства, диаметр 14-24 см, длина 3-6,5 м | м3 | 38,4 | 558,33 |  | ФССЦ-11.1.02.04-0031 Лесоматериалы круглые, хвойных пород, для строительства, диаметр 14-24 см, длина 3-6,5 м МАТ=32 | 21439,87
7 | ФЕР01-02-041-01 Приказ Минстроя России от 26.12.2019 №876/пр | Полив посевов трав водой (применительно)(намораживание ледовой дороги) | 100 м2 | 2,4 | 1065,35 | 946 | ФЕР01-02-041-01 ФЕР01-02-041-01 [ред.2020-И9 3-2022] ОЗП=38,36; ЭМ=13,7; ЗПМ=38,36; МАТ=11,56 | 2556,84 | 137,16 | 2270,40
[5 empty] | 57,15 | 99,75 |  |  |  | 239,40
проезд по берегу 98 м
8 | ФЕР01-02-027-02 Приказ Минстроя России от 26.12.2019 №876/пр | Планировка площадей: механизированным способом, группа грунтов 2 | 1000 м2 | 0,3136 | 94,97 | 94,97 | ФЕР01-02-027-02 ФЕР01-02-027-02 [ред.2020-И9 3-2022] ОЗП=38,36; ЭМ=22,94; ЗПМ=38,36 | 29,78 |  | 29,78
[6 empty] | 13,37 |  |  |  | 4,19
9 | ФЕР01-02-002-03 Приказ Минстроя России от 01.06.2020 №294/пр | Уплотнение грунта прицепными кулачковыми катками 8 т на первый проход по одному следу при толщине слоя: 20 см | 1000 м3 | 0,12544 | 1670,24 | 1670,24 | ФЕР01-02-002-03 ФЕР01-02-002-03 [ред.2020-И9 3-2022] ОЗП=38,36; ЭМ=23,25; ЗПМ=38,36 | 209,51 |  | 209,51
[6 empty] | 282,07 |  |  |  | 35,38
Раздел 3. Перевозка грунта
10 | ФССЦпг-03-01-04-040 Приказ Минстроя России от 26.12.2019 №876/пр | Перевозка грузов автомобилями бортовыми грузоподъемностью до 15 т на расстояние: IV класс груза до 40 км | 1 т груза | 1152 | 46,46 |  | ФССЦпг-03-01-04-040 ФССЦпг03-01-04-040 [ред.2020-И9 3-2022] ЭМ=16,45; МАТ=16,45 | 53521,92
Раздел 4. Материалы
11 | ТССЦ-407-9290 | Скальная порода (фракция 350-500 мм) | м3 | 720 | 650 |  |  | 468000,00
12 | прайс | шпунт Ларсена Л5-УМ 9 метров | т | 61,506 | 68000 |  |  | 4182408,00
13 | прайс | швеллер 40П ГОСТ 8240-97 | т | 1,5 | 68000 |  |  | 102000,00
Итого прямые затраты по смете с учетом индексов, в текущих ценах | [7 empty] | 7359438,60 | 367699,40 | 500388,77
119854,67
Накладные расходы | [7 empty] | 551147,71
Сметная прибыль | [7 empty] | 315498,54
Итоги по смете:
Итого по позициям, введенным в базисных ценах | [7 empty] | 3473676,85
Итого по позициям, введенным в текущих ценах | [7 empty] | 4752408,00
Итого | [7 empty] | 8226084,85
В том числе:
Материалы | [7 empty] | 6491350,43
Машины и механизмы | [7 empty] | 500388,77
ФОТ | [7 empty] | 487554,07
Накладные расходы | [7 empty] | 551147,71
Сметная прибыль | [7 empty] | 315498,54
Командировочные затраты (ТЗ+ТЗМ)/8*500 | [7 empty] | 79323,75
Перебазировка техники 1 км 27 руб | [7 empty] | 10251,40
ВСЕГО по смете | [7 empty] | 8315660,00

## БИМ инд. по статьям с мат. (hidden)
СОГЛАСОВАНО: | [9 empty] | УТВЕРЖДАЮ:
______________ | [9 empty] | ______________
"___" ___________ 2022 г. | [9 empty] | "___" ___________ 2022 г.
(наименование стройки)
ЛОКАЛЬНЫЙ СМЕТНЫЙ РАСЧЕТ №
(локальная смета)
на
Основание:
Сметная стоимость
Средства на оплату труда
Составлен(а) в текущих (прогнозных) ценах по состоянию на
№ пп | Обоснование | Наименование работ и затрат | Ед. изм. | Кол. | Стоимость единицы, руб. |  |  | Обоснова- ние, индекс | Общая стоимость, руб.
[5 empty] | Всего | Экспл. маш. | Мат-ы |  | Всего | в т.ч. оплата труда | Экспл. маш. | Мат-ы
[5 empty] | оплата труда | в т.ч. оплата труда |  |  |  |  | в т.ч. оплата труда
1 | 2 | 3 | 4 | 5 | 6 | 7 | 8 | 9 | 10 | 11 | 12 | 13

## БИМ инд. по статьям с мат. и ТЗ (hidden)
СОГЛАСОВАНО: | [11 empty] | УТВЕРЖДАЮ:
___________ | [11 empty] | ___________
"____" _____________ 2022 г. | [11 empty] | "____" _______________2022 г.
(наименование стройки)
ЛОКАЛЬНЫЙ СМЕТНЫЙ РАСЧЕТ №
(локальная смета)
на
Основание:
Сметная стоимость
Средства на оплату труда
Составлен(а) в текущих (прогнозных) ценах по состоянию на
№ пп | Обосно- вание | Наименование работ и затрат | Ед. изм. | Кол. | Стоимость единицы, руб. |  |  | Обоснова-ние, индекс | Общая стоимость, руб. |  |  |  | Затр.тр.раб-х не занятых обслуж.машин
[5 empty] | Всего | Экспл. маш. | Мат-ы |  | Всего | в т.ч. оплата труда | Экспл. маш. | Мат-ы | Обслуж-х машины
[5 empty] | оплата труда | в т.ч. оплата труда |  |  |  |  | в т.ч. оплата труда |  | на ед-цу | всего
1 | 2 | 3 | 4 | 5 | 6 | 7 | 8 | 9 | 10 | 11 | 12 | 13 | 14 | 15

## БИМ инд. по статьям с ТЗ (hidden)
СОГЛАСОВАНО: | [9 empty] | УТВЕРЖДАЮ:
_____________ | [9 empty] | _____________
"___" _____________ 2022 г. | [9 empty] | "___" _____________ 2022 г.
(наименование стройки)
ЛОКАЛЬНЫЙ СМЕТНЫЙ РАСЧЕТ №
(локальная смета)
на
Основание:
Сметная стоимость
Средства на оплату труда
Составлен(а) в текущих (прогнозных) ценах по состоянию на
№ пп | Обосно- вание | Наименование работ и затрат | Ед. изм. | Кол. | Стоимость единицы, руб. |  | Обосно- вание, индекс | Общая стоимость, руб. |  |  | Затр.тр.раб-х не занятых обслуж.машин
[5 empty] | Всего | Экспл. маш. |  | Всего | в т.ч. оплата труда | Экспл. маш. | Обслуж-х машины
[5 empty] | оплата труда | в т.ч. оплата труда |  |  |  | в т.ч. оплата труда | на ед-цу | всего
1 | 2 | 3 | 4 | 5 | 6 | 7 | 8 | 9 | 10 | 11 | 12 | 13

## БИМ инд. к СМР (hidden)
СОГЛАСОВАНО: | [8 empty] | УТВЕРЖДАЮ:
_______________ | [8 empty] | _______________
"___" ___________ 2022 г. | [8 empty] | "___" ___________ 2022 г.
(наименование стройки)
ЛОКАЛЬНЫЙ СМЕТНЫЙ РАСЧЕТ №
(локальная смета)
на
Основание:
Сметная стоимость
Средства на оплату труда
Составлен(а) в текущих (прогнозных) ценах по состоянию на
№ пп | Обоснование | Наименование работ и затрат | Ед. изм. | Кол. | Стоимость единицы в базисных ценах, руб. |  | Общая стоимость в базисных ценах, руб. |  |  | Обоснова- ние, индекс | Всего в текущих ценах, руб.
[5 empty] | Всего | Экспл. маш. | Всего | в т.ч. оплата труда | Экспл. маш.
[5 empty] | оплата труда | в т.ч. оплата труда |  |  | в т.ч. оплата труда
1 | 2 | 3 | 4 | 5 | 6 | 7 | 8 | 9 | 10 | 11 | 12

## БИМ инд. к СМР с мат. (hidden)
СОГЛАСОВАНО: | [9 empty] | УТВЕРЖДАЮ:
_________________ | [9 empty] | _________________
"___" ______________ 2022 г. | [9 empty] | "___" ______________ 2022 г.
(наименование стройки)
ЛОКАЛЬНЫЙ СМЕТНЫЙ РАСЧЕТ №
(локальная смета)
на
Основание:
Сметная стоимость
Средства на оплату труда
Составлен(а) в текущих (прогнозных) ценах по состоянию на
№ пп | Обосно- вание | Наименование работ и затрат | Ед. изм. | Кол. | Стоимость единицы в базисных ценах, руб. |  |  | Общая стоимость в базисных ценах, руб. |  |  |  | Обоснова- ние, индекс | Всего в текущих ценах, руб.
[5 empty] | Всего | Экспл. маш. | Мат-ы | Всего | в т.ч. оплата труда | Экспл. маш. | Мат-ы
[5 empty] | оплата труда | в т.ч. оплата труда |  |  |  | в т.ч. оплата труда
1 | 2 | 3 | 4 | 5 | 6 | 7 | 8 | 9 | 10 | 11 | 12 | 13 | 14

## БИМ инд. к СМР с мат. и ТЗ (hidden)
СОГЛАСОВАНО: | [11 empty] | УТВЕРЖДАЮ:
______________ | [11 empty] | ______________
"___" ___________ 2022 г. | [11 empty] | "___" ___________ 2022 г.
(наименование стройки)
ЛОКАЛЬНЫЙ СМЕТНЫЙ РАСЧЕТ №
(локальная смета)
на
Основание:
Сметная стоимость
Средства на оплату труда
Составлен(а) в текущих (прогнозных) ценах по состоянию на
№ пп | Обосно- вание | Наименование работ и затрат | Ед. изм. | Кол. | Стоимость единицы в базисных ценах, руб. |  |  | Общая стоимость в базисных ценах, руб. |  |  |  | Затр.тр.раб-х не занятых обслуж.машин |  | Обосно- вание, индекс | Всего в текущих ценах, руб.
[5 empty] | Всего | Экспл. маш. | Мат-ы | Всего | в т.ч. оплата труда | Экспл. маш. | Мат-ы | Обслуж-х машины
[5 empty] | оплата труда | в т.ч. оплата труда |  |  |  | в т.ч. оплата труда |  | на ед-цу | всего
1 | 2 | 3 | 4 | 5 | 6 | 7 | 8 | 9 | 10 | 11 | 12 | 13 | 14 | 15 | 16

## БИМ инд. к СМР с ТЗ (hidden)
СОГЛАСОВАНО: | [9 empty] | УТВЕРЖДАЮ:
________________ | [9 empty] | ________________
"___" ______________ 2022 г. | [9 empty] | "____" _______________2022 г.
(наименование стройки)
ЛОКАЛЬНЫЙ СМЕТНЫЙ РАСЧЕТ №
(локальная смета)
на
Основание:
Сметная стоимость
Средства на оплату труда
Составлен(а) в текущих (прогнозных) ценах по состоянию на
№ пп | Обосно- вание | Наименование работ и затрат | Ед. изм. | Кол. | Стоимость единицы в базисных ценах, руб. |  | Общая стоимость в базисных ценах, руб. |  |  | Затр.тр.раб-х не занятых обслуж.машин |  | Обосно- вание, индекс | Всего в текущих ценах, руб.
[5 empty] | Всего | Экспл. маш. | Всего | в т.ч. оплата труда | Экспл. маш. | Обслуж-х машины
[5 empty] | оплата труда | в т.ч. оплата труда |  |  | в т.ч. оплата труда | на ед-цу | всего
1 | 2 | 3 | 4 | 5 | 6 | 7 | 8 | 9 | 10 | 11 | 12 | 13 | 14