## Альбом
Приложение № 2
Утверждено приказом № 421 от 4 августа 2020 г. Минстроя РФ
СОГЛАСОВАНО: | [9 empty] | УТВЕРЖДАЮ:
"____" ________________ 2022 года | [12 empty] | "____" ________________ 2022 года
Наименование редакции сметных нормативов |  |  | Изменения в сметные нормы, федеральные единичные расценки и отдельные составляющие к ним, включенные в федеральный реестр сметных нормативов приказами Минстроя России от 26 декабря 2019 г. № 871/пр, 872/пр, 873/пр, 874/пр, 875/пр, 876/пр (в ред. приказов от 30.03.2020 № 171/пр, 172/пр, от 01.06.2020 № 294/пр, 295/пр, от 30.06.2020 № 352/пр, 353/пр, от 20.10.2020 № 635/пр, 636/пр, от 09.02.2021 № 50/пр, 51/пр, от 24.05.2021 № 320/пр, 321/пр, от 24.06.2021 № 407/пр, 408/пр, от 14.10.2021 № 745/пр, 746/пр), от 20.12.2021 № 961/пр, 962/пр) | [10 empty] | Изменения в сметные нормы, федеральные единичные расценки и отдельные составляющие к ним, включенные в федеральный реестр сметных нормативов приказами Минстроя России от 26 декабря 2019 г. № 871/пр, 872/пр, 873/пр, 874/пр, 875/пр, 876/пр (в ред. приказов от 30.03.2020 № 171/пр, 172/пр, от 01.06.2020 № 294/пр, 295/пр, от 30.06.2020 № 352/пр, 353/пр, от 20.10.2020 № 635/пр, 636/пр, от 09.02.2021 № 50/пр, 51/пр, от 24.05.2021 № 320/пр, 321/пр, от 24.06.2021 № 407/пр, 408/пр, от 14.10.2021 № 745/пр, 746/пр), от 20.12.2021 № 961/пр, 962/пр)
Наименование программного продукта |  |  | ГРАНД-Смета, версия 2022.1
Мероприятия по строительству и реконструкции для технологического присоединения потребителей (в том числе ПИР) на территории СП «ЦЭС» для нужд филиала "ХЭС" | [14 empty] | Мероприятия по строительству и реконструкции для технологического присоединения потребителей (в том числе ПИР) на территории СП «ЦЭС» для нужд филиала "ХЭС"
(наименование стройки)
Мероприятия по строительству и реконструкции для технологического присоединения потребителей (в том числе ПИР) на территории СП «ЦЭС» для нужд филиала "ХЭС" | [15 empty] | Мероприятия по строительству и реконструкции для технологического присоединения потребителей (в том числе ПИР) на территории СП «ЦЭС» для нужд филиала "ХЭС"
(наименование объекта капитального строительства)
ЛОКАЛЬНЫЙ СМЕТНЫЙ РАСЧЕТ (СМЕТА) № 9
1 ед МТП 160кВА ВВ | [16 empty] | 1 ед МТП 160кВА ВВ
(наименование конструктивного решения)
Составлен | базисно-индексным | методом
Основание | ВОР
(проектная и (или) иная техническая документация)
Составлен(а) в текущем (базисном) уровне цен |  |  | III квартал 2022 г
Сметная стоимость |  | 1362.7 | (191,27) | тыс.руб.
в том числе:
| строительных работ | 104.84 | (2,77) | тыс.руб. |  | Средства на оплату труда рабочих |  |  |  |  | 50.3 | (1,12) | тыс.руб.
| монтажных работ | 62.08 | (4,84) | тыс.руб. |  | Нормативные затраты труда рабочих |  |  |  |  | 113.04 |  | чел.час.
| оборудования | 859.63 | (139,55) | тыс.руб. |  | Нормативные затраты труда машинистов |  |  |  |  | 5.96 |  | чел.час.
| прочих затрат | 21.36 | (0,47) | тыс.руб. |  | Расчетный измеритель конструктивного решения
№ п/п | Обоснование | Наименование работ и затрат |  |  | Единица измерения | Количество |  |  | Сметная стоимость в базисном уровне цен (в текущем уровне цен (гр. 8) для ресурсов, отсутствующих в СНБ), руб. |  |  | Индексы | Сметная стоимость в текущем уровне цен, руб.
[6 empty] | на единицу | коэффициенты | всего с учетом коэффициентов | на единицу | коэффициенты | всего
1 | 2 | 3 |  |  | 4 | 5 | 6 | 7 | 8 | 9 | 10 | 11 | 12
Раздел 1. Строительно-монтажные работы | [17 empty] | Раздел 1. Строительно-монтажные работы
1 | ФЕР01-02-027-05 | Планировка площадей: ручным способом, группа грунтов 2 |  |  | 4: 1000 м2; 7: 0.02 | [5 empty] | Планировка площадей: ручным способом, группа грунтов 2
|  | Объем=20 / 1000 | [17 empty] | Объем=20 / 1000
|  | Переход от первой зоны строительства (ПОСТАНОВЛЕНИЕ от 10 июля 2015 года N 188-пр ) ПЗ=1,02 (ОЗП=1,02; ЭМ=1,02; ЗПМ=1,02; МАТ=1,02) | [18 empty] | Переход от первой зоны строительства (ПОСТАНОВЛЕНИЕ от 10 июля 2015 года N 188-пр ) ПЗ=1,02 (ОЗП=1,02; ЭМ=1,02; ЗПМ=1,02; МАТ=1,02)
| 1 | ОТ |  |  | 8: 1049.19; 9: 1.02; 10: 21.4; 11: 45.07; 12: 964 | [8 empty] | ОТ
|  | ЗТ |  |  | 4: чел.-ч; 5: 123; 7: 2.46 | [9 empty] | ЗТ
|  | Итого по расценке |  |  | 8: 1049.19; 10: 21.4 | [10 empty] | Итого по расценке
|  | ФОТ |  |  | 10: 21.4; 12: 964 | [9 empty] | ФОТ
| Приказ № 812/пр от 21.12.2020 Прил. п.1.4 | НР Земляные работы, выполняемые по другим видам работ (подготовительным, сопутствующим, укрепительным) |  |  | 4: %; 5: 89; 7: 89; 10: 19.05; 12: 858 | [9 empty] | НР Земляные работы, выполняемые по другим видам работ (подготовительным, сопутствующим, укрепительным)
| Приказ № 774/пр от 11.12.2020 Прил. п.1.4 | СП Земляные работы, выполняемые по другим видам работ (подготовительным, сопутствующим, укрепительным) |  |  | 4: %; 5: 41; 7: 41; 10: 8.77; 12: 395 | [9 empty] | СП Земляные работы, выполняемые по другим видам работ (подготовительным, сопутствующим, укрепительным)
|  | Всего по позиции |  |  | 10: 49.22; 12: 2217 | [11 empty] | Всего по позиции
2 | ФЕР01-02-055-03 | Разработка грунта вручную с креплениями в траншеях шириной до 2 м, глубиной: до 2 м, группа грунтов 3 |  |  | 4: 100 м3; 7: 0.03 | [5 empty] | Разработка грунта вручную с креплениями в траншеях шириной до 2 м, глубиной: до 2 м, группа грунтов 3
|  | Объем=1/100*3 | [17 empty] | Объем=1/100*3
|  | Переход от первой зоны строительства (ПОСТАНОВЛЕНИЕ от 10 июля 2015 года N 188-пр ) ПЗ=1,02 (ОЗП=1,02; ЭМ=1,02; ЗПМ=1,02; МАТ=1,02) | [18 empty] | Переход от первой зоны строительства (ПОСТАНОВЛЕНИЕ от 10 июля 2015 года N 188-пр ) ПЗ=1,02 (ОЗП=1,02; ЭМ=1,02; ЗПМ=1,02; МАТ=1,02)
| 1 | ОТ |  |  | 8: 2329.64; 9: 1.02; 10: 71.29; 11: 45.07; 12: 3213 | [8 empty] | ОТ
|  | ЗТ |  |  | 4: чел.-ч; 5: 278; 7: 8.34 | [9 empty] | ЗТ
|  | Итого по расценке |  |  | 8: 2329.64; 10: 71.29 | [10 empty] | Итого по расценке
|  | ФОТ |  |  | 10: 71.29; 12: 3213 | [9 empty] | ФОТ
| Приказ № 812/пр от 21.12.2020 Прил. п.1.2 | НР Земляные работы, выполняемые ручным способом |  |  | 4: %; 5: 89; 7: 89; 10: 63.45; 12: 2860 | [9 empty] | НР Земляные работы, выполняемые ручным способом
| Приказ № 774/пр от 11.12.2020 Прил. п.1.2 | СП Земляные работы, выполняемые ручным способом |  |  | 4: %; 5: 40; 7: 40; 10: 28.52; 12: 1285 | [9 empty] | СП Земляные работы, выполняемые ручным способом
|  | Всего по позиции |  |  | 10: 163.26; 12: 7358 | [11 empty] | Всего по позиции
3 | ФЕРм08-02-472-02 | Заземлитель горизонтальный из стали: полосовой сечением 160 мм2 |  |  | 4: 100 м; 7: 0.24 | [5 empty] | Заземлитель горизонтальный из стали: полосовой сечением 160 мм2
|  | Объем=1/100*24 | [17 empty] | Объем=1/100*24
|  | Переход от первой зоны строительства (ПОСТАНОВЛЕНИЕ от 10 июля 2015 года N 188-пр ) ПЗ=1,02 (ОЗП=1,02; ЭМ=1,02; ЗПМ=1,02; МАТ=1,02) | [18 empty] | Переход от первой зоны строительства (ПОСТАНОВЛЕНИЕ от 10 июля 2015 года N 188-пр ) ПЗ=1,02 (ОЗП=1,02; ЭМ=1,02; ЗПМ=1,02; МАТ=1,02)
| 1 | ОТ |  |  | 8: 135.36; 9: 1.02; 10: 33.14; 11: 45.07; 12: 1494 | [8 empty] | ОТ
| 2 | ЭМ |  |  | 8: 58.09; 9: 1.02; 10: 14.22; 11: 13.68; 12: 195 | [8 empty] | ЭМ
| 3 | в т.ч. ОТм |  |  | 8: 5.02; 9: 1.02; 10: 1.23; 11: 45.07; 12: 55 | [8 empty] | в т.ч. ОТм
| 4 | М |  |  | 8: 894.6; 9: 1.02; 10: 219; 11: 1.88; 12: 412 | [8 empty] | М
|  | ЗТ |  |  | 4: чел.-ч; 5: 14.4; 7: 3.456 | [9 empty] | ЗТ
|  | ЗТм |  |  | 4: чел.-ч; 5: 0.4; 7: 0.096 | [9 empty] | ЗТм
|  | Итого по расценке |  |  | 8: 1088.05; 10: 266.36 | [10 empty] | Итого по расценке
|  | ФОТ |  |  | 10: 34.37; 12: 1549 | [9 empty] | ФОТ
| Приказ № 812/пр от 21.12.2020 Прил. п.49.3 | НР Электротехнические установки на других объектах |  |  | 4: %; 5: 97; 7: 97; 10: 33.34; 12: 1503 | [9 empty] | НР Электротехнические установки на других объектах
| Приказ № 774/пр от 11.12.2020 Прил. п.49.3 | СП Электротехнические установки на других объектах |  |  | 4: %; 5: 51; 7: 51; 10: 17.53; 12: 790 | [9 empty] | СП Электротехнические установки на других объектах
|  | Всего по позиции |  |  | 10: 317.23; 12: 4394 | [11 empty] | Всего по позиции
4 | ФССЦ-08.3.07.01-0042 | Сталь полосовая: 40х4 мм, кипящая |  |  | т |  |  | 0.03024 | 6200 | 1.02 | 191.24 | 15.22 | 2911 | [5 empty] | Сталь полосовая: 40х4 мм, кипящая
|  | Объем=1,26/1000*(24) | [17 empty] | Объем=1,26/1000*(24)
|  | Переход от первой зоны строительства (ПОСТАНОВЛЕНИЕ от 10 июля 2015 года N 188-пр ) ПЗ=1,02 (ОЗП=1,02; ЭМ=1,02; ЗПМ=1,02; МАТ=1,02) | [18 empty] | Переход от первой зоны строительства (ПОСТАНОВЛЕНИЕ от 10 июля 2015 года N 188-пр ) ПЗ=1,02 (ОЗП=1,02; ЭМ=1,02; ЗПМ=1,02; МАТ=1,02)
|  | Всего по позиции |  |  | 10: 191.24; 12: 2911 | [11 empty] | Всего по позиции
5 | ФЕРм08-02-471-01 | Заземлитель вертикальный из угловой стали размером: 50х50х5 мм |  |  | 4: 10 шт; 7: 0.8 | [5 empty] | Заземлитель вертикальный из угловой стали размером: 50х50х5 мм
|  | Объем=8/10 | [17 empty] | Объем=8/10
|  | Переход от первой зоны строительства (ПОСТАНОВЛЕНИЕ от 10 июля 2015 года N 188-пр ) ПЗ=1,02 (ОЗП=1,02; ЭМ=1,02; ЗПМ=1,02; МАТ=1,02) | [18 empty] | Переход от первой зоны строительства (ПОСТАНОВЛЕНИЕ от 10 июля 2015 года N 188-пр ) ПЗ=1,02 (ОЗП=1,02; ЭМ=1,02; ЗПМ=1,02; МАТ=1,02)
| 1 | ОТ |  |  | 8: 87.14; 9: 1.02; 10: 71.11; 11: 45.07; 12: 3205 | [8 empty] | ОТ
| 2 | ЭМ |  |  | 8: 43.02; 9: 1.02; 10: 35.1; 11: 14.64; 12: 514 | [8 empty] | ЭМ
| 3 | в т.ч. ОТм |  |  | 8: 4.27; 9: 1.02; 10: 3.48; 11: 45.07; 12: 157 | [8 empty] | в т.ч. ОТм
| 4 | М |  |  | 8: 485.57; 9: 1.02; 10: 396.23; 11: 1.96; 12: 777 | [8 empty] | М
|  | ЗТ |  |  | 4: чел.-ч; 5: 9.27; 7: 7.416 | [9 empty] | ЗТ
|  | ЗТм |  |  | 4: чел.-ч; 5: 0.34; 7: 0.272 | [9 empty] | ЗТм
|  | Итого по расценке |  |  | 8: 615.73; 10: 502.44 | [10 empty] | Итого по расценке
|  | ФОТ |  |  | 10: 74.59; 12: 3362 | [9 empty] | ФОТ
| Приказ № 812/пр от 21.12.2020 Прил. п.49.3 | НР Электротехнические установки на других объектах |  |  | 4: %; 5: 97; 7: 97; 10: 72.35; 12: 3261 | [9 empty] | НР Электротехнические установки на других объектах
| Приказ № 774/пр от 11.12.2020 Прил. п.49.3 | СП Электротехнические установки на других объектах |  |  | 4: %; 5: 51; 7: 51; 10: 38.04; 12: 1715 | [9 empty] | СП Электротехнические установки на других объектах
|  | Всего по позиции |  |  | 10: 612.83; 12: 9472 | [11 empty] | Всего по позиции
6 | ФССЦ-08.3.08.02-0052 | Уголок горячекатаный, марка стали ВСт3кп2, размер 50х50х5 мм |  |  | т |  |  | 0.09048 | 5763 | 1.02 | 531.86 | 13.4 | 7127 | [5 empty] | Уголок горячекатаный, марка стали ВСт3кп2, размер 50х50х5 мм
|  | Объем=3,77*3/1000*1*8 | [17 empty] | Объем=3,77*3/1000*1*8
|  | Переход от первой зоны строительства (ПОСТАНОВЛЕНИЕ от 10 июля 2015 года N 188-пр ) ПЗ=1,02 (ОЗП=1,02; ЭМ=1,02; ЗПМ=1,02; МАТ=1,02) | [18 empty] | Переход от первой зоны строительства (ПОСТАНОВЛЕНИЕ от 10 июля 2015 года N 188-пр ) ПЗ=1,02 (ОЗП=1,02; ЭМ=1,02; ЗПМ=1,02; МАТ=1,02)
|  | Всего по позиции |  |  | 10: 531.86; 12: 7127 | [11 empty] | Всего по позиции
7 | ФЕР01-02-061-02 | Засыпка вручную траншей, пазух котлованов и ям, группа грунтов: 2 |  |  | 4: 100 м3; 7: 0.03 | [5 empty] | Засыпка вручную траншей, пазух котлованов и ям, группа грунтов: 2
|  | Объем=1/100*3 | [17 empty] | Объем=1/100*3
|  | Переход от первой зоны строительства (ПОСТАНОВЛЕНИЕ от 10 июля 2015 года N 188-пр ) ПЗ=1,02 (ОЗП=1,02; ЭМ=1,02; ЗПМ=1,02; МАТ=1,02) | [18 empty] | Переход от первой зоны строительства (ПОСТАНОВЛЕНИЕ от 10 июля 2015 года N 188-пр ) ПЗ=1,02 (ОЗП=1,02; ЭМ=1,02; ЗПМ=1,02; МАТ=1,02)
| 1 | ОТ |  |  | 8: 729; 9: 1.02; 10: 22.31; 11: 45.07; 12: 1006 | [8 empty] | ОТ
|  | ЗТ |  |  | 4: чел.-ч; 5: 97.2; 7: 2.916 | [9 empty] | ЗТ
|  | Итого по расценке |  |  | 8: 729; 10: 22.31 | [10 empty] | Итого по расценке
|  | ФОТ |  |  | 10: 22.31; 12: 1006 | [9 empty] | ФОТ
| Приказ № 812/пр от 21.12.2020 Прил. п.1.2 | НР Земляные работы, выполняемые ручным способом |  |  | 4: %; 5: 89; 7: 89; 10: 19.86; 12: 895 | [9 empty] | НР Земляные работы, выполняемые ручным способом
| Приказ № 774/пр от 11.12.2020 Прил. п.1.2 | СП Земляные работы, выполняемые ручным способом |  |  | 4: %; 5: 40; 7: 40; 10: 8.92; 12: 402 | [9 empty] | СП Земляные работы, выполняемые ручным способом
|  | Всего по позиции |  |  | 10: 51.09; 12: 2303 | [11 empty] | Всего по позиции
8 | ФЕР33-04-027-03 | Установка мачтовых трансформаторных подстанций мощностью до 250 кВ·А,: установка строительных конструкций | [16 empty] | Установка мачтовых трансформаторных подстанций мощностью до 250 кВ·А,: установка строительных конструкций | bar: 4; 7
|  | Переход от первой зоны строительства (ПОСТАНОВЛЕНИЕ от 10 июля 2015 года N 188-пр ) ПЗ=1,02 (ОЗП=1,02; ЭМ=1,02; ЗПМ=1,02; МАТ=1,02) | [18 empty] | Переход от первой зоны строительства (ПОСТАНОВЛЕНИЕ от 10 июля 2015 года N 188-пр ) ПЗ=1,02 (ОЗП=1,02; ЭМ=1,02; ЗПМ=1,02; МАТ=1,02)
| 1 | ОТ |  |  | 8: 35.71; 9: 1.02; 10: 36.42; 11: 45.07; 12: 1641 | [8 empty] | ОТ
| 2 | ЭМ |  |  | 8: 241.06; 9: 1.02; 10: 245.88; 11: 11.37; 12: 2796 | [8 empty] | ЭМ
| 3 | в т.ч. ОТм |  |  | 8: 20.18; 9: 1.02; 10: 20.58; 11: 45.07; 12: 928 | [8 empty] | в т.ч. ОТм
| 4 | М |  |  | 8: 2.98; 9: 1.02; 10: 3.04; 11: 15.71; 12: 48 | [8 empty] | М
|  | ЗТ |  |  | 4: чел.-ч; 5: 4.03; 7: 4.03 | [9 empty] | ЗТ
|  | ЗТм |  |  | 4: чел.-ч; 5: 1.74; 7: 1.74 | [9 empty] | ЗТм
|  | Итого по расценке |  |  | 8: 279.75; 10: 285.34 | [10 empty] | Итого по расценке
|  | ФОТ |  |  | 10: 57; 12: 2569 | [9 empty] | ФОТ
| Приказ № 812/пр от 21.12.2020 Прил. п.27 | НР Линии электропередачи |  |  | 4: %; 5: 103; 7: 103; 10: 58.71; 12: 2646 | [9 empty] | НР Линии электропередачи
| Приказ № 774/пр от 11.12.2020 Прил. п.27 | СП Линии электропередачи |  |  | 4: %; 5: 60; 7: 60; 10: 34.2; 12: 1541 | [9 empty] | СП Линии электропередачи
|  | Всего по позиции |  |  | 10: 378.25; 12: 8672 | [11 empty] | Всего по позиции
9 | ФЕР33-04-027-04 | Установка мачтовых трансформаторных подстанций мощностью до 250 кВ·А,: установка оборудования | [16 empty] | Установка мачтовых трансформаторных подстанций мощностью до 250 кВ·А,: установка оборудования | bar: 4; 7
|  | Переход от первой зоны строительства (ПОСТАНОВЛЕНИЕ от 10 июля 2015 года N 188-пр ) ПЗ=1,02 (ОЗП=1,02; ЭМ=1,02; ЗПМ=1,02; МАТ=1,02) | [18 empty] | Переход от первой зоны строительства (ПОСТАНОВЛЕНИЕ от 10 июля 2015 года N 188-пр ) ПЗ=1,02 (ОЗП=1,02; ЭМ=1,02; ЗПМ=1,02; МАТ=1,02)
| 1 | ОТ |  |  | 8: 622.33; 9: 1.02; 10: 634.78; 11: 45.07; 12: 28610 | [8 empty] | ОТ
| 2 | ЭМ |  |  | 8: 373.28; 9: 1.02; 10: 380.75; 11: 14.97; 12: 5700 | [8 empty] | ЭМ
| 3 | в т.ч. ОТм |  |  | 8: 44.62; 9: 1.02; 10: 45.51; 11: 45.07; 12: 2051 | [8 empty] | в т.ч. ОТм
|  | ЗТ |  |  | 4: чел.-ч; 5: 65.44; 7: 65.44 | [9 empty] | ЗТ
|  | ЗТм |  |  | 4: чел.-ч; 5: 3.85; 7: 3.85 | [9 empty] | ЗТм
|  | Итого по расценке |  |  | 8: 995.61; 10: 1015.53 | [10 empty] | Итого по расценке
|  | ФОТ |  |  | 10: 680.29; 12: 30661 | [9 empty] | ФОТ
| Приказ № 812/пр от 21.12.2020 Прил. п.27 | НР Линии электропередачи |  |  | 4: %; 5: 103; 7: 103; 10: 700.7; 12: 31581 | [9 empty] | НР Линии электропередачи
| Приказ № 774/пр от 11.12.2020 Прил. п.27 | СП Линии электропередачи |  |  | 4: %; 5: 60; 7: 60; 10: 408.17; 12: 18397 | [9 empty] | СП Линии электропередачи
|  | Всего по позиции |  |  | 10: 2124.4; 12: 84288 | [11 empty] | Всего по позиции
10 | ФССЦ-05.1.02.07-0070 | Стойка опоры СВ 105, бетон B30, объем 0,47 м3, расход арматуры 74,8 кг |  |  | шт |  |  | 2 | 1564.6 | 1.02 | 3191.78 | 11.96 | 38174 | [5 empty] | Стойка опоры СВ 105, бетон B30, объем 0,47 м3, расход арматуры 74,8 кг
|  | Переход от первой зоны строительства (ПОСТАНОВЛЕНИЕ от 10 июля 2015 года N 188-пр ) ПЗ=1,02 (ОЗП=1,02; ЭМ=1,02; ЗПМ=1,02; МАТ=1,02) | [18 empty] | Переход от первой зоны строительства (ПОСТАНОВЛЕНИЕ от 10 июля 2015 года N 188-пр ) ПЗ=1,02 (ОЗП=1,02; ЭМ=1,02; ЗПМ=1,02; МАТ=1,02)
|  | Всего по позиции |  |  | 10: 3191.78; 12: 38174 | [11 empty] | Всего по позиции
|  | Итого по разделу 1 Строительно-монтажные работы |  |  | 10: 7611.16; 12: 166916 | [12 empty] | Итого по разделу 1 Строительно-монтажные работы
Раздел 2. ПНР | [17 empty] | Раздел 2. ПНР
11 | ФЕРп01-02-002-01 | Трансформатор силовой трехфазный масляный двухобмоточный напряжением: до 11 кВ, мощностью до 0,32 МВА | [16 empty] | Трансформатор силовой трехфазный масляный двухобмоточный напряжением: до 11 кВ, мощностью до 0,32 МВА | bar: 4; 7
| 1 | ОТ |  |  | 8: 81.66; 10: 81.66; 11: 45.07; 12: 3680 | [8 empty] | ОТ
|  | ЗТ |  |  | 4: чел.-ч; 5: 6.3; 7: 6.3 | [9 empty] | ЗТ
|  | Итого по расценке |  |  | 8: 81.66; 10: 81.66 | [10 empty] | Итого по расценке
|  | ФОТ |  |  | 10: 81.66; 12: 3680 | [9 empty] | ФОТ
| Приказ № 812/пр от 21.12.2020 Прил. п.83 | НР Пусконаладочные работы: 'вхолостую' - 80%, 'под нагрузкой' - 20% |  |  | 4: %; 5: 74; 7: 74; 10: 60.43; 12: 2723 | [9 empty] | НР Пусконаладочные работы: 'вхолостую' - 80%, 'под нагрузкой' - 20%
| Приказ № 774/пр от 11.12.2020 Прил. п.83 | СП Пусконаладочные работы: 'вхолостую' - 80%, 'под нагрузкой' - 20% |  |  | 4: %; 5: 36; 7: 36; 10: 29.4; 12: 1325 | [9 empty] | СП Пусконаладочные работы: 'вхолостую' - 80%, 'под нагрузкой' - 20%
|  | Всего по позиции |  |  | 10: 171.49; 12: 7728 | [11 empty] | Всего по позиции
12 | ФЕРп01-03-002-05 | Выключатель трехполюсный напряжением до 1 кВ с: электромагнитным, тепловым или комбинированным расцепителем, номинальный ток до 200 А |  |  | 4: шт; 7: 2 | [5 empty] | Выключатель трехполюсный напряжением до 1 кВ с: электромагнитным, тепловым или комбинированным расцепителем, номинальный ток до 200 А
| 1 | ОТ |  |  | 8: 25.37; 10: 50.74; 11: 45.07; 12: 2287 | [8 empty] | ОТ
|  | ЗТ |  |  | 4: чел.-ч; 5: 2.7; 7: 5.4 | [9 empty] | ЗТ
|  | Итого по расценке |  |  | 8: 25.37; 10: 50.74 | [10 empty] | Итого по расценке
|  | ФОТ |  |  | 10: 50.74; 12: 2287 | [9 empty] | ФОТ
| Приказ № 812/пр от 21.12.2020 Прил. п.83 | НР Пусконаладочные работы: 'вхолостую' - 80%, 'под нагрузкой' - 20% |  |  | 4: %; 5: 74; 7: 74; 10: 37.55; 12: 1692 | [9 empty] | НР Пусконаладочные работы: 'вхолостую' - 80%, 'под нагрузкой' - 20%
| Приказ № 774/пр от 11.12.2020 Прил. п.83 | СП Пусконаладочные работы: 'вхолостую' - 80%, 'под нагрузкой' - 20% |  |  | 4: %; 5: 36; 7: 36; 10: 18.27; 12: 823 | [9 empty] | СП Пусконаладочные работы: 'вхолостую' - 80%, 'под нагрузкой' - 20%
|  | Всего по позиции |  |  | 10: 106.56; 12: 4802 | [11 empty] | Всего по позиции
13 | ФЕРп01-11-010-02 | Измерение сопротивления растеканию тока: контура с диагональю до 20 м |  |  | 4: измерение; 7: 1 | [5 empty] | Измерение сопротивления растеканию тока: контура с диагональю до 20 м
| 1 | ОТ |  |  | 8: 20.75; 10: 20.75; 11: 45.07; 12: 935 | [8 empty] | ОТ
|  | ЗТ |  |  | 4: чел.-ч; 5: 1.62; 7: 1.62 | [9 empty] | ЗТ
|  | Итого по расценке |  |  | 8: 20.75; 10: 20.75 | [10 empty] | Итого по расценке
|  | ФОТ |  |  | 10: 20.75; 12: 935 | [9 empty] | ФОТ
| Приказ № 812/пр от 21.12.2020 Прил. п.83 | НР Пусконаладочные работы: 'вхолостую' - 80%, 'под нагрузкой' - 20% |  |  | 4: %; 5: 74; 7: 74; 10: 15.36; 12: 692 | [9 empty] | НР Пусконаладочные работы: 'вхолостую' - 80%, 'под нагрузкой' - 20%
| Приказ № 774/пр от 11.12.2020 Прил. п.83 | СП Пусконаладочные работы: 'вхолостую' - 80%, 'под нагрузкой' - 20% |  |  | 4: %; 5: 36; 7: 36; 10: 7.47; 12: 337 | [9 empty] | СП Пусконаладочные работы: 'вхолостую' - 80%, 'под нагрузкой' - 20%
|  | Всего по позиции |  |  | 10: 43.58; 12: 1964 | [11 empty] | Всего по позиции
14 | ФЕРп01-11-011-01 | Проверка наличия цепи между заземлителями и заземленными элементами |  |  | 4: 100 измерений; 7: 0.02 | [5 empty] | Проверка наличия цепи между заземлителями и заземленными элементами
| 1 | ОТ |  |  | 8: 165.95; 10: 3.32; 11: 45.07; 12: 150 | [8 empty] | ОТ
|  | ЗТ |  |  | 4: чел.-ч; 5: 12.96; 7: 0.2592 | [9 empty] | ЗТ
|  | Итого по расценке |  |  | 8: 165.95; 10: 3.32 | [10 empty] | Итого по расценке
|  | ФОТ |  |  | 10: 3.32; 12: 150 | [9 empty] | ФОТ
| Приказ № 812/пр от 21.12.2020 Прил. п.83 | НР Пусконаладочные работы: 'вхолостую' - 80%, 'под нагрузкой' - 20% |  |  | 4: %; 5: 74; 7: 74; 10: 2.46; 12: 111 | [9 empty] | НР Пусконаладочные работы: 'вхолостую' - 80%, 'под нагрузкой' - 20%
| Приказ № 774/пр от 11.12.2020 Прил. п.83 | СП Пусконаладочные работы: 'вхолостую' - 80%, 'под нагрузкой' - 20% |  |  | 4: %; 5: 36; 7: 36; 10: 1.2; 12: 54 | [9 empty] | СП Пусконаладочные работы: 'вхолостую' - 80%, 'под нагрузкой' - 20%
|  | Всего по позиции |  |  | 10: 6.98; 12: 315 | [11 empty] | Всего по позиции
15 | ФЕРп01-11-027-02 | Измерение токов утечки: ограничителя напряжения |  |  | 4: измерение; 7: 3 | [5 empty] | Измерение токов утечки: ограничителя напряжения
| 1 | ОТ |  |  | 8: 23.05; 10: 69.15; 11: 45.07; 12: 3117 | [8 empty] | ОТ
|  | ЗТ |  |  | 4: чел.-ч; 5: 1.8; 7: 5.4 | [9 empty] | ЗТ
|  | Итого по расценке |  |  | 8: 23.05; 10: 69.15 | [10 empty] | Итого по расценке
|  | ФОТ |  |  | 10: 69.15; 12: 3117 | [9 empty] | ФОТ
| Приказ № 812/пр от 21.12.2020 Прил. п.83 | НР Пусконаладочные работы: 'вхолостую' - 80%, 'под нагрузкой' - 20% |  |  | 4: %; 5: 74; 7: 74; 10: 51.17; 12: 2307 | [9 empty] | НР Пусконаладочные работы: 'вхолостую' - 80%, 'под нагрузкой' - 20%
| Приказ № 774/пр от 11.12.2020 Прил. п.83 | СП Пусконаладочные работы: 'вхолостую' - 80%, 'под нагрузкой' - 20% |  |  | 4: %; 5: 36; 7: 36; 10: 24.89; 12: 1122 | [9 empty] | СП Пусконаладочные работы: 'вхолостую' - 80%, 'под нагрузкой' - 20%
|  | Всего по позиции |  |  | 10: 145.21; 12: 6546 | [11 empty] | Всего по позиции
|  | Итого по разделу 2 ПНР |  |  | 10: 473.82; 12: 21355 | [12 empty] | Итого по разделу 2 ПНР
Раздел 3. Оборудование и материалы | [17 empty] | Раздел 3. Оборудование и материалы
16 О | КП АО "ДЭТК" №142/б/н от 26.09.2022 | МТП-160/6(10)/0,4 согласно опросного листа |  |  | 1 шт |  |  | 1 | 826566.65 | 1.04 | 139550.16 | 6.16 | 859629 | [5 empty] | МТП-160/6(10)/0,4 согласно опросного листа
|  | Цена=991879,98/1,2 | [24 empty] | Цена=991879,98/1,2
| Приказ от 04.08.2020 № 421/пр п.92в | Заготовительно-складские расходы для оборудования - 1,2% ПЗ=1,2% (ОЗП=1,2%; ЭМ=1,2%; МАТ=1,2%) | [18 empty] | Заготовительно-складские расходы для оборудования - 1,2% ПЗ=1,2% (ОЗП=1,2%; ЭМ=1,2%; МАТ=1,2%)
| Приказ от 04.08.2020 № 421/пр п.91 | Транспортные затраты, в случае невозможности их определения на основании расчета или по результатам конъюнктурного анализа (от отпускной цены оборудования) - до 3% ПЗ=1,03 (ОЗП=1,03; ЭМ=1,03; МАТ=1,03) | [18 empty] | Транспортные затраты, в случае невозможности их определения на основании расчета или по результатам конъюнктурного анализа (от отпускной цены оборудования) - до 3% ПЗ=1,03 (ОЗП=1,03; ЭМ=1,03; МАТ=1,03)
|  | Всего по позиции |  |  | 10: 139550.16; 12: 859629 | [11 empty] | Всего по позиции
|  | Итого по разделу 3 Оборудование и материалы |  |  | 10: 139550.16; 12: 859629 | [12 empty] | Итого по разделу 3 Оборудование и материалы
|  | Итоги по смете: | [25 empty] | Итоги по смете:
|  | Итого прямые затраты (справочно) |  |  | 10: 6325.17; 12: 108956 | [15 empty] | Итого прямые затраты (справочно)
|  | Строительные работы |  |  | 10: 2766.22; 12: 104838 | [15 empty] | Строительные работы
|  | Монтажные работы |  |  | 10: 4844.94; 12: 62078 | [15 empty] | Монтажные работы
|  | Оборудование |  |  | 10: 139550.16; 12: 859629 | [15 empty] | Оборудование
|  | Прочие затраты |  |  | 10: 473.82; 12: 21355 | [15 empty] | Прочие затраты
|  | Итого |  |  | 10: 147635.14; 12: 1047900 | [16 empty] | Итого
|  | Итого ФОТ (справочно) |  |  | 10: 1186.87; 12: 53493 | [15 empty] | Итого ФОТ (справочно)
|  | Итого накладные расходы (справочно) |  |  | 10: 1134.43; 12: 51129 | [15 empty] | Итого накладные расходы (справочно)
|  | Итого сметная прибыль (справочно) |  |  | 10: 625.38; 12: 28186 | [15 empty] | Итого сметная прибыль (справочно)
|  | Итого СМР для расчета лимитированных затрат |  |  | 10: 7611.16; 12: 166916 | [16 empty] | Итого СМР для расчета лимитированных затрат
|  | Производство работ в зимнее время ГСН-81-05-02-2007 табл.4 п.2.6 (3,7*1,05*0,9)= 3,4965% |  |  | 10: 266.12; 12: 5836 | [15 empty] | Производство работ в зимнее время ГСН-81-05-02-2007 табл.4 п.2.6 (3,7*1,05*0,9)= 3,4965%
|  | Итого |  |  | 10: 7877.28; 12: 172752 | [16 empty] | Итого
|  | Итого с оборудованием и прочими затратами |  |  | 10: 147901.26; 12: 1053736 | [16 empty] | Итого с оборудованием и прочими затратами
|  | Непредвиденные затраты 1,5% |  |  | 10: 2218.52; 12: 15806 | [15 empty] | Непредвиденные затраты 1,5%
|  | Итого с непредвиденными |  |  | 10: 150119.78; 12: 1069542 | [16 empty] | Итого с непредвиденными
|  | Индекс-дефлятор на 2023 г (5,1%/4+4,9%)= 6,175% |  |  | 10: 9269.9; 12: 66044 | [15 empty] | Индекс-дефлятор на 2023 г (5,1%/4+4,9%)= 6,175%
|  | Итого |  |  | 10: 159389.68; 12: 1135586 | [16 empty] | Итого
|  | НДС 20% |  |  | 10: 31877.94; 12: 227117.2 | [17 empty] | НДС 20%
|  | ВСЕГО по смете |  |  | 10: 191267.62; 12: 1362703.2 | [18 empty] | ВСЕГО по смете