## ЛС 3 на ВЛ-0.4 с. Некрасовка (и
Приложение № 2
Утверждено приказом № 421 от 4 августа 2020 г. Минстроя РФ
Наименование редакции сметных нормативов |  |  | Изменения в сметные нормы, федеральные единичные расценки и отдельные составляющие к ним, включенные в федеральный реестр сметных нормативов приказами Минстроя России от 26 декабря 2019 г. № 871/пр, 872/пр, 873/пр, 874/пр, 875/пр, 876/пр (в ред. приказов от 30.03.2020 № 171/пр, 172/пр, от 01.06.2020 № 294/пр, 295/пр, от 30.06.2020 № 352/пр, 353/пр, от 20.10.2020 № 635/пр, 636/пр, от 09.02.2021 № 50/пр, 51/пр, от 24.05.2021 № 320/пр, 321/пр, от 24.06.2021 № 407/пр, 408/пр, от 14.10.2021 № 745/пр, 746/пр), от 20.12.2021 № 961/пр, 962/пр) | [10 empty] | Изменения в сметные нормы, федеральные единичные расценки и отдельные составляющие к ним, включенные в федеральный реестр сметных нормативов приказами Минстроя России от 26 декабря 2019 г. № 871/пр, 872/пр, 873/пр, 874/пр, 875/пр, 876/пр (в ред. приказов от 30.03.2020 № 171/пр, 172/пр, от 01.06.2020 № 294/пр, 295/пр, от 30.06.2020 № 352/пр, 353/пр, от 20.10.2020 № 635/пр, 636/пр, от 09.02.2021 № 50/пр, 51/пр, от 24.05.2021 № 320/пр, 321/пр, от 24.06.2021 № 407/пр, 408/пр, от 14.10.2021 № 745/пр, 746/пр), от 20.12.2021 № 961/пр, 962/пр)
Наименование программного продукта |  |  | ГРАНД-Смета, версия 2022.2
ВЛ-0.4 с. Некрасовка, инвентарный № CS0001068, (диспетчерское наим-е ВЛ 0,4 кВ с. Некрасовка от ТП 7-03 Ф-1), НН, Амурская область, Белогорский район | [14 empty] | ВЛ-0.4 с. Некрасовка, инвентарный № CS0001068, (диспетчерское наим-е ВЛ 0,4 кВ с. Некрасовка от ТП 7-03 Ф-1), НН, Амурская область, Белогорский район
(наименование объекта капитального строительства)
ЛОКАЛЬНЫЙ СМЕТНЫЙ РАСЧЕТ (СМЕТА) № 3
капитальный ремонт | [15 empty] | капитальный ремонт
(наименование конструктивного решения)
Составлен | базисно-индексным | методом
Основание | ведомость дефектов и объемов работ
(проектная и (или) иная техническая документация)
Составлен(а) в текущем (базисном) уровне цен |  |  | III квартал 2022 года
Сметная стоимость |  | 1067.95 | (103,05) | тыс.руб.
в том числе:
| строительных работ | 428.55 | (16,74) | тыс.руб. |  | Средства на оплату труда рабочих |  |  |  |  | 101.34 | (2,2) | тыс.руб.
| монтажных работ | 618.58 | (84,5) | тыс.руб. |  | Нормативные затраты труда рабочих |  |  |  |  | 249.24 |  | чел.час.
| оборудования | 0 | (0) | тыс.руб. |  | Нормативные затраты труда машинистов |  |  |  |  | 83.93 |  | чел.час.
| прочих затрат | 0 | (0) | тыс.руб. |  | Расчетный измеритель конструктивного решения
№ п/п | Обоснование | Наименование работ и затрат |  |  | Единица измерения | Количество |  |  | Сметная стоимость в базисном уровне цен (в текущем уровне цен (гр. 8) для ресурсов, отсутствующих в СНБ), руб. |  |  | Индексы | Сметная стоимость в текущем уровне цен, руб.
[6 empty] | на единицу | коэффициенты | всего с учетом коэффициентов | на единицу | коэффициенты | всего
1 | 2 | 3 |  |  | 4 | 5 | 6 | 7 | 8 | 9 | 10 | 11 | 12
Раздел 1. Демонтажные и электромонтажные работы | [16 empty] | Раздел 1. Демонтажные и электромонтажные работы
1.1 | ФЕР33-04-040-01 | Демонтаж 3-х проводов ВЛ 0,38 кВ с одной опоры |  |  | 4: шт; 7: 17 |  |  |  |  | Демонтаж 3-х проводов ВЛ 0,38 кВ с одной опоры
| Приказ от 04.08.2020 № 421/пр прил.10 табл.3 п.5 | Производство работ осуществляется в охранной зоне действующей воздушной линии электропередачи, вблизи объектов, находящихся под напряжением, внутри объектов капитального строительства, внутренняя проводка в которых не обесточена, если это приведет к ограничению действий рабочих в соответствии с требованиями техники безопасности ОЗП=1,2; ЭМ=1,2 к расх.; ЗПМ=1,2; ТЗ=1,2; ТЗМ=1,2 | [16 empty] | Производство работ осуществляется в охранной зоне действующей воздушной линии электропередачи, вблизи объектов, находящихся под напряжением, внутри объектов капитального строительства, внутренняя проводка в которых не обесточена, если это приведет к ограничению действий рабочих в соответствии с требованиями техники безопасности ОЗП=1,2; ЭМ=1,2 к расх.; ЗПМ=1,2; ТЗ=1,2; ТЗМ=1,2
| 1 | ОТ |  |  | 8: 10.64; 9: 1.2; 10: 217.06; 11: 46.1; 12: 10006 | [6 empty] | ОТ
| 2 | ЭМ |  |  | 8: 32.72; 9: 1.2; 10: 667.49; 11: 10.41; 12: 6949 | [6 empty] | ЭМ
| 3 | в т.ч. ОТм |  |  | 8: 4.22; 9: 1.2; 10: 86.09; 11: 46.1; 12: 3969 | [6 empty] | в т.ч. ОТм
|  | ЗТ |  |  | 4: чел.-ч; 5: 1.27; 6: 1.2; 7: 25.908 | [7 empty] | ЗТ
|  | ЗТм |  |  | 4: чел.-ч; 5: 0.41; 6: 1.2; 7: 8.364 | [7 empty] | ЗТм
|  | Итого по расценке |  |  | 8: 43.36; 10: 884.55 | [8 empty] | Итого по расценке
|  | ФОТ |  |  | 10: 303.15; 12: 13975 | [7 empty] | ФОТ
| Приказ № 812/пр от 21.12.2020 Прил. п.27 | НР Линии электропередачи |  |  | 4: %; 5: 103; 7: 103; 10: 312.24; 12: 14394 | [7 empty] | НР Линии электропередачи
| Приказ № 774/пр от 11.12.2020 Прил. п.27, Приказ № 774/пр от 11.12.2020 п.16 | СП Линии электропередачи |  |  | % | 60 | 0.85 | 51 |  |  | 154.61 |  | 7127 | [7 empty] | СП Линии электропередачи
|  | Всего по позиции |  |  | 10: 1351.4; 12: 38476 | [9 empty] | Всего по позиции
1.2 | ФЕР33-04-040-02 | Демонтаж одного дополнительного провода с одной опоры |  |  | 4: шт; 7: 17 |  |  |  |  | Демонтаж одного дополнительного провода с одной опоры
| Приказ от 04.08.2020 № 421/пр прил.10 табл.3 п.5 | Производство работ осуществляется в охранной зоне действующей воздушной линии электропередачи, вблизи объектов, находящихся под напряжением, внутри объектов капитального строительства, внутренняя проводка в которых не обесточена, если это приведет к ограничению действий рабочих в соответствии с требованиями техники безопасности ОЗП=1,2; ЭМ=1,2 к расх.; ЗПМ=1,2; ТЗ=1,2; ТЗМ=1,2 | [16 empty] | Производство работ осуществляется в охранной зоне действующей воздушной линии электропередачи, вблизи объектов, находящихся под напряжением, внутри объектов капитального строительства, внутренняя проводка в которых не обесточена, если это приведет к ограничению действий рабочих в соответствии с требованиями техники безопасности ОЗП=1,2; ЭМ=1,2 к расх.; ЗПМ=1,2; ТЗ=1,2; ТЗМ=1,2
| 1 | ОТ |  |  | 8: 1.24; 9: 1.2; 10: 25.3; 11: 46.1; 12: 1166 | [6 empty] | ОТ
| 2 | ЭМ |  |  | 8: 6.42; 9: 1.2; 10: 130.97; 11: 10.41; 12: 1363 | [6 empty] | ЭМ
| 3 | в т.ч. ОТм |  |  | 8: 0.82; 9: 1.2; 10: 16.73; 11: 46.1; 12: 771 | [6 empty] | в т.ч. ОТм
|  | ЗТ |  |  | 4: чел.-ч; 5: 0.15; 6: 1.2; 7: 3.06 | [7 empty] | ЗТ
|  | ЗТм |  |  | 4: чел.-ч; 5: 0.08; 6: 1.2; 7: 1.632 | [7 empty] | ЗТм
|  | Итого по расценке |  |  | 8: 7.66; 10: 156.27 | [8 empty] | Итого по расценке
|  | ФОТ |  |  | 10: 42.03; 12: 1937 | [7 empty] | ФОТ
| Приказ № 812/пр от 21.12.2020 Прил. п.27 | НР Линии электропередачи |  |  | 4: %; 5: 103; 7: 103; 10: 43.29; 12: 1995 | [7 empty] | НР Линии электропередачи
| Приказ № 774/пр от 11.12.2020 Прил. п.27, Приказ № 774/пр от 11.12.2020 п.16 | СП Линии электропередачи |  |  | % | 60 | 0.85 | 51 |  |  | 21.44 |  | 988 | [7 empty] | СП Линии электропередачи
|  | Всего по позиции |  |  | 10: 221; 12: 5512 | [9 empty] | Всего по позиции
1.3 | ФЕР33-04-041-02 | Снятие ответвлений ВЛ 0,38 кВ к зданиям при количестве проводов в ответвлении: 2 |  |  | 4: ответвление; 7: 9 |  |  |  |  | Снятие ответвлений ВЛ 0,38 кВ к зданиям при количестве проводов в ответвлении: 2
| 1 | ОТ |  |  | 8: 5.39; 10: 48.51; 11: 46.1; 12: 2236 | [6 empty] | ОТ
| 2 | ЭМ |  |  | 8: 1.97; 10: 17.73; 11: 10.41; 12: 185 | [6 empty] | ЭМ
| 3 | в т.ч. ОТм |  |  | 8: 0.35; 10: 3.15; 11: 46.1; 12: 145 | [6 empty] | в т.ч. ОТм
|  | ЗТ |  |  | 4: чел.-ч; 5: 0.66; 7: 5.94 | [7 empty] | ЗТ
|  | ЗТм |  |  | 4: чел.-ч; 5: 0.03; 7: 0.27 | [7 empty] | ЗТм
|  | Итого по расценке |  |  | 8: 7.36; 10: 66.24 | [8 empty] | Итого по расценке
|  | ФОТ |  |  | 10: 51.66; 12: 2381 | [7 empty] | ФОТ
| Приказ № 812/пр от 21.12.2020 Прил. п.27 | НР Линии электропередачи |  |  | 4: %; 5: 103; 7: 103; 10: 53.21; 12: 2452 | [7 empty] | НР Линии электропередачи
| Приказ № 774/пр от 11.12.2020 Прил. п.27, Приказ № 774/пр от 11.12.2020 п.16 | СП Линии электропередачи |  |  | % | 60 | 0.85 | 51 |  |  | 26.35 |  | 1214 | [7 empty] | СП Линии электропередачи
|  | Всего по позиции |  |  | 10: 145.8; 12: 6087 | [9 empty] | Всего по позиции
1.4 | ФЕР33-04-042-04 деревянных | Демонтаж опор ВЛ 0,38-10 кВ: с приставками одностоечных |  |  | 4: шт; 7: 11 |  |  |  |  | Демонтаж опор ВЛ 0,38-10 кВ: с приставками одностоечных
| Приказ от 04.08.2020 № 421/пр прил.10 табл.3 п.5 | Производство работ осуществляется в охранной зоне действующей воздушной линии электропередачи, вблизи объектов, находящихся под напряжением, внутри объектов капитального строительства, внутренняя проводка в которых не обесточена, если это приведет к ограничению действий рабочих в соответствии с требованиями техники безопасности ОЗП=1,2; ЭМ=1,2 к расх.; ЗПМ=1,2; ТЗ=1,2; ТЗМ=1,2 | [16 empty] | Производство работ осуществляется в охранной зоне действующей воздушной линии электропередачи, вблизи объектов, находящихся под напряжением, внутри объектов капитального строительства, внутренняя проводка в которых не обесточена, если это приведет к ограничению действий рабочих в соответствии с требованиями техники безопасности ОЗП=1,2; ЭМ=1,2 к расх.; ЗПМ=1,2; ТЗ=1,2; ТЗМ=1,2
| 1 | ОТ |  |  | 8: 11.25; 9: 1.2; 10: 148.5; 11: 46.1; 12: 6846 | [6 empty] | ОТ
| 2 | ЭМ |  |  | 8: 148.02; 9: 1.2; 10: 1953.86; 11: 10.41; 12: 20340 | [6 empty] | ЭМ
| 3 | в т.ч. ОТм |  |  | 8: 12.76; 9: 1.2; 10: 168.43; 11: 46.1; 12: 7765 | [6 empty] | в т.ч. ОТм
|  | ЗТ |  |  | 4: чел.-ч; 5: 1.24; 6: 1.2; 7: 16.368 | [7 empty] | ЗТ
|  | ЗТм |  |  | 4: чел.-ч; 5: 1.1; 6: 1.2; 7: 14.52 | [7 empty] | ЗТм
|  | Итого по расценке |  |  | 8: 159.27; 10: 2102.36 | [8 empty] | Итого по расценке
|  | ФОТ |  |  | 10: 316.93; 12: 14611 | [7 empty] | ФОТ
| Приказ № 812/пр от 21.12.2020 Прил. п.27 | НР Линии электропередачи |  |  | 4: %; 5: 103; 7: 103; 10: 326.44; 12: 15049 | [7 empty] | НР Линии электропередачи
| Приказ № 774/пр от 11.12.2020 Прил. п.27, Приказ № 774/пр от 11.12.2020 п.16 | СП Линии электропередачи |  |  | % | 60 | 0.85 | 51 |  |  | 161.63 |  | 7452 | [7 empty] | СП Линии электропередачи
|  | Всего по позиции |  |  | 10: 2590.43; 12: 49687 | [9 empty] | Всего по позиции
1.5 | ФЕР33-04-042-01 деревянных | Демонтаж опор ВЛ 0,38-10 кВ: без приставок одностоечных |  |  | 4: шт; 7: 2 |  |  |  |  | Демонтаж опор ВЛ 0,38-10 кВ: без приставок одностоечных
| Приказ от 04.08.2020 № 421/пр прил.10 табл.3 п.5 | Производство работ осуществляется в охранной зоне действующей воздушной линии электропередачи, вблизи объектов, находящихся под напряжением, внутри объектов капитального строительства, внутренняя проводка в которых не обесточена, если это приведет к ограничению действий рабочих в соответствии с требованиями техники безопасности ОЗП=1,2; ЭМ=1,2 к расх.; ЗПМ=1,2; ТЗ=1,2; ТЗМ=1,2 | [16 empty] | Производство работ осуществляется в охранной зоне действующей воздушной линии электропередачи, вблизи объектов, находящихся под напряжением, внутри объектов капитального строительства, внутренняя проводка в которых не обесточена, если это приведет к ограничению действий рабочих в соответствии с требованиями техники безопасности ОЗП=1,2; ЭМ=1,2 к расх.; ЗПМ=1,2; ТЗ=1,2; ТЗМ=1,2
| 1 | ОТ |  |  | 8: 7.35; 9: 1.2; 10: 17.64; 11: 46.1; 12: 813 | [6 empty] | ОТ
| 2 | ЭМ |  |  | 8: 63.59; 9: 1.2; 10: 152.62; 11: 10.41; 12: 1589 | [6 empty] | ЭМ
| 3 | в т.ч. ОТм |  |  | 8: 5.56; 9: 1.2; 10: 13.34; 11: 46.1; 12: 615 | [6 empty] | в т.ч. ОТм
|  | ЗТ |  |  | 4: чел.-ч; 5: 0.81; 6: 1.2; 7: 1.944 | [7 empty] | ЗТ
|  | ЗТм |  |  | 4: чел.-ч; 5: 0.48; 6: 1.2; 7: 1.152 | [7 empty] | ЗТм
|  | Итого по расценке |  |  | 8: 70.94; 10: 170.26 | [8 empty] | Итого по расценке
|  | ФОТ |  |  | 10: 30.98; 12: 1428 | [7 empty] | ФОТ
| Приказ № 812/пр от 21.12.2020 Прил. п.27 | НР Линии электропередачи |  |  | 4: %; 5: 103; 7: 103; 10: 31.91; 12: 1471 | [7 empty] | НР Линии электропередачи
| Приказ № 774/пр от 11.12.2020 Прил. п.27, Приказ № 774/пр от 11.12.2020 п.16 | СП Линии электропередачи |  |  | % | 60 | 0.85 | 51 |  |  | 15.8 |  | 728 | [7 empty] | СП Линии электропередачи
|  | Всего по позиции |  |  | 10: 217.97; 12: 4601 | [9 empty] | Всего по позиции
1.6 | ФЕР33-04-042-05 деревянных опор | Демонтаж опор ВЛ 0,38-10 кВ: с приставками одностоечных с подкосом |  |  | 4: шт; 7: 3 |  |  |  |  | Демонтаж опор ВЛ 0,38-10 кВ: с приставками одностоечных с подкосом
| Приказ от 04.08.2020 № 421/пр прил.10 табл.3 п.5 | Производство работ осуществляется в охранной зоне действующей воздушной линии электропередачи, вблизи объектов, находящихся под напряжением, внутри объектов капитального строительства, внутренняя проводка в которых не обесточена, если это приведет к ограничению действий рабочих в соответствии с требованиями техники безопасности ОЗП=1,2; ЭМ=1,2 к расх.; ЗПМ=1,2; ТЗ=1,2; ТЗМ=1,2 | [16 empty] | Производство работ осуществляется в охранной зоне действующей воздушной линии электропередачи, вблизи объектов, находящихся под напряжением, внутри объектов капитального строительства, внутренняя проводка в которых не обесточена, если это приведет к ограничению действий рабочих в соответствии с требованиями техники безопасности ОЗП=1,2; ЭМ=1,2 к расх.; ЗПМ=1,2; ТЗ=1,2; ТЗМ=1,2
| 1 | ОТ |  |  | 8: 23.94; 9: 1.2; 10: 86.18; 11: 46.1; 12: 3973 | [6 empty] | ОТ
| 2 | ЭМ |  |  | 8: 267.24; 9: 1.2; 10: 962.06; 11: 10.41; 12: 10015 | [6 empty] | ЭМ
| 3 | в т.ч. ОТм |  |  | 8: 25.45; 9: 1.2; 10: 91.62; 11: 46.1; 12: 4224 | [6 empty] | в т.ч. ОТм
|  | ЗТ |  |  | 4: чел.-ч; 5: 2.64; 6: 1.2; 7: 9.504 | [7 empty] | ЗТ
|  | ЗТм |  |  | 4: чел.-ч; 5: 2.29; 6: 1.2; 7: 8.244 | [7 empty] | ЗТм
|  | Итого по расценке |  |  | 8: 291.18; 10: 1048.24 | [8 empty] | Итого по расценке
|  | ФОТ |  |  | 10: 177.8; 12: 8197 | [7 empty] | ФОТ
| Приказ № 812/пр от 21.12.2020 Прил. п.27 | НР Линии электропередачи |  |  | 4: %; 5: 103; 7: 103; 10: 183.13; 12: 8443 | [7 empty] | НР Линии электропередачи
| Приказ № 774/пр от 11.12.2020 Прил. п.27, Приказ № 774/пр от 11.12.2020 п.16 | СП Линии электропередачи |  |  | % | 60 | 0.85 | 51 |  |  | 90.68 |  | 4180 | [7 empty] | СП Линии электропередачи
|  | Всего по позиции |  |  | 10: 1322.05; 12: 26611 | [9 empty] | Всего по позиции
1.7 | ФЕР33-04-003-01 | Установка железобетонных опор ВЛ 0,38; 6-10 кВ с траверсами без приставок: одностоечных |  |  | 4: шт; 7: 13 |  |  |  |  | Установка железобетонных опор ВЛ 0,38; 6-10 кВ с траверсами без приставок: одностоечных
|  | МАТ=0 к расх. | [16 empty] | МАТ=0 к расх.
| Приказ от 04.08.2020 № 421/пр прил.10 табл.3 п.5 | Производство работ осуществляется в охранной зоне действующей воздушной линии электропередачи, вблизи объектов, находящихся под напряжением, внутри объектов капитального строительства, внутренняя проводка в которых не обесточена, если это приведет к ограничению действий рабочих в соответствии с требованиями техники безопасности ОЗП=1,2; ЭМ=1,2 к расх.; ЗПМ=1,2; ТЗ=1,2; ТЗМ=1,2 | [16 empty] | Производство работ осуществляется в охранной зоне действующей воздушной линии электропередачи, вблизи объектов, находящихся под напряжением, внутри объектов капитального строительства, внутренняя проводка в которых не обесточена, если это приведет к ограничению действий рабочих в соответствии с требованиями техники безопасности ОЗП=1,2; ЭМ=1,2 к расх.; ЗПМ=1,2; ТЗ=1,2; ТЗМ=1,2
| 1 | ОТ |  |  | 8: 27.11; 9: 1.2; 10: 422.92; 11: 46.1; 12: 19497 | [6 empty] | ОТ
| 2 | ЭМ |  |  | 8: 106.69; 9: 1.2; 10: 1664.36; 11: 10.41; 12: 17326 | [6 empty] | ЭМ
| 3 | в т.ч. ОТм |  |  | 8: 10.09; 9: 1.2; 10: 157.4; 11: 46.1; 12: 7256 | [6 empty] | в т.ч. ОТм
| 4 | М |  |  | 8: 45.54; 9: 0; 10: 0; 11: 7.31 | [6 empty] | М
|  | ЗТ |  |  | 4: чел.-ч; 5: 3.06; 6: 1.2; 7: 47.736 | [7 empty] | ЗТ
|  | ЗТм |  |  | 4: чел.-ч; 5: 0.87; 6: 1.2; 7: 13.572 | [7 empty] | ЗТм
|  | Итого по расценке |  |  | 8: 179.34; 10: 2087.28 | [8 empty] | Итого по расценке
|  | ФОТ |  |  | 10: 580.32; 12: 26753 | [7 empty] | ФОТ
| Приказ № 812/пр от 21.12.2020 Прил. п.27 | НР Линии электропередачи |  |  | 4: %; 5: 103; 7: 103; 10: 597.73; 12: 27556 | [7 empty] | НР Линии электропередачи
| Приказ № 774/пр от 11.12.2020 Прил. п.27, Приказ № 774/пр от 11.12.2020 п.16 | СП Линии электропередачи |  |  | % | 60 | 0.85 | 51 |  |  | 295.96 |  | 13644 | [7 empty] | СП Линии электропередачи
|  | Всего по позиции |  |  | 10: 2980.97; 12: 78023 | [9 empty] | Всего по позиции
1.8 | ФЕР33-04-003-02 | Установка железобетонных опор ВЛ 0,38; 6-10 кВ с траверсами без приставок: одностоечных с одним подкосом |  |  | 4: шт; 7: 2 |  |  |  |  | Установка железобетонных опор ВЛ 0,38; 6-10 кВ с траверсами без приставок: одностоечных с одним подкосом
|  | Объем=1+1 | [21 empty] | Объем=1+1
|  | МАТ=0 к расх. | [16 empty] | МАТ=0 к расх.
| Приказ от 04.08.2020 № 421/пр прил.10 табл.3 п.5 | Производство работ осуществляется в охранной зоне действующей воздушной линии электропередачи, вблизи объектов, находящихся под напряжением, внутри объектов капитального строительства, внутренняя проводка в которых не обесточена, если это приведет к ограничению действий рабочих в соответствии с требованиями техники безопасности ОЗП=1,2; ЭМ=1,2 к расх.; ЗПМ=1,2; ТЗ=1,2; ТЗМ=1,2 | [16 empty] | Производство работ осуществляется в охранной зоне действующей воздушной линии электропередачи, вблизи объектов, находящихся под напряжением, внутри объектов капитального строительства, внутренняя проводка в которых не обесточена, если это приведет к ограничению действий рабочих в соответствии с требованиями техники безопасности ОЗП=1,2; ЭМ=1,2 к расх.; ЗПМ=1,2; ТЗ=1,2; ТЗМ=1,2
| 1 | ОТ |  |  | 8: 52.98; 9: 1.2; 10: 127.15; 11: 46.1; 12: 5862 | [6 empty] | ОТ
| 2 | ЭМ |  |  | 8: 247.94; 9: 1.2; 10: 595.06; 11: 10.41; 12: 6195 | [6 empty] | ЭМ
| 3 | в т.ч. ОТм |  |  | 8: 23.2; 9: 1.2; 10: 55.68; 11: 46.1; 12: 2567 | [6 empty] | в т.ч. ОТм
| 4 | М |  |  | 8: 45.54; 9: 0; 10: 0; 11: 7.31 | [6 empty] | М
|  | ЗТ |  |  | 4: чел.-ч; 5: 5.98; 6: 1.2; 7: 14.352 | [7 empty] | ЗТ
|  | ЗТм |  |  | 4: чел.-ч; 5: 2; 6: 1.2; 7: 4.8 | [7 empty] | ЗТм
|  | Итого по расценке |  |  | 8: 346.46; 10: 722.21 | [8 empty] | Итого по расценке
|  | ФОТ |  |  | 10: 182.83; 12: 8429 | [7 empty] | ФОТ
| Приказ № 812/пр от 21.12.2020 Прил. п.27 | НР Линии электропередачи |  |  | 4: %; 5: 103; 7: 103; 10: 188.31; 12: 8682 | [7 empty] | НР Линии электропередачи
| Приказ № 774/пр от 11.12.2020 Прил. п.27, Приказ № 774/пр от 11.12.2020 п.16 | СП Линии электропередачи |  |  | % | 60 | 0.85 | 51 |  |  | 93.24 |  | 4299 | [7 empty] | СП Линии электропередачи
|  | Всего по позиции |  |  | 10: 1003.76; 12: 25038 | [9 empty] | Всего по позиции
1.9 | ФЕР33-04-003-03 | Установка железобетонных опор ВЛ 0,38; 6-10 кВ с траверсами без приставок: одностоечных с двумя подкосами | [15 empty] | Установка железобетонных опор ВЛ 0,38; 6-10 кВ с траверсами без приставок: одностоечных с двумя подкосами | bar: 4; 7
| Приказ от 04.08.2020 № 421/пр прил.10 табл.3 п.5 | Производство работ осуществляется в охранной зоне действующей воздушной линии электропередачи, вблизи объектов, находящихся под напряжением, внутри объектов капитального строительства, внутренняя проводка в которых не обесточена, если это приведет к ограничению действий рабочих в соответствии с требованиями техники безопасности ОЗП=1,2; ЭМ=1,2 к расх.; ЗПМ=1,2; ТЗ=1,2; ТЗМ=1,2 | [16 empty] | Производство работ осуществляется в охранной зоне действующей воздушной линии электропередачи, вблизи объектов, находящихся под напряжением, внутри объектов капитального строительства, внутренняя проводка в которых не обесточена, если это приведет к ограничению действий рабочих в соответствии с требованиями техники безопасности ОЗП=1,2; ЭМ=1,2 к расх.; ЗПМ=1,2; ТЗ=1,2; ТЗМ=1,2
|  | МАТ=0 к расх. | [16 empty] | МАТ=0 к расх.
| 1 | ОТ |  |  | 8: 79.74; 9: 1.2; 10: 95.69; 11: 46.1; 12: 4411 | [6 empty] | ОТ
| 2 | ЭМ |  |  | 8: 400.28; 9: 1.2; 10: 480.34; 11: 10.41; 12: 5000 | [6 empty] | ЭМ
| 3 | в т.ч. ОТм |  |  | 8: 37.24; 9: 1.2; 10: 44.69; 11: 46.1; 12: 2060 | [6 empty] | в т.ч. ОТм
| 4 | М |  |  | 8: 45.54; 9: 0; 10: 0; 11: 7.31 | [6 empty] | М
|  | ЗТ |  |  | 4: чел.-ч; 5: 9; 6: 1.2; 7: 10.8 | [7 empty] | ЗТ
|  | ЗТм |  |  | 4: чел.-ч; 5: 3.21; 6: 1.2; 7: 3.852 | [7 empty] | ЗТм
|  | Итого по расценке |  |  | 8: 525.56; 10: 576.03 | [8 empty] | Итого по расценке
|  | ФОТ |  |  | 10: 140.38; 12: 6471 | [7 empty] | ФОТ
| Приказ № 812/пр от 21.12.2020 Прил. п.27 | НР Линии электропередачи |  |  | 4: %; 5: 103; 7: 103; 10: 144.59; 12: 6665 | [7 empty] | НР Линии электропередачи
| Приказ № 774/пр от 11.12.2020 Прил. п.27, Приказ № 774/пр от 11.12.2020 п.16 | СП Линии электропередачи |  |  | % | 60 | 0.85 | 51 |  |  | 71.59 |  | 3300 | [7 empty] | СП Линии электропередачи
|  | Всего по позиции |  |  | 10: 792.21; 12: 19376 | [9 empty] | Всего по позиции
1.10 | ФЕР33-04-003-02 применительно подкоса | Установка железобетонных опор ВЛ 0,38; 6-10 кВ с траверсами без приставок: одностоечных с одним подкосом | [15 empty] | Установка железобетонных опор ВЛ 0,38; 6-10 кВ с траверсами без приставок: одностоечных с одним подкосом | bar: 4; 7
|  | МАТ=0 к расх. | [16 empty] | МАТ=0 к расх.
| Приказ от 04.08.2020 № 421/пр прил.10 табл.3 п.5 | Производство работ осуществляется в охранной зоне действующей воздушной линии электропередачи, вблизи объектов, находящихся под напряжением, внутри объектов капитального строительства, внутренняя проводка в которых не обесточена, если это приведет к ограничению действий рабочих в соответствии с требованиями техники безопасности ОЗП=1,2; ЭМ=1,2 к расх.; ЗПМ=1,2; ТЗ=1,2; ТЗМ=1,2 | [16 empty] | Производство работ осуществляется в охранной зоне действующей воздушной линии электропередачи, вблизи объектов, находящихся под напряжением, внутри объектов капитального строительства, внутренняя проводка в которых не обесточена, если это приведет к ограничению действий рабочих в соответствии с требованиями техники безопасности ОЗП=1,2; ЭМ=1,2 к расх.; ЗПМ=1,2; ТЗ=1,2; ТЗМ=1,2
| 1 | ОТ |  |  | 8: 52.98; 9: 1.2; 10: 63.58; 11: 46.1; 12: 2931 | [6 empty] | ОТ
| 2 | ЭМ |  |  | 8: 247.94; 9: 1.2; 10: 297.53; 11: 10.41; 12: 3097 | [6 empty] | ЭМ
| 3 | в т.ч. ОТм |  |  | 8: 23.2; 9: 1.2; 10: 27.84; 11: 46.1; 12: 1283 | [6 empty] | в т.ч. ОТм
| 4 | М |  |  | 8: 45.54; 9: 0; 10: 0; 11: 7.31 | [6 empty] | М
|  | ЗТ |  |  | 4: чел.-ч; 5: 5.98; 6: 1.2; 7: 7.176 | [7 empty] | ЗТ
|  | ЗТм |  |  | 4: чел.-ч; 5: 2; 6: 1.2; 7: 2.4 | [7 empty] | ЗТм
|  | Итого по расценке |  |  | 8: 346.46; 10: 361.11 | [8 empty] | Итого по расценке
|  | ФОТ |  |  | 10: 91.42; 12: 4214 | [7 empty] | ФОТ
| Приказ № 812/пр от 21.12.2020 Прил. п.27 | НР Линии электропередачи |  |  | 4: %; 5: 103; 7: 103; 10: 94.16; 12: 4340 | [7 empty] | НР Линии электропередачи
| Приказ № 774/пр от 11.12.2020 Прил. п.27, Приказ № 774/пр от 11.12.2020 п.16 | СП Линии электропередачи |  |  | % | 60 | 0.85 | 51 |  |  | 46.62 |  | 2149 | [7 empty] | СП Линии электропередачи
|  | Всего по позиции |  |  | 10: 501.89; 12: 12517 | [9 empty] | Всего по позиции
1.11 | ФЕР33-04-003-01 применительно подкоса | Установка железобетонных опор ВЛ 0,38; 6-10 кВ с траверсами без приставок: одностоечных | [15 empty] | Установка железобетонных опор ВЛ 0,38; 6-10 кВ с траверсами без приставок: одностоечных | bar: 4; 7
|  | МАТ=0 к расх. | [16 empty] | МАТ=0 к расх.
| Приказ от 04.08.2020 № 421/пр прил.10 табл.3 п.5 | Производство работ осуществляется в охранной зоне действующей воздушной линии электропередачи, вблизи объектов, находящихся под напряжением, внутри объектов капитального строительства, внутренняя проводка в которых не обесточена, если это приведет к ограничению действий рабочих в соответствии с требованиями техники безопасности ОЗП=1,2; ЭМ=1,2 к расх.; ЗПМ=1,2; ТЗ=1,2; ТЗМ=1,2 | [16 empty] | Производство работ осуществляется в охранной зоне действующей воздушной линии электропередачи, вблизи объектов, находящихся под напряжением, внутри объектов капитального строительства, внутренняя проводка в которых не обесточена, если это приведет к ограничению действий рабочих в соответствии с требованиями техники безопасности ОЗП=1,2; ЭМ=1,2 к расх.; ЗПМ=1,2; ТЗ=1,2; ТЗМ=1,2
| 1 | ОТ |  |  | 8: 27.11; 9: 1.2; 10: -32.53; 11: 46.1; 12: -1500 | [6 empty] | ОТ
| 2 | ЭМ |  |  | 8: 106.69; 9: 1.2; 10: -128.03; 11: 10.41; 12: -1333 | [6 empty] | ЭМ
| 3 | в т.ч. ОТм |  |  | 8: 10.09; 9: 1.2; 10: -12.11; 11: 46.1; 12: -558 | [6 empty] | в т.ч. ОТм
| 4 | М |  |  | 8: 45.54; 9: 0; 10: 0; 11: 7.31 | [6 empty] | М
|  | ЗТ |  |  | 4: чел.-ч; 5: 3.06; 6: 1.2; 7: -3.672 | [7 empty] | ЗТ
|  | ЗТм |  |  | 4: чел.-ч; 5: 0.87; 6: 1.2; 7: -1.044 | [7 empty] | ЗТм
|  | Итого по расценке |  |  | 8: 179.34; 10: -160.56 | [8 empty] | Итого по расценке
|  | ФОТ |  |  | 10: -44.64; 12: -2058 | [7 empty] | ФОТ
| Приказ № 812/пр от 21.12.2020 Прил. п.27 | НР Линии электропередачи |  |  | 4: %; 5: 103; 7: 103; 10: -45.98; 12: -2120 | [7 empty] | НР Линии электропередачи
| Приказ № 774/пр от 11.12.2020 Прил. п.27, Приказ № 774/пр от 11.12.2020 п.16 | СП Линии электропередачи |  |  | % | 60 | 0.85 | 51 |  |  | -22.77 |  | -1050 | [7 empty] | СП Линии электропередачи
|  | Всего по позиции |  |  | 10: -229.31; 12: -6003 | [9 empty] | Всего по позиции
1.12 | ФЕР33-04-003-01 Подставная опора | Установка железобетонных опор ВЛ 0,38; 6-10 кВ с траверсами без приставок: одностоечных | [15 empty] | Установка железобетонных опор ВЛ 0,38; 6-10 кВ с траверсами без приставок: одностоечных | bar: 4; 7
| Приказ от 04.08.2020 № 421/пр прил.10 табл.3 п.5 | Производство работ осуществляется в охранной зоне действующей воздушной линии электропередачи, вблизи объектов, находящихся под напряжением, внутри объектов капитального строительства, внутренняя проводка в которых не обесточена, если это приведет к ограничению действий рабочих в соответствии с требованиями техники безопасности ОЗП=1,2; ЭМ=1,2 к расх.; ЗПМ=1,2; ТЗ=1,2; ТЗМ=1,2 | [16 empty] | Производство работ осуществляется в охранной зоне действующей воздушной линии электропередачи, вблизи объектов, находящихся под напряжением, внутри объектов капитального строительства, внутренняя проводка в которых не обесточена, если это приведет к ограничению действий рабочих в соответствии с требованиями техники безопасности ОЗП=1,2; ЭМ=1,2 к расх.; ЗПМ=1,2; ТЗ=1,2; ТЗМ=1,2
|  | МАТ=0 к расх. | [16 empty] | МАТ=0 к расх.
| 1 | ОТ |  |  | 8: 27.11; 9: 1.2; 10: 32.53; 11: 46.1; 12: 1500 | [6 empty] | ОТ
| 2 | ЭМ |  |  | 8: 106.69; 9: 1.2; 10: 128.03; 11: 10.41; 12: 1333 | [6 empty] | ЭМ
| 3 | в т.ч. ОТм |  |  | 8: 10.09; 9: 1.2; 10: 12.11; 11: 46.1; 12: 558 | [6 empty] | в т.ч. ОТм
| 4 | М |  |  | 8: 45.54; 9: 0; 10: 0; 11: 7.31 | [6 empty] | М
|  | ЗТ |  |  | 4: чел.-ч; 5: 3.06; 6: 1.2; 7: 3.672 | [7 empty] | ЗТ
|  | ЗТм |  |  | 4: чел.-ч; 5: 0.87; 6: 1.2; 7: 1.044 | [7 empty] | ЗТм
|  | Итого по расценке |  |  | 8: 179.34; 10: 160.56 | [8 empty] | Итого по расценке
|  | ФОТ |  |  | 10: 44.64; 12: 2058 | [7 empty] | ФОТ
| Приказ № 812/пр от 21.12.2020 Прил. п.27 | НР Линии электропередачи |  |  | 4: %; 5: 103; 7: 103; 10: 45.98; 12: 2120 | [7 empty] | НР Линии электропередачи
| Приказ № 774/пр от 11.12.2020 Прил. п.27, Приказ № 774/пр от 11.12.2020 п.16 | СП Линии электропередачи |  |  | % | 60 | 0.85 | 51 |  |  | 22.77 |  | 1050 | [7 empty] | СП Линии электропередачи
|  | Всего по позиции |  |  | 10: 229.31; 12: 6003 | [9 empty] | Всего по позиции
1.13 | ФЕРм08-02-364-01 кронштейн CS-10,3 | Кронштейн "Переход" на: опоре | [15 empty] | Кронштейн "Переход" на: опоре | bar: 4; 7
|  | МАТ=0 к расх. | [16 empty] | МАТ=0 к расх.
| 1 | ОТ |  |  | 8: 8.53; 10: 8.53; 11: 46.1; 12: 393 | [6 empty] | ОТ
| 2 | ЭМ |  |  | 8: 3.62; 10: 3.62; 11: 10.41; 12: 38 | [6 empty] | ЭМ
| 3 | в т.ч. ОТм |  |  | 8: 0.5; 10: 0.5; 11: 46.1; 12: 23 | [6 empty] | в т.ч. ОТм
| 4 | М |  |  | 8: 2.8; 9: 0; 10: 0; 11: 7.31 | [6 empty] | М
|  | ЗТ |  |  | 4: чел.-ч; 5: 0.86; 7: 0.86 | [7 empty] | ЗТ
|  | ЗТм |  |  | 4: чел.-ч; 5: 0.04; 7: 0.04 | [7 empty] | ЗТм
|  | Итого по расценке |  |  | 8: 14.95; 10: 12.15 | [8 empty] | Итого по расценке
|  | ФОТ |  |  | 10: 9.03; 12: 416 | [7 empty] | ФОТ
| Приказ № 812/пр от 21.12.2020 Прил. п.49.3 | НР Электротехнические установки на других объектах |  |  | 4: %; 5: 97; 7: 97; 10: 8.76; 12: 404 | [7 empty] | НР Электротехнические установки на других объектах
| Приказ № 774/пр от 11.12.2020 Прил. п.49.3 | СП Электротехнические установки на других объектах |  |  | 4: %; 5: 51; 7: 51; 10: 4.61; 12: 212 | [7 empty] | СП Электротехнические установки на других объектах
|  | Всего по позиции |  |  | 10: 25.52; 12: 1047 | [9 empty] | Всего по позиции
1.14 | ФЕР33-04-008-03 | Подвеска изолированных проводов ВЛ 0,38 кВ с помощью механизмов, с несколькими жилами при 30 опорах на км |  |  | 4: км; 7: 0.67 |  |  |  |  | Подвеска изолированных проводов ВЛ 0,38 кВ с помощью механизмов, с несколькими жилами при 30 опорах на км
|  | МАТ=0 к расх. | [16 empty] | МАТ=0 к расх.
| Приказ от 04.08.2020 № 421/пр прил.10 табл.3 п.5 | Производство работ осуществляется в охранной зоне действующей воздушной линии электропередачи, вблизи объектов, находящихся под напряжением, внутри объектов капитального строительства, внутренняя проводка в которых не обесточена, если это приведет к ограничению действий рабочих в соответствии с требованиями техники безопасности ОЗП=1,2; ЭМ=1,2 к расх.; ЗПМ=1,2; ТЗ=1,2; ТЗМ=1,2 | [16 empty] | Производство работ осуществляется в охранной зоне действующей воздушной линии электропередачи, вблизи объектов, находящихся под напряжением, внутри объектов капитального строительства, внутренняя проводка в которых не обесточена, если это приведет к ограничению действий рабочих в соответствии с требованиями техники безопасности ОЗП=1,2; ЭМ=1,2 к расх.; ЗПМ=1,2; ТЗ=1,2; ТЗМ=1,2
| 1 | ОТ |  |  | 8: 320.38; 9: 1.2; 10: 257.59; 11: 46.1; 12: 11875 | [6 empty] | ОТ
| 2 | ЭМ |  |  | 8: 557.46; 9: 1.2; 10: 448.2; 11: 10.41; 12: 4666 | [6 empty] | ЭМ
| 3 | в т.ч. ОТм |  |  | 8: 84.75; 9: 1.2; 10: 68.14; 11: 46.1; 12: 3141 | [6 empty] | в т.ч. ОТм
| 4 | М |  |  | 8: 509.73; 9: 0; 10: 0; 11: 7.31 | [6 empty] | М
|  | ЗТ |  |  | 4: чел.-ч; 5: 34.9; 6: 1.2; 7: 28.0596 | [7 empty] | ЗТ
|  | ЗТм |  |  | 4: чел.-ч; 5: 7.35; 6: 1.2; 7: 5.9094 | [7 empty] | ЗТм
|  | Итого по расценке |  |  | 8: 1387.57; 10: 705.79 | [8 empty] | Итого по расценке
|  | ФОТ |  |  | 10: 325.73; 12: 15016 | [7 empty] | ФОТ
| Приказ № 812/пр от 21.12.2020 Прил. п.27 | НР Линии электропередачи |  |  | 4: %; 5: 103; 7: 103; 10: 335.5; 12: 15466 | [7 empty] | НР Линии электропередачи
| Приказ № 774/пр от 11.12.2020 Прил. п.27, Приказ № 774/пр от 11.12.2020 п.16 | СП Линии электропередачи |  |  | % | 60 | 0.85 | 51 |  |  | 166.12 |  | 7658 | [7 empty] | СП Линии электропередачи
|  | Всего по позиции |  |  | 10: 1207.41; 12: 39665 | [9 empty] | Всего по позиции
1.15 | ФЕР33-04-011-01 | Подвеска проводов ВЛ 0,38 кВ на переходах через препятствия: автомобильные дороги 2 и 3 категории с линиями связи, ВЛ 0,38 кВ |  |  | 4: переход; 7: 3 |  |  |  |  | Подвеска проводов ВЛ 0,38 кВ на переходах через препятствия: автомобильные дороги 2 и 3 категории с линиями связи, ВЛ 0,38 кВ
|  | Объем=2+1 | [21 empty] | Объем=2+1
| Приказ от 04.08.2020 № 421/пр прил.10 табл.3 п.5 | Производство работ осуществляется в охранной зоне действующей воздушной линии электропередачи, вблизи объектов, находящихся под напряжением, внутри объектов капитального строительства, внутренняя проводка в которых не обесточена, если это приведет к ограничению действий рабочих в соответствии с требованиями техники безопасности ОЗП=1,2; ЭМ=1,2 к расх.; ЗПМ=1,2; ТЗ=1,2; ТЗМ=1,2 | [16 empty] | Производство работ осуществляется в охранной зоне действующей воздушной линии электропередачи, вблизи объектов, находящихся под напряжением, внутри объектов капитального строительства, внутренняя проводка в которых не обесточена, если это приведет к ограничению действий рабочих в соответствии с требованиями техники безопасности ОЗП=1,2; ЭМ=1,2 к расх.; ЗПМ=1,2; ТЗ=1,2; ТЗМ=1,2
| 1 | ОТ |  |  | 8: 66.19; 9: 1.2; 10: 238.28; 11: 46.1; 12: 10985 | [6 empty] | ОТ
| 2 | ЭМ |  |  | 8: 23.66; 9: 1.2; 10: 85.18; 11: 10.41; 12: 887 | [6 empty] | ЭМ
| 3 | в т.ч. ОТм |  |  | 8: 4.18; 9: 1.2; 10: 15.05; 11: 46.1; 12: 694 | [6 empty] | в т.ч. ОТм
|  | ЗТ |  |  | 4: чел.-ч; 5: 7.21; 6: 1.2; 7: 25.956 | [7 empty] | ЗТ
|  | ЗТм |  |  | 4: чел.-ч; 5: 0.36; 6: 1.2; 7: 1.296 | [7 empty] | ЗТм
|  | Итого по расценке |  |  | 8: 89.85; 10: 323.46 | [8 empty] | Итого по расценке
|  | ФОТ |  |  | 10: 253.33; 12: 11679 | [7 empty] | ФОТ
| Приказ № 812/пр от 21.12.2020 Прил. п.27 | НР Линии электропередачи |  |  | 4: %; 5: 103; 7: 103; 10: 260.93; 12: 12029 | [7 empty] | НР Линии электропередачи
| Приказ № 774/пр от 11.12.2020 Прил. п.27, Приказ № 774/пр от 11.12.2020 п.16 | СП Линии электропередачи |  |  | % | 60 | 0.85 | 51 |  |  | 129.2 |  | 5956 | [7 empty] | СП Линии электропередачи
|  | Всего по позиции |  |  | 10: 713.59; 12: 29857 | [9 empty] | Всего по позиции
1.16 | ФЕР33-04-013-02 | Устройство ответвлений от ВЛ 0,38 кВ к зданиям: с помощью механизмов при количестве проводов в ответвлении 2 |  |  | 4: ответвление; 7: 14 |  |  |  |  | Устройство ответвлений от ВЛ 0,38 кВ к зданиям: с помощью механизмов при количестве проводов в ответвлении 2
|  | МАТ=0 к расх. | [16 empty] | МАТ=0 к расх.
| 1 | ОТ |  |  | 8: 14.06; 10: 196.84; 11: 46.1; 12: 9074 | [6 empty] | ОТ
| 2 | ЭМ |  |  | 8: 11.02; 10: 154.28; 11: 10.41; 12: 1606 | [6 empty] | ЭМ
| 3 | в т.ч. ОТм |  |  | 8: 1.63; 10: 22.82; 11: 46.1; 12: 1052 | [6 empty] | в т.ч. ОТм
| 4 | М |  |  | 8: 1.44; 9: 0; 10: 0; 11: 7.31 | [6 empty] | М
|  | ЗТ |  |  | 4: чел.-ч; 5: 1.55; 7: 21.7 | [7 empty] | ЗТ
|  | ЗТм |  |  | 4: чел.-ч; 5: 0.15; 7: 2.1 | [7 empty] | ЗТм
|  | Итого по расценке |  |  | 8: 26.52; 10: 351.12 | [8 empty] | Итого по расценке
|  | ФОТ |  |  | 10: 219.66; 12: 10126 | [7 empty] | ФОТ
| Приказ № 812/пр от 21.12.2020 Прил. п.27 | НР Линии электропередачи |  |  | 4: %; 5: 103; 7: 103; 10: 226.25; 12: 10430 | [7 empty] | НР Линии электропередачи
| Приказ № 774/пр от 11.12.2020 Прил. п.27, Приказ № 774/пр от 11.12.2020 п.16 | СП Линии электропередачи |  |  | % | 60 | 0.85 | 51 |  |  | 112.03 |  | 5164 | [7 empty] | СП Линии электропередачи
|  | Всего по позиции |  |  | 10: 689.4; 12: 26274 | [9 empty] | Всего по позиции
1.17 | ФЕР33-04-016-02 | Развозка конструкций и материалов опор ВЛ 0,38-10 кВ по трассе: одностоечных железобетонных опор |  |  | 4: шт; 7: 22 |  |  |  |  | Развозка конструкций и материалов опор ВЛ 0,38-10 кВ по трассе: одностоечных железобетонных опор
| Приказ от 04.08.2020 № 421/пр прил.10 табл.3 п.5 | Производство работ осуществляется в охранной зоне действующей воздушной линии электропередачи, вблизи объектов, находящихся под напряжением, внутри объектов капитального строительства, внутренняя проводка в которых не обесточена, если это приведет к ограничению действий рабочих в соответствии с требованиями техники безопасности ОЗП=1,2; ЭМ=1,2 к расх.; ЗПМ=1,2; ТЗ=1,2; ТЗМ=1,2 | [16 empty] | Производство работ осуществляется в охранной зоне действующей воздушной линии электропередачи, вблизи объектов, находящихся под напряжением, внутри объектов капитального строительства, внутренняя проводка в которых не обесточена, если это приведет к ограничению действий рабочих в соответствии с требованиями техники безопасности ОЗП=1,2; ЭМ=1,2 к расх.; ЗПМ=1,2; ТЗ=1,2; ТЗМ=1,2
| 1 | ОТ |  |  | 8: 3.59; 9: 1.2; 10: 94.78; 11: 46.1; 12: 4369 | [6 empty] | ОТ
| 2 | ЭМ |  |  | 8: 46.57; 9: 1.2; 10: 1229.45; 11: 10.41; 12: 12799 | [6 empty] | ЭМ
| 3 | в т.ч. ОТм |  |  | 8: 6.48; 9: 1.2; 10: 171.07; 11: 46.1; 12: 7886 | [6 empty] | в т.ч. ОТм
|  | ЗТ |  |  | 4: чел.-ч; 5: 0.44; 6: 1.2; 7: 11.616 | [7 empty] | ЗТ
|  | ЗТм |  |  | 4: чел.-ч; 5: 0.48; 6: 1.2; 7: 12.672 | [7 empty] | ЗТм
|  | Итого по расценке |  |  | 8: 50.16; 10: 1324.23 | [8 empty] | Итого по расценке
|  | ФОТ |  |  | 10: 265.85; 12: 12255 | [7 empty] | ФОТ
| Приказ № 812/пр от 21.12.2020 Прил. п.27 | НР Линии электропередачи |  |  | 4: %; 5: 103; 7: 103; 10: 273.83; 12: 12623 | [7 empty] | НР Линии электропередачи
| Приказ № 774/пр от 11.12.2020 Прил. п.27, Приказ № 774/пр от 11.12.2020 п.16 | СП Линии электропередачи |  |  | % | 60 | 0.85 | 51 |  |  | 135.58 |  | 6250 | [7 empty] | СП Линии электропередачи
|  | Всего по позиции |  |  | 10: 1733.64; 12: 36041 | [9 empty] | Всего по позиции
1.18 | ФЕР33-04-016-05 | Развозка конструкций и материалов опор ВЛ 0,38-10 кВ по трассе: материалов оснастки одностоечных опор |  |  | 4: шт; 7: 15 |  |  |  |  | Развозка конструкций и материалов опор ВЛ 0,38-10 кВ по трассе: материалов оснастки одностоечных опор
|  | Объем=13+1+1 | [21 empty] | Объем=13+1+1
| Приказ от 04.08.2020 № 421/пр прил.10 табл.3 п.5 | Производство работ осуществляется в охранной зоне действующей воздушной линии электропередачи, вблизи объектов, находящихся под напряжением, внутри объектов капитального строительства, внутренняя проводка в которых не обесточена, если это приведет к ограничению действий рабочих в соответствии с требованиями техники безопасности ОЗП=1,2; ЭМ=1,2 к расх.; ЗПМ=1,2; ТЗ=1,2; ТЗМ=1,2 | [16 empty] | Производство работ осуществляется в охранной зоне действующей воздушной линии электропередачи, вблизи объектов, находящихся под напряжением, внутри объектов капитального строительства, внутренняя проводка в которых не обесточена, если это приведет к ограничению действий рабочих в соответствии с требованиями техники безопасности ОЗП=1,2; ЭМ=1,2 к расх.; ЗПМ=1,2; ТЗ=1,2; ТЗМ=1,2
| 1 | ОТ |  |  | 8: 2.04; 9: 1.2; 10: 36.72; 11: 46.1; 12: 1693 | [6 empty] | ОТ
| 2 | ЭМ |  |  | 8: 11.01; 9: 1.2; 10: 198.18; 11: 10.41; 12: 2063 | [6 empty] | ЭМ
| 3 | в т.ч. ОТм |  |  | 8: 1.89; 9: 1.2; 10: 34.02; 11: 46.1; 12: 1568 | [6 empty] | в т.ч. ОТм
|  | ЗТ |  |  | 4: чел.-ч; 5: 0.25; 6: 1.2; 7: 4.5 | [7 empty] | ЗТ
|  | ЗТм |  |  | 4: чел.-ч; 5: 0.14; 6: 1.2; 7: 2.52 | [7 empty] | ЗТм
|  | Итого по расценке |  |  | 8: 13.05; 10: 234.9 | [8 empty] | Итого по расценке
|  | ФОТ |  |  | 10: 70.74; 12: 3261 | [7 empty] | ФОТ
| Приказ № 812/пр от 21.12.2020 Прил. п.27 | НР Линии электропередачи |  |  | 4: %; 5: 103; 7: 103; 10: 72.86; 12: 3359 | [7 empty] | НР Линии электропередачи
| Приказ № 774/пр от 11.12.2020 Прил. п.27, Приказ № 774/пр от 11.12.2020 п.16 | СП Линии электропередачи |  |  | % | 60 | 0.85 | 51 |  |  | 36.08 |  | 1663 | [7 empty] | СП Линии электропередачи
|  | Всего по позиции |  |  | 10: 343.84; 12: 8778 | [9 empty] | Всего по позиции
1.19 | ФЕР33-04-016-06 | Развозка конструкций и материалов опор ВЛ 0,38-10 кВ по трассе: материалов оснастки сложных опор |  |  | 4: шт; 7: 3 |  |  |  |  | Развозка конструкций и материалов опор ВЛ 0,38-10 кВ по трассе: материалов оснастки сложных опор
|  | Объем=1+1+1 | [21 empty] | Объем=1+1+1
| Приказ от 04.08.2020 № 421/пр прил.10 табл.3 п.5 | Производство работ осуществляется в охранной зоне действующей воздушной линии электропередачи, вблизи объектов, находящихся под напряжением, внутри объектов капитального строительства, внутренняя проводка в которых не обесточена, если это приведет к ограничению действий рабочих в соответствии с требованиями техники безопасности ОЗП=1,2; ЭМ=1,2 к расх.; ЗПМ=1,2; ТЗ=1,2; ТЗМ=1,2 | [16 empty] | Производство работ осуществляется в охранной зоне действующей воздушной линии электропередачи, вблизи объектов, находящихся под напряжением, внутри объектов капитального строительства, внутренняя проводка в которых не обесточена, если это приведет к ограничению действий рабочих в соответствии с требованиями техники безопасности ОЗП=1,2; ЭМ=1,2 к расх.; ЗПМ=1,2; ТЗ=1,2; ТЗМ=1,2
| 1 | ОТ |  |  | 8: 2.45; 9: 1.2; 10: 8.82; 11: 46.1; 12: 407 | [6 empty] | ОТ
| 2 | ЭМ |  |  | 8: 12.58; 9: 1.2; 10: 45.29; 11: 10.41; 12: 471 | [6 empty] | ЭМ
| 3 | в т.ч. ОТм |  |  | 8: 2.16; 9: 1.2; 10: 7.78; 11: 46.1; 12: 359 | [6 empty] | в т.ч. ОТм
|  | ЗТ |  |  | 4: чел.-ч; 5: 0.3; 6: 1.2; 7: 1.08 | [7 empty] | ЗТ
|  | ЗТм |  |  | 4: чел.-ч; 5: 0.16; 6: 1.2; 7: 0.576 | [7 empty] | ЗТм
|  | Итого по расценке |  |  | 8: 15.03; 10: 54.11 | [8 empty] | Итого по расценке
|  | ФОТ |  |  | 10: 16.6; 12: 766 | [7 empty] | ФОТ
| Приказ № 812/пр от 21.12.2020 Прил. п.27 | НР Линии электропередачи |  |  | 4: %; 5: 103; 7: 103; 10: 17.1; 12: 789 | [7 empty] | НР Линии электропередачи
| Приказ № 774/пр от 11.12.2020 Прил. п.27, Приказ № 774/пр от 11.12.2020 п.16 | СП Линии электропередачи |  |  | % | 60 | 0.85 | 51 |  |  | 8.47 |  | 391 | [7 empty] | СП Линии электропередачи
|  | Всего по позиции |  |  | 10: 79.68; 12: 2058 | [9 empty] | Всего по позиции
1.20 | ФЕР01-02-057-02 | Разработка грунта вручную в траншеях глубиной до 2 м без креплений с откосами, группа грунтов: 2 |  |  | 4: 100 м3; 7: 0.015 |  |  |  |  | Разработка грунта вручную в траншеях глубиной до 2 м без креплений с откосами, группа грунтов: 2
|  | Объем=1,5 / 100 | [21 empty] | Объем=1,5 / 100
| Приказ от 04.09.2019 № 519/пр п.6.7.1 | При ремонтно-строительных работах и работах по реконструкции объектов капитального строительства (аналогичных технологическим процессам в новом строительстве, в том числе по возведению новых конструктивных элементов) ОЗП=1,15; ЭМ=1,25 к расх.; ЗПМ=1,25; ТЗ=1,15; ТЗМ=1,25 | [16 empty] | При ремонтно-строительных работах и работах по реконструкции объектов капитального строительства (аналогичных технологическим процессам в новом строительстве, в том числе по возведению новых конструктивных элементов) ОЗП=1,15; ЭМ=1,25 к расх.; ЗПМ=1,25; ТЗ=1,15; ТЗМ=1,25
| 1 | ОТ |  |  | 8: 1201.2; 9: 1.15; 10: 20.72; 11: 46.1; 12: 955 | [6 empty] | ОТ
|  | ЗТ |  |  | 4: чел.-ч; 5: 154; 6: 1.15; 7: 2.6565 | [7 empty] | ЗТ
|  | Итого по расценке |  |  | 8: 1201.2; 10: 20.72 | [8 empty] | Итого по расценке
|  | ФОТ |  |  | 10: 20.72; 12: 955 | [7 empty] | ФОТ
| Приказ № 812/пр от 21.12.2020 Прил. п.1.2 | НР Земляные работы, выполняемые ручным способом |  |  | 4: %; 5: 89; 7: 89; 10: 18.44; 12: 850 | [7 empty] | НР Земляные работы, выполняемые ручным способом
| Приказ № 774/пр от 11.12.2020 Прил. п.1.2, Приказ № 774/пр от 11.12.2020 п.16 | СП Земляные работы, выполняемые ручным способом |  |  | % | 40 | 0.85 | 34 |  |  | 7.04 |  | 325 | [7 empty] | СП Земляные работы, выполняемые ручным способом
|  | Всего по позиции |  |  | 10: 46.2; 12: 2130 | [9 empty] | Всего по позиции
1.21 | ФЕР33-04-015-01 | Устройство шин заземления опор ВЛ и подстанций |  |  | 4: 10 м; 7: 1 |  |  |  |  | Устройство шин заземления опор ВЛ и подстанций
|  | Объем=10 / 10 | [21 empty] | Объем=10 / 10
|  | МАТ=0 к расх. | [16 empty] | МАТ=0 к расх.
| 1 | ОТ |  |  | 8: 15.23; 10: 15.23; 11: 46.1; 12: 702 | [6 empty] | ОТ
| 2 | ЭМ |  |  | 8: 1.36; 10: 1.36; 11: 10.41; 12: 14 | [6 empty] | ЭМ
| 3 | в т.ч. ОТм |  |  | 8: 0.12; 10: 0.12; 11: 46.1; 12: 6 | [6 empty] | в т.ч. ОТм
| 4 | М |  |  | 8: 1.24; 9: 0; 10: 0; 11: 7.31 | [6 empty] | М
|  | ЗТ |  |  | 4: чел.-ч; 5: 1.8; 7: 1.8 | [7 empty] | ЗТ
|  | ЗТм |  |  | 4: чел.-ч; 5: 0.01; 7: 0.01 | [7 empty] | ЗТм
|  | Итого по расценке |  |  | 8: 17.83; 10: 16.59 | [8 empty] | Итого по расценке
|  | ФОТ |  |  | 10: 15.35; 12: 708 | [7 empty] | ФОТ
| Приказ № 812/пр от 21.12.2020 Прил. п.27 | НР Линии электропередачи |  |  | 4: %; 5: 103; 7: 103; 10: 15.81; 12: 729 | [7 empty] | НР Линии электропередачи
| Приказ № 774/пр от 11.12.2020 Прил. п.27, Приказ № 774/пр от 11.12.2020 п.16 | СП Линии электропередачи |  |  | % | 60 | 0.85 | 51 |  |  | 7.83 |  | 361 | [7 empty] | СП Линии электропередачи
|  | Всего по позиции |  |  | 10: 40.23; 12: 1806 | [9 empty] | Всего по позиции
1.22 | ФЕР33-03-004-02 | Забивка вертикальных заземлителей вручную на глубину до 3 м |  |  | 4: шт; 7: 10 |  |  |  |  | Забивка вертикальных заземлителей вручную на глубину до 3 м
|  | МАТ=0 к расх. | [16 empty] | МАТ=0 к расх.
| 1 | ОТ |  |  | 8: 5.67; 10: 56.7; 11: 46.1; 12: 2614 | [6 empty] | ОТ
| 2 | ЭМ |  |  | 8: 1.68; 10: 16.8; 11: 10.41; 12: 175 | [6 empty] | ЭМ
| 4 | М |  |  | 8: 32.85; 9: 0; 10: 0; 11: 7.31 | [6 empty] | М
|  | ЗТ |  |  | 4: чел.-ч; 5: 0.67; 7: 6.7 | [7 empty] | ЗТ
|  | Итого по расценке |  |  | 8: 40.2; 10: 73.5 | [8 empty] | Итого по расценке
|  | ФОТ |  |  | 10: 56.7; 12: 2614 | [7 empty] | ФОТ
| Приказ № 812/пр от 21.12.2020 Прил. п.27 | НР Линии электропередачи |  |  | 4: %; 5: 103; 7: 103; 10: 58.4; 12: 2692 | [7 empty] | НР Линии электропередачи
| Приказ № 774/пр от 11.12.2020 Прил. п.27, Приказ № 774/пр от 11.12.2020 п.16 | СП Линии электропередачи |  |  | % | 60 | 0.85 | 51 |  |  | 28.92 |  | 1333 | [7 empty] | СП Линии электропередачи
|  | Всего по позиции |  |  | 10: 160.82; 12: 6814 | [9 empty] | Всего по позиции
1.23 | ФЕР01-02-061-01 | Засыпка вручную траншей, пазух котлованов и ям, группа грунтов: 1 |  |  | 4: 100 м3; 7: 0.015 |  |  |  |  | Засыпка вручную траншей, пазух котлованов и ям, группа грунтов: 1
|  | Объем=1,5 / 100 | [21 empty] | Объем=1,5 / 100
| Приказ от 04.09.2019 № 519/пр п.6.7.1 | При ремонтно-строительных работах и работах по реконструкции объектов капитального строительства (аналогичных технологическим процессам в новом строительстве, в том числе по возведению новых конструктивных элементов) ОЗП=1,15; ЭМ=1,25 к расх.; ЗПМ=1,25; ТЗ=1,15; ТЗМ=1,25 | [16 empty] | При ремонтно-строительных работах и работах по реконструкции объектов капитального строительства (аналогичных технологическим процессам в новом строительстве, в том числе по возведению новых конструктивных элементов) ОЗП=1,15; ЭМ=1,25 к расх.; ЗПМ=1,25; ТЗ=1,15; ТЗМ=1,25
| 1 | ОТ |  |  | 8: 663.75; 9: 1.15; 10: 11.45; 11: 46.1; 12: 528 | [6 empty] | ОТ
|  | ЗТ |  |  | 4: чел.-ч; 5: 88.5; 6: 1.15; 7: 1.5266 | [7 empty] | ЗТ
|  | Итого по расценке |  |  | 8: 663.75; 10: 11.45 | [8 empty] | Итого по расценке
|  | ФОТ |  |  | 10: 11.45; 12: 528 | [7 empty] | ФОТ
| Приказ № 812/пр от 21.12.2020 Прил. п.1.2 | НР Земляные работы, выполняемые ручным способом |  |  | 4: %; 5: 89; 7: 89; 10: 10.19; 12: 470 | [7 empty] | НР Земляные работы, выполняемые ручным способом
| Приказ № 774/пр от 11.12.2020 Прил. п.1.2, Приказ № 774/пр от 11.12.2020 п.16 | СП Земляные работы, выполняемые ручным способом |  |  | % | 40 | 0.85 | 34 |  |  | 3.89 |  | 180 | [7 empty] | СП Земляные работы, выполняемые ручным способом
|  | Всего по позиции |  |  | 10: 25.53; 12: 1178 | [9 empty] | Всего по позиции
|  | Итого по разделу 1 Демонтажные и электромонтажные работы |  |  | 10: 16193.34; 12: 421576 | [11 empty] | Итого по разделу 1 Демонтажные и электромонтажные работы
Раздел 2. Материалы, приобретаемые Подрядчиком у Заказчика по договору купли-продажи | [16 empty] | Раздел 2. Материалы, приобретаемые Подрядчиком у Заказчика по договору купли-продажи
2.1 | ТЦ_05.1.02.07_28_2801108200_23.09.2021_02 | Опора железобетонная СВ-95-3 |  |  | шт. |  |  | 22 | 12767.73 | 1.02 | 39193.98 | 7.31 | 286508 |  |  |  |  | Опора железобетонная СВ-95-3
|  | (Материалы для монтажных работ) | [23 empty] | (Материалы для монтажных работ)
|  | Коэффициент зоны ПЗ=1,02 (ОЗП=1,02; ЭМ=1,02; ЗПМ=1,02; МАТ=1,02; ТЗ=1,02; ТЗМ=1,02) | [16 empty] | Коэффициент зоны ПЗ=1,02 (ОЗП=1,02; ЭМ=1,02; ЗПМ=1,02; МАТ=1,02; ТЗ=1,02; ТЗМ=1,02)
|  | Всего по позиции |  |  | 10: 39193.98; 12: 286508 | [9 empty] | Всего по позиции
2.2 | ТЦ_21.2.01.01_28_2801108200_23.09.2021_02 | Провод самонесущий изолированный, СИП2 3х50+1х54,6 |  |  | км |  |  | 0.775 | 287548.39 | 1.02 | 31095.35 | 7.31 | 227307 |  |  |  |  | Провод самонесущий изолированный, СИП2 3х50+1х54,6
|  | (Материалы для монтажных работ) | [23 empty] | (Материалы для монтажных работ)
|  | Коэффициент зоны ПЗ=1,02 (ОЗП=1,02; ЭМ=1,02; ЗПМ=1,02; МАТ=1,02; ТЗ=1,02; ТЗМ=1,02) | [16 empty] | Коэффициент зоны ПЗ=1,02 (ОЗП=1,02; ЭМ=1,02; ЗПМ=1,02; МАТ=1,02; ТЗ=1,02; ТЗМ=1,02)
|  | Всего по позиции |  |  | 10: 31095.35; 12: 227307 | [9 empty] | Всего по позиции
2.3 | ТЦ_21.2.01.01_28_2801108200_23.09.2021_02 | Провод самонесущий изолированный, СИП4 2х16 |  |  | км |  |  | 0.33 | 54606.06 | 1.02 | 2514.36 | 7.31 | 18380 |  |  |  |  | Провод самонесущий изолированный, СИП4 2х16
|  | (Материалы для монтажных работ) | [23 empty] | (Материалы для монтажных работ)
|  | Коэффициент зоны ПЗ=1,02 (ОЗП=1,02; ЭМ=1,02; ЗПМ=1,02; МАТ=1,02; ТЗ=1,02; ТЗМ=1,02) | [16 empty] | Коэффициент зоны ПЗ=1,02 (ОЗП=1,02; ЭМ=1,02; ЗПМ=1,02; МАТ=1,02; ТЗ=1,02; ТЗМ=1,02)
|  | Всего по позиции |  |  | 10: 2514.36; 12: 18380 | [9 empty] | Всего по позиции
|  | Итого по разделу 2 Материалы, приобретаемые Подрядчиком у Заказчика по договору купли-продажи |  |  | 10: 72803.69; 12: 532195 | [11 empty] | Итого по разделу 2 Материалы, приобретаемые Подрядчиком у Заказчика по договору купли-продажи
Раздел 3. Материалы не учтённые ценником, приобретаемые Подрядчиком | [16 empty] | Раздел 3. Материалы не учтённые ценником, приобретаемые Подрядчиком
3.1 | ТЦ_20.1.02.21_28_2801108200_23.09.2021_02 | Кронштейн У-1 (3.407.1-143) |  |  | шт. |  |  | 1 | 1329.91 | 1.02 | 185.64 | 7.31 | 1357 |  |  |  |  | Кронштейн У-1 (3.407.1-143)
|  | (Материалы для монтажных работ) | [23 empty] | (Материалы для монтажных работ)
|  | Цена=1595,89 /1,2 | [24 empty] | Цена=1595,89 /1,2
|  | Коэффициент зоны ПЗ=1,02 (ОЗП=1,02; ЭМ=1,02; ЗПМ=1,02; МАТ=1,02; ТЗ=1,02; ТЗМ=1,02) | [16 empty] | Коэффициент зоны ПЗ=1,02 (ОЗП=1,02; ЭМ=1,02; ЗПМ=1,02; МАТ=1,02; ТЗ=1,02; ТЗМ=1,02)
|  | Всего по позиции |  |  | 10: 185.64; 12: 1357 | [9 empty] | Всего по позиции
3.2 | ТЦ_20.1.02.21_28_2801108200_23.09.2021_02 | Кронштейн У-3 |  |  | шт. |  |  | 4 | 787.5 | 1.02 | 439.53 | 7.31 | 3213 |  |  |  |  | Кронштейн У-3
|  | (Материалы для монтажных работ) | [23 empty] | (Материалы для монтажных работ)
|  | Цена=945,00 /1,2 | [24 empty] | Цена=945,00 /1,2
|  | Коэффициент зоны ПЗ=1,02 (ОЗП=1,02; ЭМ=1,02; ЗПМ=1,02; МАТ=1,02; ТЗ=1,02; ТЗМ=1,02) | [16 empty] | Коэффициент зоны ПЗ=1,02 (ОЗП=1,02; ЭМ=1,02; ЗПМ=1,02; МАТ=1,02; ТЗ=1,02; ТЗМ=1,02)
|  | Всего по позиции |  |  | 10: 439.53; 12: 3213 | [9 empty] | Всего по позиции
3.3 | ТЦ_20.1.01.15_28_2801108200_23.09.2021_02 | Зажимы соединительные плашечные ПС-2-1 |  |  | шт. |  |  | 16 | 66.92 | 1.02 | 149.38 | 7.31 | 1092 |  |  |  |  | Зажимы соединительные плашечные ПС-2-1
|  | (Материалы для монтажных работ) | [23 empty] | (Материалы для монтажных работ)
|  | Цена=80,30/1,2 | [24 empty] | Цена=80,30/1,2
|  | Коэффициент зоны ПЗ=1,02 (ОЗП=1,02; ЭМ=1,02; ЗПМ=1,02; МАТ=1,02; ТЗ=1,02; ТЗМ=1,02) | [16 empty] | Коэффициент зоны ПЗ=1,02 (ОЗП=1,02; ЭМ=1,02; ЗПМ=1,02; МАТ=1,02; ТЗ=1,02; ТЗМ=1,02)
|  | Всего по позиции |  |  | 10: 149.38; 12: 1092 | [9 empty] | Всего по позиции
3.4 | ФССЦ-08.3.04.01-1009 Заземляющий проводник | Катанка из углеродистой стали, марки БСт1сп-3сп, диаметр 5,5-6,5 мм |  |  | т |  |  | 0.002664 | 6199.58 |  | 16.52 | 7.31 | 121 |  |  |  |  | Катанка из углеродистой стали, марки БСт1сп-3сп, диаметр 5,5-6,5 мм
|  | (Материалы для монтажных работ) | [23 empty] | (Материалы для монтажных работ)
|  | Объем=12*0.222/1000 | [21 empty] | Объем=12*0.222/1000
|  | Всего по позиции |  |  | 10: 16.52; 12: 121 | [9 empty] | Всего по позиции
3.5 | ФССЦ-25.2.02.11-0021 Металлическая лента F207 | Лента крепления, ширина 20 мм, толщина 0,7 мм, длина 50 м, из нержавеющей стали (в пластмассовой коробке с кабельной бухтой) F207 (СИП) |  |  | шт |  |  | 1.04 | 943.06 |  | 980.78 | 7.31 | 7170 |  |  |  |  | Лента крепления, ширина 20 мм, толщина 0,7 мм, длина 50 м, из нержавеющей стали (в пластмассовой коробке с кабельной бухтой) F207 (СИП)
|  | (Материалы для монтажных работ) | [23 empty] | (Материалы для монтажных работ)
|  | Объем=52/50 | [21 empty] | Объем=52/50
|  | Всего по позиции |  |  | 10: 980.78; 12: 7170 | [9 empty] | Всего по позиции
3.6 | ТЦ_22.2.02.15_28_2801108200_23.09.2021_02 | Скрепа для ленты NC-20 (1упк. 100шт) |  |  | упаковка |  |  | 0.44 | 1843.42 | 1.02 | 113.13 | 7.31 | 827 |  |  |  |  | Скрепа для ленты NC-20 (1упк. 100шт)
|  | (Материалы для монтажных работ) | [23 empty] | (Материалы для монтажных работ)
|  | Объем=44/100 | [21 empty] | Объем=44/100
|  | Цена=2212,1/1,2 | [24 empty] | Цена=2212,1/1,2
|  | Коэффициент зоны ПЗ=1,02 (ОЗП=1,02; ЭМ=1,02; ЗПМ=1,02; МАТ=1,02; ТЗ=1,02; ТЗМ=1,02) | [16 empty] | Коэффициент зоны ПЗ=1,02 (ОЗП=1,02; ЭМ=1,02; ЗПМ=1,02; МАТ=1,02; ТЗ=1,02; ТЗМ=1,02)
|  | Всего по позиции |  |  | 10: 113.13; 12: 827 | [9 empty] | Всего по позиции
3.7 | ТЦ_25.2.02.04_28_2801108200_23.09.2021_02 | Комплект промежуточной подвески ES 1500 |  |  | шт. |  |  | 14 | 826.83 | 1.02 | 1615.18 | 7.31 | 11807 |  |  |  |  | Комплект промежуточной подвески ES 1500
|  | (Материалы для монтажных работ) | [23 empty] | (Материалы для монтажных работ)
|  | Цена=992,2/1,2 | [24 empty] | Цена=992,2/1,2
|  | Коэффициент зоны ПЗ=1,02 (ОЗП=1,02; ЭМ=1,02; ЗПМ=1,02; МАТ=1,02; ТЗ=1,02; ТЗМ=1,02) | [16 empty] | Коэффициент зоны ПЗ=1,02 (ОЗП=1,02; ЭМ=1,02; ЗПМ=1,02; МАТ=1,02; ТЗ=1,02; ТЗМ=1,02)
|  | Всего по позиции |  |  | 10: 1615.18; 12: 11807 | [9 empty] | Всего по позиции
3.8 | ТЦ_20.1.01.08_28_2801108200_23.09.2021_02 | Зажим ответвительный P72 |  |  | шт. |  |  | 16 | 387.41 | 1.02 | 864.98 | 7.31 | 6323 |  |  |  |  | Зажим ответвительный P72
|  | (Материалы для монтажных работ) | [23 empty] | (Материалы для монтажных работ)
|  | Цена=464,89/1,2 | [24 empty] | Цена=464,89/1,2
|  | Коэффициент зоны ПЗ=1,02 (ОЗП=1,02; ЭМ=1,02; ЗПМ=1,02; МАТ=1,02; ТЗ=1,02; ТЗМ=1,02) | [16 empty] | Коэффициент зоны ПЗ=1,02 (ОЗП=1,02; ЭМ=1,02; ЗПМ=1,02; МАТ=1,02; ТЗ=1,02; ТЗМ=1,02)
|  | Всего по позиции |  |  | 10: 864.98; 12: 6323 | [9 empty] | Всего по позиции
3.9 | ТЦ_20.1.01.15_28_2801108200_23.09.2021_02 | Зажимы соединительные плашечные ПС-1-1 |  |  | шт. |  |  | 20 | 50.82 | 1.02 | 141.86 | 7.31 | 1037 |  |  |  |  | Зажимы соединительные плашечные ПС-1-1
|  | (Материалы для монтажных работ) | [23 empty] | (Материалы для монтажных работ)
|  | Цена=60,98/1,2 | [24 empty] | Цена=60,98/1,2
|  | Коэффициент зоны ПЗ=1,02 (ОЗП=1,02; ЭМ=1,02; ЗПМ=1,02; МАТ=1,02; ТЗ=1,02; ТЗМ=1,02) | [16 empty] | Коэффициент зоны ПЗ=1,02 (ОЗП=1,02; ЭМ=1,02; ЗПМ=1,02; МАТ=1,02; ТЗ=1,02; ТЗМ=1,02)
|  | Всего по позиции |  |  | 10: 141.86; 12: 1037 | [9 empty] | Всего по позиции
3.10 | ТЦ_22.2.02.20_28_2801108200_23.09.2021_02 | Хомут стяжной E 778 |  |  | шт. |  |  | 33 | 8.25 | 1.02 | 38.03 | 7.31 | 278 |  |  |  |  | Хомут стяжной E 778
|  | (Материалы для монтажных работ) | [23 empty] | (Материалы для монтажных работ)
|  | Цена=9,9/1,2 | [24 empty] | Цена=9,9/1,2
|  | Коэффициент зоны ПЗ=1,02 (ОЗП=1,02; ЭМ=1,02; ЗПМ=1,02; МАТ=1,02; ТЗ=1,02; ТЗМ=1,02) | [16 empty] | Коэффициент зоны ПЗ=1,02 (ОЗП=1,02; ЭМ=1,02; ЗПМ=1,02; МАТ=1,02; ТЗ=1,02; ТЗМ=1,02)
|  | Всего по позиции |  |  | 10: 38.03; 12: 278 | [9 empty] | Всего по позиции
3.11 | ТЦ_25.2.01.02_28_2801108200_23.09.2021_02 | Бугель NВ20 |  |  | шт. |  |  | 8 | 22 | 1.02 | 24.62 | 7.31 | 180 |  |  |  |  | Бугель NВ20
|  | (Материалы для монтажных работ) | [23 empty] | (Материалы для монтажных работ)
|  | Цена=26,4/1,2 | [24 empty] | Цена=26,4/1,2
|  | Коэффициент зоны ПЗ=1,02 (ОЗП=1,02; ЭМ=1,02; ЗПМ=1,02; МАТ=1,02; ТЗ=1,02; ТЗМ=1,02) | [16 empty] | Коэффициент зоны ПЗ=1,02 (ОЗП=1,02; ЭМ=1,02; ЗПМ=1,02; МАТ=1,02; ТЗ=1,02; ТЗМ=1,02)
|  | Всего по позиции |  |  | 10: 24.62; 12: 180 | [9 empty] | Всего по позиции
3.12 | ТЦ_22.2.02.08_28_2801108200_23.09.2021_02 | Кронштейн анкерный CS 10.3 |  |  | шт. |  |  | 4 | 346.5 | 1.02 | 193.43 | 7.31 | 1414 |  |  |  |  | Кронштейн анкерный CS 10.3
|  | (Материалы для монтажных работ) | [23 empty] | (Материалы для монтажных работ)
|  | Цена=415,8/1,2 | [24 empty] | Цена=415,8/1,2
|  | Коэффициент зоны ПЗ=1,02 (ОЗП=1,02; ЭМ=1,02; ЗПМ=1,02; МАТ=1,02; ТЗ=1,02; ТЗМ=1,02) | [16 empty] | Коэффициент зоны ПЗ=1,02 (ОЗП=1,02; ЭМ=1,02; ЗПМ=1,02; МАТ=1,02; ТЗ=1,02; ТЗМ=1,02)
|  | Всего по позиции |  |  | 10: 193.43; 12: 1414 | [9 empty] | Всего по позиции
3.13 | ТЦ_20.1.01.01_28_2801108200_23.09.2021_02 | Зажим анкерный клиновой РА1500 |  |  | шт. |  |  | 4 | 680.17 | 1.02 | 379.62 | 7.31 | 2775 |  |  |  |  | Зажим анкерный клиновой РА1500
|  | (Материалы для монтажных работ) | [23 empty] | (Материалы для монтажных работ)
|  | Цена=816,2/1,2 | [24 empty] | Цена=816,2/1,2
|  | Коэффициент зоны ПЗ=1,02 (ОЗП=1,02; ЭМ=1,02; ЗПМ=1,02; МАТ=1,02; ТЗ=1,02; ТЗМ=1,02) | [16 empty] | Коэффициент зоны ПЗ=1,02 (ОЗП=1,02; ЭМ=1,02; ЗПМ=1,02; МАТ=1,02; ТЗ=1,02; ТЗМ=1,02)
|  | Всего по позиции |  |  | 10: 379.62; 12: 2775 | [9 empty] | Всего по позиции
3.14 | ТЦ_20.1.01.01_28_2801108200_23.09.2021_02 | Зажим анкерный клиновой DN 123 |  |  | шт. |  |  | 30 | 132.92 | 1.02 | 556.36 | 7.31 | 4067 |  |  |  |  | Зажим анкерный клиновой DN 123
|  | (Материалы для монтажных работ) | [23 empty] | (Материалы для монтажных работ)
|  | Цена=159,5/1,2 | [24 empty] | Цена=159,5/1,2
|  | Коэффициент зоны ПЗ=1,02 (ОЗП=1,02; ЭМ=1,02; ЗПМ=1,02; МАТ=1,02; ТЗ=1,02; ТЗМ=1,02) | [16 empty] | Коэффициент зоны ПЗ=1,02 (ОЗП=1,02; ЭМ=1,02; ЗПМ=1,02; МАТ=1,02; ТЗ=1,02; ТЗМ=1,02)
|  | Всего по позиции |  |  | 10: 556.36; 12: 4067 | [9 empty] | Всего по позиции
3.15 | ФССЦ-20.2.02.04-0011 Колпачок CE 6.35 | Колпачок изолирующий (СИП) CECT 6-35 |  |  | 100 шт |  |  | 0.14 | 793 |  | 111.02 | 7.31 | 812 |  |  |  |  | Колпачок изолирующий (СИП) CECT 6-35
|  | (Материалы для монтажных работ) | [23 empty] | (Материалы для монтажных работ)
|  | Объем=14 / 100 | [21 empty] | Объем=14 / 100
|  | Всего по позиции |  |  | 10: 111.02; 12: 812 | [9 empty] | Всего по позиции
3.16 | ТЦ_22.2.02.08_28_2801108200_23.09.2021_02 | Кронштейн анкерный CА-16 |  |  | шт. |  |  | 16 | 110 | 1.02 | 245.55 | 7.31 | 1795 |  |  |  |  | Кронштейн анкерный CА-16
|  | (Материалы для монтажных работ) | [23 empty] | (Материалы для монтажных работ)
|  | Цена=132/1,2 | [24 empty] | Цена=132/1,2
|  | Коэффициент зоны ПЗ=1,02 (ОЗП=1,02; ЭМ=1,02; ЗПМ=1,02; МАТ=1,02; ТЗ=1,02; ТЗМ=1,02) | [16 empty] | Коэффициент зоны ПЗ=1,02 (ОЗП=1,02; ЭМ=1,02; ЗПМ=1,02; МАТ=1,02; ТЗ=1,02; ТЗМ=1,02)
|  | Всего по позиции |  |  | 10: 245.55; 12: 1795 | [9 empty] | Всего по позиции
3.17 | ТЦ_20.1.01.08_28_2801108200_23.09.2021_02 | Зажим ответвительный герметичный P645 |  |  | шт. |  |  | 32 | 256.67 | 1.02 | 1146.1 | 7.31 | 8378 |  |  |  |  | Зажим ответвительный герметичный P645
|  | (Материалы для монтажных работ) | [23 empty] | (Материалы для монтажных работ)
|  | Цена=308/1,2 | [24 empty] | Цена=308/1,2
|  | Коэффициент зоны ПЗ=1,02 (ОЗП=1,02; ЭМ=1,02; ЗПМ=1,02; МАТ=1,02; ТЗ=1,02; ТЗМ=1,02) | [16 empty] | Коэффициент зоны ПЗ=1,02 (ОЗП=1,02; ЭМ=1,02; ЗПМ=1,02; МАТ=1,02; ТЗ=1,02; ТЗМ=1,02)
|  | Всего по позиции |  |  | 10: 1146.1; 12: 8378 | [9 empty] | Всего по позиции
3.18 | ТЦ_20.1.01.08_28_2801108200_23.09.2021_02 | Зажим ответвительный герметичный Р4 |  |  | шт. |  |  | 28 | 150.76 | 1.02 | 589.06 | 7.31 | 4306 |  |  |  |  | Зажим ответвительный герметичный Р4
|  | (Материалы для монтажных работ) | [23 empty] | (Материалы для монтажных работ)
|  | Цена=180,91 /1,2 | [24 empty] | Цена=180,91 /1,2
|  | Коэффициент зоны ПЗ=1,02 (ОЗП=1,02; ЭМ=1,02; ЗПМ=1,02; МАТ=1,02; ТЗ=1,02; ТЗМ=1,02) | [16 empty] | Коэффициент зоны ПЗ=1,02 (ОЗП=1,02; ЭМ=1,02; ЗПМ=1,02; МАТ=1,02; ТЗ=1,02; ТЗМ=1,02)
|  | Всего по позиции |  |  | 10: 589.06; 12: 4306 | [9 empty] | Всего по позиции
3.19 | ТЦ_08.3.04.03_28_2801108200_23.09.2021_02 | Круг стальной д-16 мм ст45, длина не менее 6 м, ГОСТ 2590 |  |  | т |  |  | 0.0474 | 81100 | 1.02 | 536.39 | 7.31 | 3921 |  |  |  |  | Круг стальной д-16 мм ст45, длина не менее 6 м, ГОСТ 2590
|  | (Материалы для монтажных работ) | [23 empty] | (Материалы для монтажных работ)
|  | Объем=47,4/1000 | [21 empty] | Объем=47,4/1000
|  | Коэффициент зоны ПЗ=1,02 (ОЗП=1,02; ЭМ=1,02; ЗПМ=1,02; МАТ=1,02; ТЗ=1,02; ТЗМ=1,02) | [16 empty] | Коэффициент зоны ПЗ=1,02 (ОЗП=1,02; ЭМ=1,02; ЗПМ=1,02; МАТ=1,02; ТЗ=1,02; ТЗМ=1,02)
|  | Всего по позиции |  |  | 10: 536.39; 12: 3921 | [9 empty] | Всего по позиции
3.20 | ТЦ_08.3.04.03_28_2801108200_23.09.2021_02 | Круг стальной д-10 мм ст45, длина не менее 6 м, ГОСТ 2590 |  |  | т |  |  | 0.00617 | 81100 | 1.02 | 69.77 | 7.31 | 510 |  |  |  |  | Круг стальной д-10 мм ст45, длина не менее 6 м, ГОСТ 2590
|  | (Материалы для монтажных работ) | [23 empty] | (Материалы для монтажных работ)
|  | Объем=6,17/1000 | [21 empty] | Объем=6,17/1000
|  | Коэффициент зоны ПЗ=1,02 (ОЗП=1,02; ЭМ=1,02; ЗПМ=1,02; МАТ=1,02; ТЗ=1,02; ТЗМ=1,02) | [16 empty] | Коэффициент зоны ПЗ=1,02 (ОЗП=1,02; ЭМ=1,02; ЗПМ=1,02; МАТ=1,02; ТЗ=1,02; ТЗМ=1,02)
|  | Всего по позиции |  |  | 10: 69.77; 12: 510 | [9 empty] | Всего по позиции
3.21 | ТЦ_02.2.04.03_28_2801108200_23.09.2021_02 | Песчано-гравийная смесь ГОСТ 23735-2014 |  |  | т |  |  | 21.12 | 550 | 1.02 | 1620.79 | 7.31 | 11848 |  |  |  |  | Песчано-гравийная смесь ГОСТ 23735-2014
|  | (Материалы для монтажных работ) | [23 empty] | (Материалы для монтажных работ)
|  | Объем=13,2*1,6 | [21 empty] | Объем=13,2*1,6
|  | Цена=660/1,2 | [24 empty] | Цена=660/1,2
|  | Коэффициент зоны ПЗ=1,02 (ОЗП=1,02; ЭМ=1,02; ЗПМ=1,02; МАТ=1,02; ТЗ=1,02; ТЗМ=1,02) | [16 empty] | Коэффициент зоны ПЗ=1,02 (ОЗП=1,02; ЭМ=1,02; ЗПМ=1,02; МАТ=1,02; ТЗ=1,02; ТЗМ=1,02)
|  | Всего по позиции |  |  | 10: 1620.79; 12: 11848 | [9 empty] | Всего по позиции
3.22 | ТЦ_01.7.11.07_28_2801108200_23.09.2021_02 | Электроды МР-3 d-4 мм Э-46 ГОСТ 9466-75; ГОСТ9467-75 |  |  | кг |  |  | 2 | 137.5 | 1.02 | 38.44 | 7.31 | 281 |  |  |  |  | Электроды МР-3 d-4 мм Э-46 ГОСТ 9466-75; ГОСТ9467-75
|  | (Материалы для монтажных работ) | [23 empty] | (Материалы для монтажных работ)
|  | Цена=165 /1,2 | [24 empty] | Цена=165 /1,2
|  | Коэффициент зоны ПЗ=1,02 (ОЗП=1,02; ЭМ=1,02; ЗПМ=1,02; МАТ=1,02; ТЗ=1,02; ТЗМ=1,02) | [16 empty] | Коэффициент зоны ПЗ=1,02 (ОЗП=1,02; ЭМ=1,02; ЗПМ=1,02; МАТ=1,02; ТЗ=1,02; ТЗМ=1,02)
|  | Всего по позиции |  |  | 10: 38.44; 12: 281 | [9 empty] | Всего по позиции
3.23 | ТЦ_14.4.02.04_28_2801108200_23.09.2021_02 | Краска масляная черная МА-15 ГОСТ 10503-71 |  |  | кг |  |  | 0.5 | 182.08 | 1.02 | 12.72 | 7.31 | 93 |  |  |  |  | Краска масляная черная МА-15 ГОСТ 10503-71
|  | (Материалы для монтажных работ) | [23 empty] | (Материалы для монтажных работ)
|  | Цена=218,5 /1,2 | [24 empty] | Цена=218,5 /1,2
|  | Коэффициент зоны ПЗ=1,02 (ОЗП=1,02; ЭМ=1,02; ЗПМ=1,02; МАТ=1,02; ТЗ=1,02; ТЗМ=1,02) | [16 empty] | Коэффициент зоны ПЗ=1,02 (ОЗП=1,02; ЭМ=1,02; ЗПМ=1,02; МАТ=1,02; ТЗ=1,02; ТЗМ=1,02)
|  | Всего по позиции |  |  | 10: 12.72; 12: 93 | [9 empty] | Всего по позиции
3.24 | ТЦ_14.4.02.04_28_2801108200_23.09.2021_02 | Краска масляная черная МА-15 ГОСТ 10503-71 |  |  | кг |  |  | 0.5 | 182.08 | 1.02 | 12.72 | 7.31 | 93 |  |  |  |  | Краска масляная черная МА-15 ГОСТ 10503-71
|  | (Материалы для монтажных работ) | [23 empty] | (Материалы для монтажных работ)
|  | Цена=218,5 /1,2 | [24 empty] | Цена=218,5 /1,2
| Методика №421 от 04.08.2020 г. п.92 | Заготовительно-складские расходы ПЗ=1,02 | [16 empty] | Заготовительно-складские расходы ПЗ=1,02
|  | Коэффициент зоны ПЗ=1,02 (ОЗП=1,02; ЭМ=1,02; ЗПМ=1,02; МАТ=1,02; ТЗ=1,02; ТЗМ=1,02) | [16 empty] | Коэффициент зоны ПЗ=1,02 (ОЗП=1,02; ЭМ=1,02; ЗПМ=1,02; МАТ=1,02; ТЗ=1,02; ТЗМ=1,02)
|  | Всего по позиции |  |  | 10: 12.72; 12: 93 | [9 empty] | Всего по позиции
3.25 | ТЦ_20.1.01.08_28_2801108200_23.09.2021_02 | Зажим ответвительный P70 |  |  | шт. |  |  | 4 | 352.92 | 1.02 | 196.99 | 7.31 | 1440 |  |  |  |  | Зажим ответвительный P70
|  | (Материалы для монтажных работ) | [23 empty] | (Материалы для монтажных работ)
|  | Цена=423,5/1,2 | [24 empty] | Цена=423,5/1,2
|  | Коэффициент зоны ПЗ=1,02 (ОЗП=1,02; ЭМ=1,02; ЗПМ=1,02; МАТ=1,02; ТЗ=1,02; ТЗМ=1,02) | [16 empty] | Коэффициент зоны ПЗ=1,02 (ОЗП=1,02; ЭМ=1,02; ЗПМ=1,02; МАТ=1,02; ТЗ=1,02; ТЗМ=1,02)
|  | Всего по позиции |  |  | 10: 196.99; 12: 1440 | [9 empty] | Всего по позиции
3.26 | ТЦ_20.1.01.15_28_2801108200_23.09.2021_02 | Зажимы соединительные MJPT 50 |  |  | шт. |  |  | 4 | 321.37 | 1.02 | 179.34 | 7.31 | 1311 |  |  |  |  | Зажимы соединительные MJPT 50
|  | (Материалы для монтажных работ) | [23 empty] | (Материалы для монтажных работ)
|  | Цена=385,64/1,2 | [24 empty] | Цена=385,64/1,2
|  | Коэффициент зоны ПЗ=1,02 (ОЗП=1,02; ЭМ=1,02; ЗПМ=1,02; МАТ=1,02; ТЗ=1,02; ТЗМ=1,02) | [16 empty] | Коэффициент зоны ПЗ=1,02 (ОЗП=1,02; ЭМ=1,02; ЗПМ=1,02; МАТ=1,02; ТЗ=1,02; ТЗМ=1,02)
|  | Всего по позиции |  |  | 10: 179.34; 12: 1311 | [9 empty] | Всего по позиции
3.27 | ТЦ_20.2.02.04_28_2801108200_23.09.2021_02 | Колпачок изолирующий CE 25-150 |  |  | шт. |  |  | 4 | 34.83 | 1.02 | 19.43 | 7.31 | 142 |  |  |  |  | Колпачок изолирующий CE 25-150
|  | (Материалы для монтажных работ) | [23 empty] | (Материалы для монтажных работ)
|  | Цена=41,8/1,2 | [24 empty] | Цена=41,8/1,2
|  | Коэффициент зоны ПЗ=1,02 (ОЗП=1,02; ЭМ=1,02; ЗПМ=1,02; МАТ=1,02; ТЗ=1,02; ТЗМ=1,02) | [16 empty] | Коэффициент зоны ПЗ=1,02 (ОЗП=1,02; ЭМ=1,02; ЗПМ=1,02; МАТ=1,02; ТЗ=1,02; ТЗМ=1,02)
|  | Всего по позиции |  |  | 10: 19.43; 12: 142 | [9 empty] | Всего по позиции
3.28 | ТЦ_20.1.01.08_28_2801108200_23.09.2021_02 | Зажим ответвительный PС481 |  |  | шт. |  |  | 8 | 1071.58 | 1.02 | 1196.17 | 7.31 | 8744 |  |  |  |  | Зажим ответвительный PС481
|  | (Материалы для монтажных работ) | [23 empty] | (Материалы для монтажных работ)
|  | Цена=1285,9/1,2 | [24 empty] | Цена=1285,9/1,2
|  | Коэффициент зоны ПЗ=1,02 (ОЗП=1,02; ЭМ=1,02; ЗПМ=1,02; МАТ=1,02; ТЗ=1,02; ТЗМ=1,02) | [16 empty] | Коэффициент зоны ПЗ=1,02 (ОЗП=1,02; ЭМ=1,02; ЗПМ=1,02; МАТ=1,02; ТЗ=1,02; ТЗМ=1,02)
|  | Всего по позиции |  |  | 10: 1196.17; 12: 8744 | [9 empty] | Всего по позиции
|  | Итого по разделу 3 Материалы не учтённые ценником, приобретаемые Подрядчиком |  |  | 10: 11673.55; 12: 85335 | [11 empty] | Итого по разделу 3 Материалы не учтённые ценником, приобретаемые Подрядчиком
Раздел 4. Перевозка грузов автомобилями | [16 empty] | Раздел 4. Перевозка грузов автомобилями
4.1 | ФССЦпг-01-01-01-007 Демонтируемые материалы | Погрузо-разгрузочные работы при автомобильных перевозках: Погрузка леса круглого |  |  | 1 т груза |  |  | 13 | 12.12 |  | 157.56 | 10.41 | 1640 |  |  |  |  | Погрузо-разгрузочные работы при автомобильных перевозках: Погрузка леса круглого
|  | Всего по позиции |  |  | 10: 157.56; 12: 1640 | [9 empty] | Всего по позиции
4.2 | ФССЦпг-03-01-01-035 Демонтируемые материалы | Перевозка грузов автомобилями бортовыми грузоподъемностью до 15 т на расстояние: I класс груза до 35 км |  |  | 1 т груза |  |  | 13 | 19.54 |  | 254.02 | 18.67 | 4743 |  |  |  |  | Перевозка грузов автомобилями бортовыми грузоподъемностью до 15 т на расстояние: I класс груза до 35 км
|  | Всего по позиции |  |  | 10: 254.02; 12: 4743 | [9 empty] | Всего по позиции
4.3 | ФССЦпг-01-01-02-007 Демонтируемые материалы | Погрузо-разгрузочные работы при автомобильных перевозках: Разгрузка леса круглого |  |  | 1 т груза |  |  | 13 | 12.12 |  | 157.56 | 10.41 | 1640 |  |  |  |  | Погрузо-разгрузочные работы при автомобильных перевозках: Разгрузка леса круглого
|  | Всего по позиции |  |  | 10: 157.56; 12: 1640 | [9 empty] | Всего по позиции
|  | Итого по разделу 4 Перевозка грузов автомобилями |  |  | 10: 569.14; 12: 8023 | [11 empty] | Итого по разделу 4 Перевозка грузов автомобилями
|  | Итоги по смете: | [25 empty] | Итоги по смете:
|  | Итого прямые затраты (справочно) |  |  | 10: 96348.95; 12: 821667 | [15 empty] | Итого прямые затраты (справочно)
|  | в том числе: | [26 empty] | в том числе:
|  | Оплата труда рабочих |  |  | 10: 2198.19; 12: 101336 | [15 empty] | Оплата труда рабочих
|  | Эксплуатация машин |  |  | 10: 9673.52; 12: 102801 | [15 empty] | Эксплуатация машин
|  | в том числе оплата труда машинистов (Отм) |  |  | 10: 984.47; 12: 45384 | [15 empty] | в том числе оплата труда машинистов (Отм)
|  | Материалы |  |  | 10: 84477.24; 12: 617530 | [15 empty] | Материалы
|  | Строительные работы |  |  | 10: 16736.96; 12: 428552 | [15 empty] | Строительные работы
|  | Строительные работы |  |  | 10: 16482.94; 12: 423809 | [15 empty] | Строительные работы
|  | в том числе: | [26 empty] | в том числе:
|  | оплата труда |  |  | 10: 2189.66; 12: 100943 | [15 empty] | оплата труда
|  | эксплуатация машин и механизмов |  |  | 10: 9415.88; 12: 98020 | [15 empty] | эксплуатация машин и механизмов
|  | в том числе оплата труда машинистов (ОТм) |  |  | 10: 983.97; 12: 45361 | [15 empty] | в том числе оплата труда машинистов (ОТм)
|  | накладные расходы |  |  | 10: 3264.32; 12: 150484 | [15 empty] | накладные расходы
|  | сметная прибыль |  |  | 10: 1613.08; 12: 74362 | [15 empty] | сметная прибыль
|  | Перевозка (Автомобили бортовые) |  |  | 10: 254.02; 12: 4743 | [15 empty] | Перевозка (Автомобили бортовые)
|  | Монтажные работы |  |  | 10: 84502.76; 12: 618577 | [15 empty] | Монтажные работы
|  | в том числе: | [26 empty] | в том числе:
|  | оплата труда |  |  | 10: 8.53; 12: 393 | [15 empty] | оплата труда
|  | эксплуатация машин и механизмов |  |  | 10: 3.62; 12: 38 | [15 empty] | эксплуатация машин и механизмов
|  | в том числе оплата труда машинистов (ОТм) |  |  | 10: 0.5; 12: 23 | [15 empty] | в том числе оплата труда машинистов (ОТм)
|  | материалы |  |  | 10: 84477.24; 12: 617530 | [15 empty] | материалы
|  | накладные расходы |  |  | 10: 8.76; 12: 404 | [15 empty] | накладные расходы
|  | сметная прибыль |  |  | 10: 4.61; 12: 212 | [15 empty] | сметная прибыль
|  | Итого |  |  | 10: 101239.72; 12: 1047129 | [16 empty] | Итого
|  | Итого ФОТ (справочно) |  |  | 10: 3182.66; 12: 146720 | [15 empty] | Итого ФОТ (справочно)
|  | Итого накладные расходы (справочно) |  |  | 10: 3273.08; 12: 150888 | [15 empty] | Итого накладные расходы (справочно)
|  | Итого сметная прибыль (справочно) |  |  | 10: 1617.69; 12: 74574 | [15 empty] | Итого сметная прибыль (справочно)
|  | Командировочные расходы Постановление №729 от 02.10.2002 г. (249,242725+83,9294)/8*500 |  |  | 10: 1809.1451; 12: 20823 | [15 empty] | Командировочные расходы Постановление №729 от 02.10.2002 г. (249,242725+83,9294)/8*500
|  | ВСЕГО по смете |  |  | 10: 103048.8651; 12: 1067952 | [17 empty] | ВСЕГО по смете
|  | в том числе: | [26 empty] | в том числе:
|  | материальные ресурсы, отсутствующие в ФРСН |  |  | 10: 83368.92; 12: 609427 | [15 empty] | материальные ресурсы, отсутствующие в ФРСН