## ЛС 4 на ВЛ-0.4 с. Петропавловка
Приложение № 2
Утверждено приказом № 421 от 4 августа 2020 г. Минстроя РФ
Наименование редакции сметных нормативов |  |  | Изменения в сметные нормы, федеральные единичные расценки и отдельные составляющие к ним, включенные в федеральный реестр сметных нормативов приказами Минстроя России от 26 декабря 2019 г. № 871/пр, 872/пр, 873/пр, 874/пр, 875/пр, 876/пр (в ред. приказов от 30.03.2020 № 171/пр, 172/пр, от 01.06.2020 № 294/пр, 295/пр, от 30.06.2020 № 352/пр, 353/пр, от 20.10.2020 № 635/пр, 636/пр, от 09.02.2021 № 50/пр, 51/пр, от 24.05.2021 № 320/пр, 321/пр, от 24.06.2021 № 407/пр, 408/пр, от 14.10.2021 № 745/пр, 746/пр), от 20.12.2021 № 961/пр, 962/пр) | [10 empty] | Изменения в сметные нормы, федеральные единичные расценки и отдельные составляющие к ним, включенные в федеральный реестр сметных нормативов приказами Минстроя России от 26 декабря 2019 г. № 871/пр, 872/пр, 873/пр, 874/пр, 875/пр, 876/пр (в ред. приказов от 30.03.2020 № 171/пр, 172/пр, от 01.06.2020 № 294/пр, 295/пр, от 30.06.2020 № 352/пр, 353/пр, от 20.10.2020 № 635/пр, 636/пр, от 09.02.2021 № 50/пр, 51/пр, от 24.05.2021 № 320/пр, 321/пр, от 24.06.2021 № 407/пр, 408/пр, от 14.10.2021 № 745/пр, 746/пр), от 20.12.2021 № 961/пр, 962/пр)
Наименование программного продукта |  |  | ГРАНД-Смета, версия 2022.2
ВЛ-0.4 с. Петропавловка, инвентарный № CS0000678, (диспетчерское наим-е ВЛ 0,4 кВ с. Петропавловка ф-2 ТП № 09-3), НН, Амурская область, Ивановский район | [14 empty] | ВЛ-0.4 с. Петропавловка, инвентарный № CS0000678, (диспетчерское наим-е ВЛ 0,4 кВ с. Петропавловка ф-2 ТП № 09-3), НН, Амурская область, Ивановский район
(наименование объекта капитального строительства)
ЛОКАЛЬНЫЙ СМЕТНЫЙ РАСЧЕТ (СМЕТА) № 4
капитальный ремонт | [15 empty] | капитальный ремонт
(наименование конструктивного решения)
Составлен | базисно-индексным | методом
Основание | ведомость дефектов и объемов работ
(проектная и (или) иная техническая документация)
Составлен(а) в текущем (базисном) уровне цен |  |  | III квартал 2022 года
Сметная стоимость |  | 1004.45 | (93,90) | тыс.руб.
в том числе:
| строительных работ | 437.83 | (18,4) | тыс.руб. |  | Средства на оплату труда рабочих |  |  |  |  | 92.36 | (2) | тыс.руб.
| монтажных работ | 550.55 | (74,1) | тыс.руб. |  | Нормативные затраты труда рабочих |  |  |  |  | 228.11 |  | чел.час.
| оборудования | 0 | (0) | тыс.руб. |  | Нормативные затраты труда машинистов |  |  |  |  | 93.22 |  | чел.час.
| прочих затрат | 0 | (0) | тыс.руб. |  | Расчетный измеритель конструктивного решения
№ п/п | Обоснование | Наименование работ и затрат |  |  | Единица измерения | Количество |  |  | Сметная стоимость в базисном уровне цен (в текущем уровне цен (гр. 8) для ресурсов, отсутствующих в СНБ), руб. |  |  | Индексы | Сметная стоимость в текущем уровне цен, руб.
[6 empty] | на единицу | коэффициенты | всего с учетом коэффициентов | на единицу | коэффициенты | всего
1 | 2 | 3 |  |  | 4 | 5 | 6 | 7 | 8 | 9 | 10 | 11 | 12
Раздел 1. Демонтажные и электромонтажные работы | [16 empty] | Раздел 1. Демонтажные и электромонтажные работы
1.1 | ФЕР33-04-041-02 | Снятие ответвлений ВЛ 0,38 кВ к зданиям при количестве проводов в ответвлении: 2 |  |  | 4: ответвление; 7: 7 |  |  |  |  | Снятие ответвлений ВЛ 0,38 кВ к зданиям при количестве проводов в ответвлении: 2
| 1 | ОТ |  |  | 8: 5.39; 10: 37.73; 11: 46.1; 12: 1739 | [5 empty] | ОТ
| 2 | ЭМ |  |  | 8: 1.97; 10: 13.79; 11: 10.41; 12: 144 | [5 empty] | ЭМ
| 3 | в т.ч. ОТм |  |  | 8: 0.35; 10: 2.45; 11: 46.1; 12: 113 | [5 empty] | в т.ч. ОТм
|  | ЗТ |  |  | 4: чел.-ч; 5: 0.66; 7: 4.62 | [6 empty] | ЗТ
|  | ЗТм |  |  | 4: чел.-ч; 5: 0.03; 7: 0.21 | [6 empty] | ЗТм
|  | Итого по расценке |  |  | 8: 7.36; 10: 51.52 | [7 empty] | Итого по расценке
|  | ФОТ |  |  | 10: 40.18; 12: 1852 | [6 empty] | ФОТ
| Приказ № 812/пр от 21.12.2020 Прил. п.27 | НР Линии электропередачи |  |  | 4: %; 5: 103; 7: 103; 10: 41.39; 12: 1908 | [6 empty] | НР Линии электропередачи
| Приказ № 774/пр от 11.12.2020 Прил. п.27, Приказ № 774/пр от 11.12.2020 п.16 | СП Линии электропередачи |  |  | % | 60 | 0.85 | 51 |  |  | 20.49 |  | 945 | [6 empty] | СП Линии электропередачи
|  | Всего по позиции |  |  | 10: 113.4; 12: 4736 | [8 empty] | Всего по позиции
1.2 | ФЕР33-04-040-01 в четыре провода | Демонтаж 3-х проводов ВЛ 0,38 кВ с одной опоры |  |  | 4: шт; 7: 8 |  |  |  |  | Демонтаж 3-х проводов ВЛ 0,38 кВ с одной опоры
| Приказ от 04.08.2020 № 421/пр прил.10 табл.3 п.5 | Производство работ осуществляется в охранной зоне действующей воздушной линии электропередачи, вблизи объектов, находящихся под напряжением, внутри объектов капитального строительства, внутренняя проводка в которых не обесточена, если это приведет к ограничению действий рабочих в соответствии с требованиями техники безопасности ОЗП=1,2; ЭМ=1,2 к расх.; ЗПМ=1,2; ТЗ=1,2; ТЗМ=1,2 | [20 empty] | Производство работ осуществляется в охранной зоне действующей воздушной линии электропередачи, вблизи объектов, находящихся под напряжением, внутри объектов капитального строительства, внутренняя проводка в которых не обесточена, если это приведет к ограничению действий рабочих в соответствии с требованиями техники безопасности ОЗП=1,2; ЭМ=1,2 к расх.; ЗПМ=1,2; ТЗ=1,2; ТЗМ=1,2
| 1 | ОТ |  |  | 8: 10.64; 9: 1.2; 10: 102.14; 11: 46.1; 12: 4709 | [5 empty] | ОТ
| 2 | ЭМ |  |  | 8: 32.72; 9: 1.2; 10: 314.11; 11: 10.41; 12: 3270 | [5 empty] | ЭМ
| 3 | в т.ч. ОТм |  |  | 8: 4.22; 9: 1.2; 10: 40.51; 11: 46.1; 12: 1868 | [5 empty] | в т.ч. ОТм
|  | ЗТ |  |  | 4: чел.-ч; 5: 1.27; 6: 1.2; 7: 12.192 | [6 empty] | ЗТ
|  | ЗТм |  |  | 4: чел.-ч; 5: 0.41; 6: 1.2; 7: 3.936 | [6 empty] | ЗТм
|  | Итого по расценке |  |  | 8: 43.36; 10: 416.25 | [7 empty] | Итого по расценке
|  | ФОТ |  |  | 10: 142.65; 12: 6577 | [6 empty] | ФОТ
| Приказ № 812/пр от 21.12.2020 Прил. п.27 | НР Линии электропередачи |  |  | 4: %; 5: 103; 7: 103; 10: 146.93; 12: 6774 | [6 empty] | НР Линии электропередачи
| Приказ № 774/пр от 11.12.2020 Прил. п.27, Приказ № 774/пр от 11.12.2020 п.16 | СП Линии электропередачи |  |  | % | 60 | 0.85 | 51 |  |  | 72.75 |  | 3354 | [6 empty] | СП Линии электропередачи
|  | Всего по позиции |  |  | 10: 635.93; 12: 18107 | [8 empty] | Всего по позиции
1.3 | ФЕР33-04-040-02 | Демонтаж одного дополнительного провода с одной опоры |  |  | 4: шт; 7: 8 |  |  |  |  | Демонтаж одного дополнительного провода с одной опоры
| Приказ от 04.08.2020 № 421/пр прил.10 табл.3 п.5 | Производство работ осуществляется в охранной зоне действующей воздушной линии электропередачи, вблизи объектов, находящихся под напряжением, внутри объектов капитального строительства, внутренняя проводка в которых не обесточена, если это приведет к ограничению действий рабочих в соответствии с требованиями техники безопасности ОЗП=1,2; ЭМ=1,2 к расх.; ЗПМ=1,2; ТЗ=1,2; ТЗМ=1,2 | [20 empty] | Производство работ осуществляется в охранной зоне действующей воздушной линии электропередачи, вблизи объектов, находящихся под напряжением, внутри объектов капитального строительства, внутренняя проводка в которых не обесточена, если это приведет к ограничению действий рабочих в соответствии с требованиями техники безопасности ОЗП=1,2; ЭМ=1,2 к расх.; ЗПМ=1,2; ТЗ=1,2; ТЗМ=1,2
| 1 | ОТ |  |  | 8: 1.24; 9: 1.2; 10: 11.9; 11: 46.1; 12: 549 | [5 empty] | ОТ
| 2 | ЭМ |  |  | 8: 6.42; 9: 1.2; 10: 61.63; 11: 10.41; 12: 642 | [5 empty] | ЭМ
| 3 | в т.ч. ОТм |  |  | 8: 0.82; 9: 1.2; 10: 7.87; 11: 46.1; 12: 363 | [5 empty] | в т.ч. ОТм
|  | ЗТ |  |  | 4: чел.-ч; 5: 0.15; 6: 1.2; 7: 1.44 | [6 empty] | ЗТ
|  | ЗТм |  |  | 4: чел.-ч; 5: 0.08; 6: 1.2; 7: 0.768 | [6 empty] | ЗТм
|  | Итого по расценке |  |  | 8: 7.66; 10: 73.53 | [7 empty] | Итого по расценке
|  | ФОТ |  |  | 10: 19.77; 12: 912 | [6 empty] | ФОТ
| Приказ № 812/пр от 21.12.2020 Прил. п.27 | НР Линии электропередачи |  |  | 4: %; 5: 103; 7: 103; 10: 20.36; 12: 939 | [6 empty] | НР Линии электропередачи
| Приказ № 774/пр от 11.12.2020 Прил. п.27, Приказ № 774/пр от 11.12.2020 п.16 | СП Линии электропередачи |  |  | % | 60 | 0.85 | 51 |  |  | 10.08 |  | 465 | [6 empty] | СП Линии электропередачи
|  | Всего по позиции |  |  | 10: 103.97; 12: 2595 | [8 empty] | Всего по позиции
1.4 | ФЕР33-04-040-01 в три провода | Демонтаж 3-х проводов ВЛ 0,38 кВ с одной опоры |  |  | 4: шт; 7: 8 |  |  |  |  | Демонтаж 3-х проводов ВЛ 0,38 кВ с одной опоры
| Приказ от 04.08.2020 № 421/пр прил.10 табл.3 п.5 | Производство работ осуществляется в охранной зоне действующей воздушной линии электропередачи, вблизи объектов, находящихся под напряжением, внутри объектов капитального строительства, внутренняя проводка в которых не обесточена, если это приведет к ограничению действий рабочих в соответствии с требованиями техники безопасности ОЗП=1,2; ЭМ=1,2 к расх.; ЗПМ=1,2; ТЗ=1,2; ТЗМ=1,2 | [20 empty] | Производство работ осуществляется в охранной зоне действующей воздушной линии электропередачи, вблизи объектов, находящихся под напряжением, внутри объектов капитального строительства, внутренняя проводка в которых не обесточена, если это приведет к ограничению действий рабочих в соответствии с требованиями техники безопасности ОЗП=1,2; ЭМ=1,2 к расх.; ЗПМ=1,2; ТЗ=1,2; ТЗМ=1,2
| 1 | ОТ |  |  | 8: 10.64; 9: 1.2; 10: 102.14; 11: 46.1; 12: 4709 | [5 empty] | ОТ
| 2 | ЭМ |  |  | 8: 32.72; 9: 1.2; 10: 314.11; 11: 10.41; 12: 3270 | [5 empty] | ЭМ
| 3 | в т.ч. ОТм |  |  | 8: 4.22; 9: 1.2; 10: 40.51; 11: 46.1; 12: 1868 | [5 empty] | в т.ч. ОТм
|  | ЗТ |  |  | 4: чел.-ч; 5: 1.27; 6: 1.2; 7: 12.192 | [6 empty] | ЗТ
|  | ЗТм |  |  | 4: чел.-ч; 5: 0.41; 6: 1.2; 7: 3.936 | [6 empty] | ЗТм
|  | Итого по расценке |  |  | 8: 43.36; 10: 416.25 | [7 empty] | Итого по расценке
|  | ФОТ |  |  | 10: 142.65; 12: 6577 | [6 empty] | ФОТ
| Приказ № 812/пр от 21.12.2020 Прил. п.27 | НР Линии электропередачи |  |  | 4: %; 5: 103; 7: 103; 10: 146.93; 12: 6774 | [6 empty] | НР Линии электропередачи
| Приказ № 774/пр от 11.12.2020 Прил. п.27, Приказ № 774/пр от 11.12.2020 п.16 | СП Линии электропередачи |  |  | % | 60 | 0.85 | 51 |  |  | 72.75 |  | 3354 | [6 empty] | СП Линии электропередачи
|  | Всего по позиции |  |  | 10: 635.93; 12: 18107 | [8 empty] | Всего по позиции
1.5 | ФЕР33-04-040-01 в два провода | Демонтаж 3-х проводов ВЛ 0,38 кВ с одной опоры |  |  | 4: шт; 7: 3 |  |  |  |  | Демонтаж 3-х проводов ВЛ 0,38 кВ с одной опоры
| Приказ от 04.08.2020 № 421/пр прил.10 табл.3 п.5 | Производство работ осуществляется в охранной зоне действующей воздушной линии электропередачи, вблизи объектов, находящихся под напряжением, внутри объектов капитального строительства, внутренняя проводка в которых не обесточена, если это приведет к ограничению действий рабочих в соответствии с требованиями техники безопасности ОЗП=1,2; ЭМ=1,2 к расх.; ЗПМ=1,2; ТЗ=1,2; ТЗМ=1,2 | [20 empty] | Производство работ осуществляется в охранной зоне действующей воздушной линии электропередачи, вблизи объектов, находящихся под напряжением, внутри объектов капитального строительства, внутренняя проводка в которых не обесточена, если это приведет к ограничению действий рабочих в соответствии с требованиями техники безопасности ОЗП=1,2; ЭМ=1,2 к расх.; ЗПМ=1,2; ТЗ=1,2; ТЗМ=1,2
| 1 | ОТ |  |  | 8: 10.64; 9: 1.2; 10: 38.3; 11: 46.1; 12: 1766 | [5 empty] | ОТ
| 2 | ЭМ |  |  | 8: 32.72; 9: 1.2; 10: 117.79; 11: 10.41; 12: 1226 | [5 empty] | ЭМ
| 3 | в т.ч. ОТм |  |  | 8: 4.22; 9: 1.2; 10: 15.19; 11: 46.1; 12: 700 | [5 empty] | в т.ч. ОТм
|  | ЗТ |  |  | 4: чел.-ч; 5: 1.27; 6: 1.2; 7: 4.572 | [6 empty] | ЗТ
|  | ЗТм |  |  | 4: чел.-ч; 5: 0.41; 6: 1.2; 7: 1.476 | [6 empty] | ЗТм
|  | Итого по расценке |  |  | 8: 43.36; 10: 156.09 | [7 empty] | Итого по расценке
|  | ФОТ |  |  | 10: 53.49; 12: 2466 | [6 empty] | ФОТ
| Приказ № 812/пр от 21.12.2020 Прил. п.27 | НР Линии электропередачи |  |  | 4: %; 5: 103; 7: 103; 10: 55.09; 12: 2540 | [6 empty] | НР Линии электропередачи
| Приказ № 774/пр от 11.12.2020 Прил. п.27, Приказ № 774/пр от 11.12.2020 п.16 | СП Линии электропередачи |  |  | % | 60 | 0.85 | 51 |  |  | 27.28 |  | 1258 | [6 empty] | СП Линии электропередачи
|  | Всего по позиции |  |  | 10: 238.46; 12: 6790 | [8 empty] | Всего по позиции
1.6 | ФЕР33-04-040-02 | Демонтаж одного дополнительного провода с одной опоры | [15 empty] | Демонтаж одного дополнительного провода с одной опоры | bar: 4; 7
| Приказ от 04.08.2020 № 421/пр прил.10 табл.3 п.5 | Производство работ осуществляется в охранной зоне действующей воздушной линии электропередачи, вблизи объектов, находящихся под напряжением, внутри объектов капитального строительства, внутренняя проводка в которых не обесточена, если это приведет к ограничению действий рабочих в соответствии с требованиями техники безопасности ОЗП=1,2; ЭМ=1,2 к расх.; ЗПМ=1,2; ТЗ=1,2; ТЗМ=1,2 | [20 empty] | Производство работ осуществляется в охранной зоне действующей воздушной линии электропередачи, вблизи объектов, находящихся под напряжением, внутри объектов капитального строительства, внутренняя проводка в которых не обесточена, если это приведет к ограничению действий рабочих в соответствии с требованиями техники безопасности ОЗП=1,2; ЭМ=1,2 к расх.; ЗПМ=1,2; ТЗ=1,2; ТЗМ=1,2
| 1 | ОТ |  |  | 8: 1.24; 9: 1.2; 10: -4.46; 11: 46.1; 12: -206 | [5 empty] | ОТ
| 2 | ЭМ |  |  | 8: 6.42; 9: 1.2; 10: -23.11; 11: 10.41; 12: -241 | [5 empty] | ЭМ
| 3 | в т.ч. ОТм |  |  | 8: 0.82; 9: 1.2; 10: -2.95; 11: 46.1; 12: -136 | [5 empty] | в т.ч. ОТм
|  | ЗТ |  |  | 4: чел.-ч; 5: 0.15; 6: 1.2; 7: -0.54 | [6 empty] | ЗТ
|  | ЗТм |  |  | 4: чел.-ч; 5: 0.08; 6: 1.2; 7: -0.288 | [6 empty] | ЗТм
|  | Итого по расценке |  |  | 8: 7.66; 10: -27.57 | [7 empty] | Итого по расценке
|  | ФОТ |  |  | 10: -7.41; 12: -342 | [6 empty] | ФОТ
| Приказ № 812/пр от 21.12.2020 Прил. п.27 | НР Линии электропередачи |  |  | 4: %; 5: 103; 7: 103; 10: -7.63; 12: -352 | [6 empty] | НР Линии электропередачи
| Приказ № 774/пр от 11.12.2020 Прил. п.27, Приказ № 774/пр от 11.12.2020 п.16 | СП Линии электропередачи |  |  | % | 60 | 0.85 | 51 |  |  | -3.78 |  | -174 | [6 empty] | СП Линии электропередачи
|  | Всего по позиции |  |  | 10: -38.98; 12: -973 | [8 empty] | Всего по позиции
1.7 | ФЕР33-04-042-04 деревянных | Демонтаж опор ВЛ 0,38-10 кВ: с приставками одностоечных |  |  | 4: шт; 7: 9 |  |  |  |  | Демонтаж опор ВЛ 0,38-10 кВ: с приставками одностоечных
| Приказ от 04.08.2020 № 421/пр прил.10 табл.3 п.5 | Производство работ осуществляется в охранной зоне действующей воздушной линии электропередачи, вблизи объектов, находящихся под напряжением, внутри объектов капитального строительства, внутренняя проводка в которых не обесточена, если это приведет к ограничению действий рабочих в соответствии с требованиями техники безопасности ОЗП=1,2; ЭМ=1,2 к расх.; ЗПМ=1,2; ТЗ=1,2; ТЗМ=1,2 | [20 empty] | Производство работ осуществляется в охранной зоне действующей воздушной линии электропередачи, вблизи объектов, находящихся под напряжением, внутри объектов капитального строительства, внутренняя проводка в которых не обесточена, если это приведет к ограничению действий рабочих в соответствии с требованиями техники безопасности ОЗП=1,2; ЭМ=1,2 к расх.; ЗПМ=1,2; ТЗ=1,2; ТЗМ=1,2
| 1 | ОТ |  |  | 8: 11.25; 9: 1.2; 10: 121.5; 11: 46.1; 12: 5601 | [5 empty] | ОТ
| 2 | ЭМ |  |  | 8: 148.02; 9: 1.2; 10: 1598.62; 11: 10.41; 12: 16642 | [5 empty] | ЭМ
| 3 | в т.ч. ОТм |  |  | 8: 12.76; 9: 1.2; 10: 137.81; 11: 46.1; 12: 6353 | [5 empty] | в т.ч. ОТм
|  | ЗТ |  |  | 4: чел.-ч; 5: 1.24; 6: 1.2; 7: 13.392 | [6 empty] | ЗТ
|  | ЗТм |  |  | 4: чел.-ч; 5: 1.1; 6: 1.2; 7: 11.88 | [6 empty] | ЗТм
|  | Итого по расценке |  |  | 8: 159.27; 10: 1720.12 | [7 empty] | Итого по расценке
|  | ФОТ |  |  | 10: 259.31; 12: 11954 | [6 empty] | ФОТ
| Приказ № 812/пр от 21.12.2020 Прил. п.27 | НР Линии электропередачи |  |  | 4: %; 5: 103; 7: 103; 10: 267.09; 12: 12313 | [6 empty] | НР Линии электропередачи
| Приказ № 774/пр от 11.12.2020 Прил. п.27, Приказ № 774/пр от 11.12.2020 п.16 | СП Линии электропередачи |  |  | % | 60 | 0.85 | 51 |  |  | 132.25 |  | 6097 | [6 empty] | СП Линии электропередачи
|  | Всего по позиции |  |  | 10: 2119.46; 12: 40653 | [8 empty] | Всего по позиции
1.8 | ФЕР33-04-042-05 деревянных | Демонтаж опор ВЛ 0,38-10 кВ: с приставками одностоечных с подкосом |  |  | 4: шт; 7: 5 |  |  |  |  | Демонтаж опор ВЛ 0,38-10 кВ: с приставками одностоечных с подкосом
| Приказ от 04.08.2020 № 421/пр прил.10 табл.3 п.5 | Производство работ осуществляется в охранной зоне действующей воздушной линии электропередачи, вблизи объектов, находящихся под напряжением, внутри объектов капитального строительства, внутренняя проводка в которых не обесточена, если это приведет к ограничению действий рабочих в соответствии с требованиями техники безопасности ОЗП=1,2; ЭМ=1,2 к расх.; ЗПМ=1,2; ТЗ=1,2; ТЗМ=1,2 | [20 empty] | Производство работ осуществляется в охранной зоне действующей воздушной линии электропередачи, вблизи объектов, находящихся под напряжением, внутри объектов капитального строительства, внутренняя проводка в которых не обесточена, если это приведет к ограничению действий рабочих в соответствии с требованиями техники безопасности ОЗП=1,2; ЭМ=1,2 к расх.; ЗПМ=1,2; ТЗ=1,2; ТЗМ=1,2
| 1 | ОТ |  |  | 8: 23.94; 9: 1.2; 10: 143.64; 11: 46.1; 12: 6622 | [5 empty] | ОТ
| 2 | ЭМ |  |  | 8: 267.24; 9: 1.2; 10: 1603.44; 11: 10.41; 12: 16692 | [5 empty] | ЭМ
| 3 | в т.ч. ОТм |  |  | 8: 25.45; 9: 1.2; 10: 152.7; 11: 46.1; 12: 7039 | [5 empty] | в т.ч. ОТм
|  | ЗТ |  |  | 4: чел.-ч; 5: 2.64; 6: 1.2; 7: 15.84 | [6 empty] | ЗТ
|  | ЗТм |  |  | 4: чел.-ч; 5: 2.29; 6: 1.2; 7: 13.74 | [6 empty] | ЗТм
|  | Итого по расценке |  |  | 8: 291.18; 10: 1747.08 | [7 empty] | Итого по расценке
|  | ФОТ |  |  | 10: 296.34; 12: 13661 | [6 empty] | ФОТ
| Приказ № 812/пр от 21.12.2020 Прил. п.27 | НР Линии электропередачи |  |  | 4: %; 5: 103; 7: 103; 10: 305.23; 12: 14071 | [6 empty] | НР Линии электропередачи
| Приказ № 774/пр от 11.12.2020 Прил. п.27, Приказ № 774/пр от 11.12.2020 п.16 | СП Линии электропередачи |  |  | % | 60 | 0.85 | 51 |  |  | 151.13 |  | 6967 | [6 empty] | СП Линии электропередачи
|  | Всего по позиции |  |  | 10: 2203.44; 12: 44352 | [8 empty] | Всего по позиции
1.9 | ФЕР33-04-042-02 деревянных | Демонтаж опор ВЛ 0,38-10 кВ: без приставок одностоечных с подкосом |  |  | 4: шт; 7: 2 |  |  |  |  | Демонтаж опор ВЛ 0,38-10 кВ: без приставок одностоечных с подкосом
| Приказ от 04.08.2020 № 421/пр прил.10 табл.3 п.5 | Производство работ осуществляется в охранной зоне действующей воздушной линии электропередачи, вблизи объектов, находящихся под напряжением, внутри объектов капитального строительства, внутренняя проводка в которых не обесточена, если это приведет к ограничению действий рабочих в соответствии с требованиями техники безопасности ОЗП=1,2; ЭМ=1,2 к расх.; ЗПМ=1,2; ТЗ=1,2; ТЗМ=1,2 | [20 empty] | Производство работ осуществляется в охранной зоне действующей воздушной линии электропередачи, вблизи объектов, находящихся под напряжением, внутри объектов капитального строительства, внутренняя проводка в которых не обесточена, если это приведет к ограничению действий рабочих в соответствии с требованиями техники безопасности ОЗП=1,2; ЭМ=1,2 к расх.; ЗПМ=1,2; ТЗ=1,2; ТЗМ=1,2
| 1 | ОТ |  |  | 8: 15.87; 9: 1.2; 10: 38.09; 11: 46.1; 12: 1756 | [5 empty] | ОТ
| 2 | ЭМ |  |  | 8: 207.97; 9: 1.2; 10: 499.13; 11: 10.41; 12: 5196 | [5 empty] | ЭМ
| 3 | в т.ч. ОТм |  |  | 8: 20.63; 9: 1.2; 10: 49.51; 11: 46.1; 12: 2282 | [5 empty] | в т.ч. ОТм
|  | ЗТ |  |  | 4: чел.-ч; 5: 1.75; 6: 1.2; 7: 4.2 | [6 empty] | ЗТ
|  | ЗТм |  |  | 4: чел.-ч; 5: 1.89; 6: 1.2; 7: 4.536 | [6 empty] | ЗТм
|  | Итого по расценке |  |  | 8: 223.84; 10: 537.22 | [7 empty] | Итого по расценке
|  | ФОТ |  |  | 10: 87.6; 12: 4038 | [6 empty] | ФОТ
| Приказ № 812/пр от 21.12.2020 Прил. п.27 | НР Линии электропередачи |  |  | 4: %; 5: 103; 7: 103; 10: 90.23; 12: 4159 | [6 empty] | НР Линии электропередачи
| Приказ № 774/пр от 11.12.2020 Прил. п.27, Приказ № 774/пр от 11.12.2020 п.16 | СП Линии электропередачи |  |  | % | 60 | 0.85 | 51 |  |  | 44.68 |  | 2059 | [6 empty] | СП Линии электропередачи
|  | Всего по позиции |  |  | 10: 672.13; 12: 13170 | [8 empty] | Всего по позиции
1.10 | ФЕР33-04-042-01 деревянных | Демонтаж опор ВЛ 0,38-10 кВ: без приставок одностоечных | [15 empty] | Демонтаж опор ВЛ 0,38-10 кВ: без приставок одностоечных | bar: 4; 7
| Приказ от 04.08.2020 № 421/пр прил.10 табл.3 п.5 | Производство работ осуществляется в охранной зоне действующей воздушной линии электропередачи, вблизи объектов, находящихся под напряжением, внутри объектов капитального строительства, внутренняя проводка в которых не обесточена, если это приведет к ограничению действий рабочих в соответствии с требованиями техники безопасности ОЗП=1,2; ЭМ=1,2 к расх.; ЗПМ=1,2; ТЗ=1,2; ТЗМ=1,2 | [20 empty] | Производство работ осуществляется в охранной зоне действующей воздушной линии электропередачи, вблизи объектов, находящихся под напряжением, внутри объектов капитального строительства, внутренняя проводка в которых не обесточена, если это приведет к ограничению действий рабочих в соответствии с требованиями техники безопасности ОЗП=1,2; ЭМ=1,2 к расх.; ЗПМ=1,2; ТЗ=1,2; ТЗМ=1,2
| 1 | ОТ |  |  | 8: 7.35; 9: 1.2; 10: 8.82; 11: 46.1; 12: 407 | [5 empty] | ОТ
| 2 | ЭМ |  |  | 8: 63.59; 9: 1.2; 10: 76.31; 11: 10.41; 12: 794 | [5 empty] | ЭМ
| 3 | в т.ч. ОТм |  |  | 8: 5.56; 9: 1.2; 10: 6.67; 11: 46.1; 12: 307 | [5 empty] | в т.ч. ОТм
|  | ЗТ |  |  | 4: чел.-ч; 5: 0.81; 6: 1.2; 7: 0.972 | [6 empty] | ЗТ
|  | ЗТм |  |  | 4: чел.-ч; 5: 0.48; 6: 1.2; 7: 0.576 | [6 empty] | ЗТм
|  | Итого по расценке |  |  | 8: 70.94; 10: 85.13 | [7 empty] | Итого по расценке
|  | ФОТ |  |  | 10: 15.49; 12: 714 | [6 empty] | ФОТ
| Приказ № 812/пр от 21.12.2020 Прил. п.27 | НР Линии электропередачи |  |  | 4: %; 5: 103; 7: 103; 10: 15.95; 12: 735 | [6 empty] | НР Линии электропередачи
| Приказ № 774/пр от 11.12.2020 Прил. п.27, Приказ № 774/пр от 11.12.2020 п.16 | СП Линии электропередачи |  |  | % | 60 | 0.85 | 51 |  |  | 7.9 |  | 364 | [6 empty] | СП Линии электропередачи
|  | Всего по позиции |  |  | 10: 108.98; 12: 2300 | [8 empty] | Всего по позиции
1.11 | ФЕР33-04-042-04 Демонтаж приставок | Демонтаж опор ВЛ 0,38-10 кВ: с приставками одностоечных |  |  | 4: шт; 7: 3 |  |  |  |  | Демонтаж опор ВЛ 0,38-10 кВ: с приставками одностоечных
| Приказ от 04.08.2020 № 421/пр прил.10 табл.3 п.5 | Производство работ осуществляется в охранной зоне действующей воздушной линии электропередачи, вблизи объектов, находящихся под напряжением, внутри объектов капитального строительства, внутренняя проводка в которых не обесточена, если это приведет к ограничению действий рабочих в соответствии с требованиями техники безопасности ОЗП=1,2; ЭМ=1,2 к расх.; ЗПМ=1,2; ТЗ=1,2; ТЗМ=1,2 | [20 empty] | Производство работ осуществляется в охранной зоне действующей воздушной линии электропередачи, вблизи объектов, находящихся под напряжением, внутри объектов капитального строительства, внутренняя проводка в которых не обесточена, если это приведет к ограничению действий рабочих в соответствии с требованиями техники безопасности ОЗП=1,2; ЭМ=1,2 к расх.; ЗПМ=1,2; ТЗ=1,2; ТЗМ=1,2
| 1 | ОТ |  |  | 8: 11.25; 9: 1.2; 10: 40.5; 11: 46.1; 12: 1867 | [5 empty] | ОТ
| 2 | ЭМ |  |  | 8: 148.02; 9: 1.2; 10: 532.87; 11: 10.41; 12: 5547 | [5 empty] | ЭМ
| 3 | в т.ч. ОТм |  |  | 8: 12.76; 9: 1.2; 10: 45.94; 11: 46.1; 12: 2118 | [5 empty] | в т.ч. ОТм
|  | ЗТ |  |  | 4: чел.-ч; 5: 1.24; 6: 1.2; 7: 4.464 | [6 empty] | ЗТ
|  | ЗТм |  |  | 4: чел.-ч; 5: 1.1; 6: 1.2; 7: 3.96 | [6 empty] | ЗТм
|  | Итого по расценке |  |  | 8: 159.27; 10: 573.37 | [7 empty] | Итого по расценке
|  | ФОТ |  |  | 10: 86.44; 12: 3985 | [6 empty] | ФОТ
| Приказ № 812/пр от 21.12.2020 Прил. п.27 | НР Линии электропередачи |  |  | 4: %; 5: 103; 7: 103; 10: 89.03; 12: 4105 | [6 empty] | НР Линии электропередачи
| Приказ № 774/пр от 11.12.2020 Прил. п.27, Приказ № 774/пр от 11.12.2020 п.16 | СП Линии электропередачи |  |  | % | 60 | 0.85 | 51 |  |  | 44.08 |  | 2032 | [6 empty] | СП Линии электропередачи
|  | Всего по позиции |  |  | 10: 706.48; 12: 13551 | [8 empty] | Всего по позиции
1.12 | ФЕР33-04-042-01 Демонтаж приставок | Демонтаж опор ВЛ 0,38-10 кВ: без приставок одностоечных | [15 empty] | Демонтаж опор ВЛ 0,38-10 кВ: без приставок одностоечных | bar: 4; 7
| Приказ от 04.08.2020 № 421/пр прил.10 табл.3 п.5 | Производство работ осуществляется в охранной зоне действующей воздушной линии электропередачи, вблизи объектов, находящихся под напряжением, внутри объектов капитального строительства, внутренняя проводка в которых не обесточена, если это приведет к ограничению действий рабочих в соответствии с требованиями техники безопасности ОЗП=1,2; ЭМ=1,2 к расх.; ЗПМ=1,2; ТЗ=1,2; ТЗМ=1,2 | [20 empty] | Производство работ осуществляется в охранной зоне действующей воздушной линии электропередачи, вблизи объектов, находящихся под напряжением, внутри объектов капитального строительства, внутренняя проводка в которых не обесточена, если это приведет к ограничению действий рабочих в соответствии с требованиями техники безопасности ОЗП=1,2; ЭМ=1,2 к расх.; ЗПМ=1,2; ТЗ=1,2; ТЗМ=1,2
| 1 | ОТ |  |  | 8: 7.35; 9: 1.2; 10: -26.46; 11: 46.1; 12: -1220 | [5 empty] | ОТ
| 2 | ЭМ |  |  | 8: 63.59; 9: 1.2; 10: -228.92; 11: 10.41; 12: -2383 | [5 empty] | ЭМ
| 3 | в т.ч. ОТм |  |  | 8: 5.56; 9: 1.2; 10: -20.02; 11: 46.1; 12: -923 | [5 empty] | в т.ч. ОТм
|  | ЗТ |  |  | 4: чел.-ч; 5: 0.81; 6: 1.2; 7: -2.916 | [6 empty] | ЗТ
|  | ЗТм |  |  | 4: чел.-ч; 5: 0.48; 6: 1.2; 7: -1.728 | [6 empty] | ЗТм
|  | Итого по расценке |  |  | 8: 70.94; 10: -255.38 | [7 empty] | Итого по расценке
|  | ФОТ |  |  | 10: -46.48; 12: -2143 | [6 empty] | ФОТ
| Приказ № 812/пр от 21.12.2020 Прил. п.27 | НР Линии электропередачи |  |  | 4: %; 5: 103; 7: 103; 10: -47.87; 12: -2207 | [6 empty] | НР Линии электропередачи
| Приказ № 774/пр от 11.12.2020 Прил. п.27, Приказ № 774/пр от 11.12.2020 п.16 | СП Линии электропередачи |  |  | % | 60 | 0.85 | 51 |  |  | -23.7 |  | -1093 | [6 empty] | СП Линии электропередачи
|  | Всего по позиции |  |  | 10: -326.95; 12: -6903 | [8 empty] | Всего по позиции
1.13 | ФЕР33-04-003-01 | Установка железобетонных опор ВЛ 0,38; 6-10 кВ с траверсами без приставок: одностоечных |  |  | 4: шт; 7: 8 |  |  |  |  | Установка железобетонных опор ВЛ 0,38; 6-10 кВ с траверсами без приставок: одностоечных
|  | МАТ=0 к расх. | [20 empty] | МАТ=0 к расх.
| Приказ от 04.08.2020 № 421/пр прил.10 табл.3 п.5 | Производство работ осуществляется в охранной зоне действующей воздушной линии электропередачи, вблизи объектов, находящихся под напряжением, внутри объектов капитального строительства, внутренняя проводка в которых не обесточена, если это приведет к ограничению действий рабочих в соответствии с требованиями техники безопасности ОЗП=1,2; ЭМ=1,2 к расх.; ЗПМ=1,2; ТЗ=1,2; ТЗМ=1,2 | [20 empty] | Производство работ осуществляется в охранной зоне действующей воздушной линии электропередачи, вблизи объектов, находящихся под напряжением, внутри объектов капитального строительства, внутренняя проводка в которых не обесточена, если это приведет к ограничению действий рабочих в соответствии с требованиями техники безопасности ОЗП=1,2; ЭМ=1,2 к расх.; ЗПМ=1,2; ТЗ=1,2; ТЗМ=1,2
| 1 | ОТ |  |  | 8: 27.11; 9: 1.2; 10: 260.26; 11: 46.1; 12: 11998 | [5 empty] | ОТ
| 2 | ЭМ |  |  | 8: 106.69; 9: 1.2; 10: 1024.22; 11: 10.41; 12: 10662 | [5 empty] | ЭМ
| 3 | в т.ч. ОТм |  |  | 8: 10.09; 9: 1.2; 10: 96.86; 11: 46.1; 12: 4465 | [5 empty] | в т.ч. ОТм
| 4 | М |  |  | 8: 45.54; 9: 0; 10: 0; 11: 7.31 | [5 empty] | М
|  | ЗТ |  |  | 4: чел.-ч; 5: 3.06; 6: 1.2; 7: 29.376 | [6 empty] | ЗТ
|  | ЗТм |  |  | 4: чел.-ч; 5: 0.87; 6: 1.2; 7: 8.352 | [6 empty] | ЗТм
|  | Итого по расценке |  |  | 8: 179.34; 10: 1284.48 | [7 empty] | Итого по расценке
|  | ФОТ |  |  | 10: 357.12; 12: 16463 | [6 empty] | ФОТ
| Приказ № 812/пр от 21.12.2020 Прил. п.27 | НР Линии электропередачи |  |  | 4: %; 5: 103; 7: 103; 10: 367.83; 12: 16957 | [6 empty] | НР Линии электропередачи
| Приказ № 774/пр от 11.12.2020 Прил. п.27, Приказ № 774/пр от 11.12.2020 п.16 | СП Линии электропередачи |  |  | % | 60 | 0.85 | 51 |  |  | 182.13 |  | 8396 | [6 empty] | СП Линии электропередачи
|  | Всего по позиции |  |  | 10: 1834.44; 12: 48013 | [8 empty] | Всего по позиции
1.14 | ФЕР33-04-003-02 | Установка железобетонных опор ВЛ 0,38; 6-10 кВ с траверсами без приставок: одностоечных с одним подкосом |  |  | 4: шт; 7: 4 |  |  |  |  | Установка железобетонных опор ВЛ 0,38; 6-10 кВ с траверсами без приставок: одностоечных с одним подкосом
|  | МАТ=0 к расх. | [20 empty] | МАТ=0 к расх.
| Приказ от 04.08.2020 № 421/пр прил.10 табл.3 п.5 | Производство работ осуществляется в охранной зоне действующей воздушной линии электропередачи, вблизи объектов, находящихся под напряжением, внутри объектов капитального строительства, внутренняя проводка в которых не обесточена, если это приведет к ограничению действий рабочих в соответствии с требованиями техники безопасности ОЗП=1,2; ЭМ=1,2 к расх.; ЗПМ=1,2; ТЗ=1,2; ТЗМ=1,2 | [20 empty] | Производство работ осуществляется в охранной зоне действующей воздушной линии электропередачи, вблизи объектов, находящихся под напряжением, внутри объектов капитального строительства, внутренняя проводка в которых не обесточена, если это приведет к ограничению действий рабочих в соответствии с требованиями техники безопасности ОЗП=1,2; ЭМ=1,2 к расх.; ЗПМ=1,2; ТЗ=1,2; ТЗМ=1,2
| 1 | ОТ |  |  | 8: 52.98; 9: 1.2; 10: 254.3; 11: 46.1; 12: 11723 | [5 empty] | ОТ
| 2 | ЭМ |  |  | 8: 247.94; 9: 1.2; 10: 1190.11; 11: 10.41; 12: 12389 | [5 empty] | ЭМ
| 3 | в т.ч. ОТм |  |  | 8: 23.2; 9: 1.2; 10: 111.36; 11: 46.1; 12: 5134 | [5 empty] | в т.ч. ОТм
| 4 | М |  |  | 8: 45.54; 9: 0; 10: 0; 11: 7.31 | [5 empty] | М
|  | ЗТ |  |  | 4: чел.-ч; 5: 5.98; 6: 1.2; 7: 28.704 | [6 empty] | ЗТ
|  | ЗТм |  |  | 4: чел.-ч; 5: 2; 6: 1.2; 7: 9.6 | [6 empty] | ЗТм
|  | Итого по расценке |  |  | 8: 346.46; 10: 1444.41 | [7 empty] | Итого по расценке
|  | ФОТ |  |  | 10: 365.66; 12: 16857 | [6 empty] | ФОТ
| Приказ № 812/пр от 21.12.2020 Прил. п.27 | НР Линии электропередачи |  |  | 4: %; 5: 103; 7: 103; 10: 376.63; 12: 17363 | [6 empty] | НР Линии электропередачи
| Приказ № 774/пр от 11.12.2020 Прил. п.27, Приказ № 774/пр от 11.12.2020 п.16 | СП Линии электропередачи |  |  | % | 60 | 0.85 | 51 |  |  | 186.49 |  | 8597 | [6 empty] | СП Линии электропередачи
|  | Всего по позиции |  |  | 10: 2007.53; 12: 50072 | [8 empty] | Всего по позиции
1.15 | ФЕР33-04-003-03 | Установка железобетонных опор ВЛ 0,38; 6-10 кВ с траверсами без приставок: одностоечных с двумя подкосами |  |  | 4: шт; 7: 2 |  |  |  |  | Установка железобетонных опор ВЛ 0,38; 6-10 кВ с траверсами без приставок: одностоечных с двумя подкосами
|  | Объем=1+1 | [21 empty] | Объем=1+1
| Приказ от 04.08.2020 № 421/пр прил.10 табл.3 п.5 | Производство работ осуществляется в охранной зоне действующей воздушной линии электропередачи, вблизи объектов, находящихся под напряжением, внутри объектов капитального строительства, внутренняя проводка в которых не обесточена, если это приведет к ограничению действий рабочих в соответствии с требованиями техники безопасности ОЗП=1,2; ЭМ=1,2 к расх.; ЗПМ=1,2; ТЗ=1,2; ТЗМ=1,2 | [20 empty] | Производство работ осуществляется в охранной зоне действующей воздушной линии электропередачи, вблизи объектов, находящихся под напряжением, внутри объектов капитального строительства, внутренняя проводка в которых не обесточена, если это приведет к ограничению действий рабочих в соответствии с требованиями техники безопасности ОЗП=1,2; ЭМ=1,2 к расх.; ЗПМ=1,2; ТЗ=1,2; ТЗМ=1,2
|  | МАТ=0 к расх. | [20 empty] | МАТ=0 к расх.
| 1 | ОТ |  |  | 8: 79.74; 9: 1.2; 10: 191.38; 11: 46.1; 12: 8823 | [5 empty] | ОТ
| 2 | ЭМ |  |  | 8: 400.28; 9: 1.2; 10: 960.67; 11: 10.41; 12: 10001 | [5 empty] | ЭМ
| 3 | в т.ч. ОТм |  |  | 8: 37.24; 9: 1.2; 10: 89.38; 11: 46.1; 12: 4120 | [5 empty] | в т.ч. ОТм
| 4 | М |  |  | 8: 45.54; 9: 0; 10: 0; 11: 7.31 | [5 empty] | М
|  | ЗТ |  |  | 4: чел.-ч; 5: 9; 6: 1.2; 7: 21.6 | [6 empty] | ЗТ
|  | ЗТм |  |  | 4: чел.-ч; 5: 3.21; 6: 1.2; 7: 7.704 | [6 empty] | ЗТм
|  | Итого по расценке |  |  | 8: 525.56; 10: 1152.05 | [7 empty] | Итого по расценке
|  | ФОТ |  |  | 10: 280.76; 12: 12943 | [6 empty] | ФОТ
| Приказ № 812/пр от 21.12.2020 Прил. п.27 | НР Линии электропередачи |  |  | 4: %; 5: 103; 7: 103; 10: 289.18; 12: 13331 | [6 empty] | НР Линии электропередачи
| Приказ № 774/пр от 11.12.2020 Прил. п.27, Приказ № 774/пр от 11.12.2020 п.16 | СП Линии электропередачи |  |  | % | 60 | 0.85 | 51 |  |  | 143.19 |  | 6601 | [6 empty] | СП Линии электропередачи
|  | Всего по позиции |  |  | 10: 1584.42; 12: 38756 | [8 empty] | Всего по позиции
1.16 | ФЕР33-04-008-03 С учетом 3 переходов через дорогу | Подвеска изолированных проводов ВЛ 0,38 кВ с помощью механизмов, с несколькими жилами при 30 опорах на км |  |  | 4: км; 7: 0.522 |  |  |  |  | Подвеска изолированных проводов ВЛ 0,38 кВ с помощью механизмов, с несколькими жилами при 30 опорах на км
|  | Объем=0,507+0,015 | [21 empty] | Объем=0,507+0,015
|  | МАТ=0 к расх. | [20 empty] | МАТ=0 к расх.
| Приказ от 04.08.2020 № 421/пр прил.10 табл.3 п.5 | Производство работ осуществляется в охранной зоне действующей воздушной линии электропередачи, вблизи объектов, находящихся под напряжением, внутри объектов капитального строительства, внутренняя проводка в которых не обесточена, если это приведет к ограничению действий рабочих в соответствии с требованиями техники безопасности ОЗП=1,2; ЭМ=1,2 к расх.; ЗПМ=1,2; ТЗ=1,2; ТЗМ=1,2 | [20 empty] | Производство работ осуществляется в охранной зоне действующей воздушной линии электропередачи, вблизи объектов, находящихся под напряжением, внутри объектов капитального строительства, внутренняя проводка в которых не обесточена, если это приведет к ограничению действий рабочих в соответствии с требованиями техники безопасности ОЗП=1,2; ЭМ=1,2 к расх.; ЗПМ=1,2; ТЗ=1,2; ТЗМ=1,2
| 1 | ОТ |  |  | 8: 320.38; 9: 1.2; 10: 200.69; 11: 46.1; 12: 9252 | [5 empty] | ОТ
| 2 | ЭМ |  |  | 8: 557.46; 9: 1.2; 10: 349.19; 11: 10.41; 12: 3635 | [5 empty] | ЭМ
| 3 | в т.ч. ОТм |  |  | 8: 84.75; 9: 1.2; 10: 53.09; 11: 46.1; 12: 2447 | [5 empty] | в т.ч. ОТм
| 4 | М |  |  | 8: 509.73; 9: 0; 10: 0; 11: 7.31 | [5 empty] | М
|  | ЗТ |  |  | 4: чел.-ч; 5: 34.9; 6: 1.2; 7: 21.8614 | [6 empty] | ЗТ
|  | ЗТм |  |  | 4: чел.-ч; 5: 7.35; 6: 1.2; 7: 4.604 | [6 empty] | ЗТм
|  | Итого по расценке |  |  | 8: 1387.57; 10: 549.88 | [7 empty] | Итого по расценке
|  | ФОТ |  |  | 10: 253.78; 12: 11699 | [6 empty] | ФОТ
| Приказ № 812/пр от 21.12.2020 Прил. п.27 | НР Линии электропередачи |  |  | 4: %; 5: 103; 7: 103; 10: 261.39; 12: 12050 | [6 empty] | НР Линии электропередачи
| Приказ № 774/пр от 11.12.2020 Прил. п.27, Приказ № 774/пр от 11.12.2020 п.16 | СП Линии электропередачи |  |  | % | 60 | 0.85 | 51 |  |  | 129.43 |  | 5966 | [6 empty] | СП Линии электропередачи
|  | Всего по позиции |  |  | 10: 940.7; 12: 30903 | [8 empty] | Всего по позиции
1.17 | ФЕР33-04-013-02 | Устройство ответвлений от ВЛ 0,38 кВ к зданиям: с помощью механизмов при количестве проводов в ответвлении 2 |  |  | 4: ответвление; 7: 7 |  |  |  |  | Устройство ответвлений от ВЛ 0,38 кВ к зданиям: с помощью механизмов при количестве проводов в ответвлении 2
|  | МАТ=0 к расх. | [20 empty] | МАТ=0 к расх.
| 1 | ОТ |  |  | 8: 14.06; 10: 98.42; 11: 46.1; 12: 4537 | [5 empty] | ОТ
| 2 | ЭМ |  |  | 8: 11.02; 10: 77.14; 11: 10.41; 12: 803 | [5 empty] | ЭМ
| 3 | в т.ч. ОТм |  |  | 8: 1.63; 10: 11.41; 11: 46.1; 12: 526 | [5 empty] | в т.ч. ОТм
| 4 | М |  |  | 8: 1.44; 9: 0; 10: 0; 11: 7.31 | [5 empty] | М
|  | ЗТ |  |  | 4: чел.-ч; 5: 1.55; 7: 10.85 | [6 empty] | ЗТ
|  | ЗТм |  |  | 4: чел.-ч; 5: 0.15; 7: 1.05 | [6 empty] | ЗТм
|  | Итого по расценке |  |  | 8: 26.52; 10: 175.56 | [7 empty] | Итого по расценке
|  | ФОТ |  |  | 10: 109.83; 12: 5063 | [6 empty] | ФОТ
| Приказ № 812/пр от 21.12.2020 Прил. п.27 | НР Линии электропередачи |  |  | 4: %; 5: 103; 7: 103; 10: 113.12; 12: 5215 | [6 empty] | НР Линии электропередачи
| Приказ № 774/пр от 11.12.2020 Прил. п.27, Приказ № 774/пр от 11.12.2020 п.16 | СП Линии электропередачи |  |  | % | 60 | 0.85 | 51 |  |  | 56.01 |  | 2582 | [6 empty] | СП Линии электропередачи
|  | Всего по позиции |  |  | 10: 344.69; 12: 13137 | [8 empty] | Всего по позиции
1.18 | ФЕР33-04-016-02 | Развозка конструкций и материалов опор ВЛ 0,38-10 кВ по трассе: одностоечных железобетонных опор |  |  | 4: шт; 7: 22 |  |  |  |  | Развозка конструкций и материалов опор ВЛ 0,38-10 кВ по трассе: одностоечных железобетонных опор
| Приказ от 04.08.2020 № 421/пр прил.10 табл.3 п.5 | Производство работ осуществляется в охранной зоне действующей воздушной линии электропередачи, вблизи объектов, находящихся под напряжением, внутри объектов капитального строительства, внутренняя проводка в которых не обесточена, если это приведет к ограничению действий рабочих в соответствии с требованиями техники безопасности ОЗП=1,2; ЭМ=1,2 к расх.; ЗПМ=1,2; ТЗ=1,2; ТЗМ=1,2 | [20 empty] | Производство работ осуществляется в охранной зоне действующей воздушной линии электропередачи, вблизи объектов, находящихся под напряжением, внутри объектов капитального строительства, внутренняя проводка в которых не обесточена, если это приведет к ограничению действий рабочих в соответствии с требованиями техники безопасности ОЗП=1,2; ЭМ=1,2 к расх.; ЗПМ=1,2; ТЗ=1,2; ТЗМ=1,2
| 1 | ОТ |  |  | 8: 3.59; 9: 1.2; 10: 94.78; 11: 46.1; 12: 4369 | [5 empty] | ОТ
| 2 | ЭМ |  |  | 8: 46.57; 9: 1.2; 10: 1229.45; 11: 10.41; 12: 12799 | [5 empty] | ЭМ
| 3 | в т.ч. ОТм |  |  | 8: 6.48; 9: 1.2; 10: 171.07; 11: 46.1; 12: 7886 | [5 empty] | в т.ч. ОТм
|  | ЗТ |  |  | 4: чел.-ч; 5: 0.44; 6: 1.2; 7: 11.616 | [6 empty] | ЗТ
|  | ЗТм |  |  | 4: чел.-ч; 5: 0.48; 6: 1.2; 7: 12.672 | [6 empty] | ЗТм
|  | Итого по расценке |  |  | 8: 50.16; 10: 1324.23 | [7 empty] | Итого по расценке
|  | ФОТ |  |  | 10: 265.85; 12: 12255 | [6 empty] | ФОТ
| Приказ № 812/пр от 21.12.2020 Прил. п.27 | НР Линии электропередачи |  |  | 4: %; 5: 103; 7: 103; 10: 273.83; 12: 12623 | [6 empty] | НР Линии электропередачи
| Приказ № 774/пр от 11.12.2020 Прил. п.27, Приказ № 774/пр от 11.12.2020 п.16 | СП Линии электропередачи |  |  | % | 60 | 0.85 | 51 |  |  | 135.58 |  | 6250 | [6 empty] | СП Линии электропередачи
|  | Всего по позиции |  |  | 10: 1733.64; 12: 36041 | [8 empty] | Всего по позиции
1.19 | ФЕР33-04-016-05 | Развозка конструкций и материалов опор ВЛ 0,38-10 кВ по трассе: материалов оснастки одностоечных опор |  |  | 4: шт; 7: 8 |  |  |  |  | Развозка конструкций и материалов опор ВЛ 0,38-10 кВ по трассе: материалов оснастки одностоечных опор
| Приказ от 04.08.2020 № 421/пр прил.10 табл.3 п.5 | Производство работ осуществляется в охранной зоне действующей воздушной линии электропередачи, вблизи объектов, находящихся под напряжением, внутри объектов капитального строительства, внутренняя проводка в которых не обесточена, если это приведет к ограничению действий рабочих в соответствии с требованиями техники безопасности ОЗП=1,2; ЭМ=1,2 к расх.; ЗПМ=1,2; ТЗ=1,2; ТЗМ=1,2 | [20 empty] | Производство работ осуществляется в охранной зоне действующей воздушной линии электропередачи, вблизи объектов, находящихся под напряжением, внутри объектов капитального строительства, внутренняя проводка в которых не обесточена, если это приведет к ограничению действий рабочих в соответствии с требованиями техники безопасности ОЗП=1,2; ЭМ=1,2 к расх.; ЗПМ=1,2; ТЗ=1,2; ТЗМ=1,2
| 1 | ОТ |  |  | 8: 2.04; 9: 1.2; 10: 19.58; 11: 46.1; 12: 903 | [5 empty] | ОТ
| 2 | ЭМ |  |  | 8: 11.01; 9: 1.2; 10: 105.7; 11: 10.41; 12: 1100 | [5 empty] | ЭМ
| 3 | в т.ч. ОТм |  |  | 8: 1.89; 9: 1.2; 10: 18.14; 11: 46.1; 12: 836 | [5 empty] | в т.ч. ОТм
|  | ЗТ |  |  | 4: чел.-ч; 5: 0.25; 6: 1.2; 7: 2.4 | [6 empty] | ЗТ
|  | ЗТм |  |  | 4: чел.-ч; 5: 0.14; 6: 1.2; 7: 1.344 | [6 empty] | ЗТм
|  | Итого по расценке |  |  | 8: 13.05; 10: 125.28 | [7 empty] | Итого по расценке
|  | ФОТ |  |  | 10: 37.72; 12: 1739 | [6 empty] | ФОТ
| Приказ № 812/пр от 21.12.2020 Прил. п.27 | НР Линии электропередачи |  |  | 4: %; 5: 103; 7: 103; 10: 38.85; 12: 1791 | [6 empty] | НР Линии электропередачи
| Приказ № 774/пр от 11.12.2020 Прил. п.27, Приказ № 774/пр от 11.12.2020 п.16 | СП Линии электропередачи |  |  | % | 60 | 0.85 | 51 |  |  | 19.24 |  | 887 | [6 empty] | СП Линии электропередачи
|  | Всего по позиции |  |  | 10: 183.37; 12: 4681 | [8 empty] | Всего по позиции
1.20 | ФЕР33-04-016-06 | Развозка конструкций и материалов опор ВЛ 0,38-10 кВ по трассе: материалов оснастки сложных опор |  |  | 4: шт; 7: 6 |  |  |  |  | Развозка конструкций и материалов опор ВЛ 0,38-10 кВ по трассе: материалов оснастки сложных опор
|  | Объем=4+1+1 | [21 empty] | Объем=4+1+1
| Приказ от 04.08.2020 № 421/пр прил.10 табл.3 п.5 | Производство работ осуществляется в охранной зоне действующей воздушной линии электропередачи, вблизи объектов, находящихся под напряжением, внутри объектов капитального строительства, внутренняя проводка в которых не обесточена, если это приведет к ограничению действий рабочих в соответствии с требованиями техники безопасности ОЗП=1,2; ЭМ=1,2 к расх.; ЗПМ=1,2; ТЗ=1,2; ТЗМ=1,2 | [20 empty] | Производство работ осуществляется в охранной зоне действующей воздушной линии электропередачи, вблизи объектов, находящихся под напряжением, внутри объектов капитального строительства, внутренняя проводка в которых не обесточена, если это приведет к ограничению действий рабочих в соответствии с требованиями техники безопасности ОЗП=1,2; ЭМ=1,2 к расх.; ЗПМ=1,2; ТЗ=1,2; ТЗМ=1,2
| 1 | ОТ |  |  | 8: 2.45; 9: 1.2; 10: 17.64; 11: 46.1; 12: 813 | [5 empty] | ОТ
| 2 | ЭМ |  |  | 8: 12.58; 9: 1.2; 10: 90.58; 11: 10.41; 12: 943 | [5 empty] | ЭМ
| 3 | в т.ч. ОТм |  |  | 8: 2.16; 9: 1.2; 10: 15.55; 11: 46.1; 12: 717 | [5 empty] | в т.ч. ОТм
|  | ЗТ |  |  | 4: чел.-ч; 5: 0.3; 6: 1.2; 7: 2.16 | [6 empty] | ЗТ
|  | ЗТм |  |  | 4: чел.-ч; 5: 0.16; 6: 1.2; 7: 1.152 | [6 empty] | ЗТм
|  | Итого по расценке |  |  | 8: 15.03; 10: 108.22 | [7 empty] | Итого по расценке
|  | ФОТ |  |  | 10: 33.19; 12: 1530 | [6 empty] | ФОТ
| Приказ № 812/пр от 21.12.2020 Прил. п.27 | НР Линии электропередачи |  |  | 4: %; 5: 103; 7: 103; 10: 34.19; 12: 1576 | [6 empty] | НР Линии электропередачи
| Приказ № 774/пр от 11.12.2020 Прил. п.27, Приказ № 774/пр от 11.12.2020 п.16 | СП Линии электропередачи |  |  | % | 60 | 0.85 | 51 |  |  | 16.93 |  | 780 | [6 empty] | СП Линии электропередачи
|  | Всего по позиции |  |  | 10: 159.34; 12: 4112 | [8 empty] | Всего по позиции
1.21 | ФЕР01-02-057-02 | Разработка грунта вручную в траншеях глубиной до 2 м без креплений с откосами, группа грунтов: 2 |  |  | 4: 100 м3; 7: 0.012 |  |  |  |  | Разработка грунта вручную в траншеях глубиной до 2 м без креплений с откосами, группа грунтов: 2
|  | Объем=1,2 / 100 | [21 empty] | Объем=1,2 / 100
| Приказ от 04.09.2019 № 519/пр п.6.7.1 | При ремонтно-строительных работах и работах по реконструкции объектов капитального строительства (аналогичных технологическим процессам в новом строительстве, в том числе по возведению новых конструктивных элементов) ОЗП=1,15; ЭМ=1,25 к расх.; ЗПМ=1,25; ТЗ=1,15; ТЗМ=1,25 | [20 empty] | При ремонтно-строительных работах и работах по реконструкции объектов капитального строительства (аналогичных технологическим процессам в новом строительстве, в том числе по возведению новых конструктивных элементов) ОЗП=1,15; ЭМ=1,25 к расх.; ЗПМ=1,25; ТЗ=1,15; ТЗМ=1,25
| 1 | ОТ |  |  | 8: 1201.2; 9: 1.15; 10: 16.58; 11: 46.1; 12: 764 | [5 empty] | ОТ
|  | ЗТ |  |  | 4: чел.-ч; 5: 154; 6: 1.15; 7: 2.1252 | [6 empty] | ЗТ
|  | Итого по расценке |  |  | 8: 1201.2; 10: 16.58 | [7 empty] | Итого по расценке
|  | ФОТ |  |  | 10: 16.58; 12: 764 | [6 empty] | ФОТ
| Приказ № 812/пр от 21.12.2020 Прил. п.1.2 | НР Земляные работы, выполняемые ручным способом |  |  | 4: %; 5: 89; 7: 89; 10: 14.76; 12: 680 | [6 empty] | НР Земляные работы, выполняемые ручным способом
| Приказ № 774/пр от 11.12.2020 Прил. п.1.2, Приказ № 774/пр от 11.12.2020 п.16 | СП Земляные работы, выполняемые ручным способом |  |  | % | 40 | 0.85 | 34 |  |  | 5.64 |  | 260 | [6 empty] | СП Земляные работы, выполняемые ручным способом
|  | Всего по позиции |  |  | 10: 36.98; 12: 1704 | [8 empty] | Всего по позиции
1.22 | ФЕР33-04-015-01 | Устройство шин заземления опор ВЛ и подстанций |  |  | 4: 10 м; 7: 0.8 |  |  |  |  | Устройство шин заземления опор ВЛ и подстанций
|  | Объем=8 / 10 | [21 empty] | Объем=8 / 10
|  | МАТ=0 к расх. | [20 empty] | МАТ=0 к расх.
| 1 | ОТ |  |  | 8: 15.23; 10: 12.18; 11: 46.1; 12: 561 | [5 empty] | ОТ
| 2 | ЭМ |  |  | 8: 1.36; 10: 1.09; 11: 10.41; 12: 11 | [5 empty] | ЭМ
| 3 | в т.ч. ОТм |  |  | 8: 0.12; 10: 0.1; 11: 46.1; 12: 5 | [5 empty] | в т.ч. ОТм
| 4 | М |  |  | 8: 1.24; 9: 0; 10: 0; 11: 7.31 | [5 empty] | М
|  | ЗТ |  |  | 4: чел.-ч; 5: 1.8; 7: 1.44 | [6 empty] | ЗТ
|  | ЗТм |  |  | 4: чел.-ч; 5: 0.01; 7: 0.008 | [6 empty] | ЗТм
|  | Итого по расценке |  |  | 8: 17.83; 10: 13.27 | [7 empty] | Итого по расценке
|  | ФОТ |  |  | 10: 12.28; 12: 566 | [6 empty] | ФОТ
| Приказ № 812/пр от 21.12.2020 Прил. п.27 | НР Линии электропередачи |  |  | 4: %; 5: 103; 7: 103; 10: 12.65; 12: 583 | [6 empty] | НР Линии электропередачи
| Приказ № 774/пр от 11.12.2020 Прил. п.27, Приказ № 774/пр от 11.12.2020 п.16 | СП Линии электропередачи |  |  | % | 60 | 0.85 | 51 |  |  | 6.26 |  | 289 | [6 empty] | СП Линии электропередачи
|  | Всего по позиции |  |  | 10: 32.18; 12: 1444 | [8 empty] | Всего по позиции
1.23 | ФЕР33-03-004-02 | Забивка вертикальных заземлителей вручную на глубину до 3 м |  |  | 4: шт; 7: 8 |  |  |  |  | Забивка вертикальных заземлителей вручную на глубину до 3 м
|  | МАТ=0 к расх. | [20 empty] | МАТ=0 к расх.
| 1 | ОТ |  |  | 8: 5.67; 10: 45.36; 11: 46.1; 12: 2091 | [5 empty] | ОТ
| 2 | ЭМ |  |  | 8: 1.68; 10: 13.44; 11: 10.41; 12: 140 | [5 empty] | ЭМ
| 4 | М |  |  | 8: 32.85; 9: 0; 10: 0; 11: 7.31 | [5 empty] | М
|  | ЗТ |  |  | 4: чел.-ч; 5: 0.67; 7: 5.36 | [6 empty] | ЗТ
|  | Итого по расценке |  |  | 8: 40.2; 10: 58.8 | [7 empty] | Итого по расценке
|  | ФОТ |  |  | 10: 45.36; 12: 2091 | [6 empty] | ФОТ
| Приказ № 812/пр от 21.12.2020 Прил. п.27 | НР Линии электропередачи |  |  | 4: %; 5: 103; 7: 103; 10: 46.72; 12: 2154 | [6 empty] | НР Линии электропередачи
| Приказ № 774/пр от 11.12.2020 Прил. п.27, Приказ № 774/пр от 11.12.2020 п.16 | СП Линии электропередачи |  |  | % | 60 | 0.85 | 51 |  |  | 23.13 |  | 1066 | [6 empty] | СП Линии электропередачи
|  | Всего по позиции |  |  | 10: 128.65; 12: 5451 | [8 empty] | Всего по позиции
1.24 | ФЕР01-02-061-01 | Засыпка вручную траншей, пазух котлованов и ям, группа грунтов: 1 |  |  | 4: 100 м3; 7: 0.012 |  |  |  |  | Засыпка вручную траншей, пазух котлованов и ям, группа грунтов: 1
|  | Объем=1,2 / 100 | [21 empty] | Объем=1,2 / 100
| Приказ от 04.09.2019 № 519/пр п.6.7.1 | При ремонтно-строительных работах и работах по реконструкции объектов капитального строительства (аналогичных технологическим процессам в новом строительстве, в том числе по возведению новых конструктивных элементов) ОЗП=1,15; ЭМ=1,25 к расх.; ЗПМ=1,25; ТЗ=1,15; ТЗМ=1,25 | [20 empty] | При ремонтно-строительных работах и работах по реконструкции объектов капитального строительства (аналогичных технологическим процессам в новом строительстве, в том числе по возведению новых конструктивных элементов) ОЗП=1,15; ЭМ=1,25 к расх.; ЗПМ=1,25; ТЗ=1,15; ТЗМ=1,25
| 1 | ОТ |  |  | 8: 663.75; 9: 1.15; 10: 9.16; 11: 46.1; 12: 422 | [5 empty] | ОТ
|  | ЗТ |  |  | 4: чел.-ч; 5: 88.5; 6: 1.15; 7: 1.2213 | [6 empty] | ЗТ
|  | Итого по расценке |  |  | 8: 663.75; 10: 9.16 | [7 empty] | Итого по расценке
|  | ФОТ |  |  | 10: 9.16; 12: 422 | [6 empty] | ФОТ
| Приказ № 812/пр от 21.12.2020 Прил. п.1.2 | НР Земляные работы, выполняемые ручным способом |  |  | 4: %; 5: 89; 7: 89; 10: 8.15; 12: 376 | [6 empty] | НР Земляные работы, выполняемые ручным способом
| Приказ № 774/пр от 11.12.2020 Прил. п.1.2, Приказ № 774/пр от 11.12.2020 п.16 | СП Земляные работы, выполняемые ручным способом |  |  | % | 40 | 0.85 | 34 |  |  | 3.11 |  | 143 | [6 empty] | СП Земляные работы, выполняемые ручным способом
|  | Всего по позиции |  |  | 10: 20.42; 12: 941 | [8 empty] | Всего по позиции
1.25 | ФЕРм08-02-374-03 ввод с присоединением | Устройство ввода в здание в стальной трубе, провод сечением до 16 мм2, количество проводов в линии: 4 | [15 empty] | Устройство ввода в здание в стальной трубе, провод сечением до 16 мм2, количество проводов в линии: 4 | bar: 4; 7
|  | МАТ=0 к расх. | [20 empty] | МАТ=0 к расх.
| 1 | ОТ |  |  | 8: 44.84; 10: 44.84; 11: 46.1; 12: 2067 | [5 empty] | ОТ
| 2 | ЭМ |  |  | 8: 531.23; 10: 531.23; 11: 10.41; 12: 5530 | [5 empty] | ЭМ
| 3 | в т.ч. ОТм |  |  | 8: 50.35; 10: 50.35; 11: 46.1; 12: 2321 | [5 empty] | в т.ч. ОТм
| 4 | М |  |  | 8: 9.07; 9: 0; 10: 0; 11: 7.31 | [5 empty] | М
|  | ЗТ |  |  | 4: чел.-ч; 5: 4.27; 7: 4.27 | [6 empty] | ЗТ
|  | ЗТм |  |  | 4: чел.-ч; 5: 3.73; 7: 3.73 | [6 empty] | ЗТм
|  | Итого по расценке |  |  | 8: 585.14; 10: 576.07 | [7 empty] | Итого по расценке
|  | ФОТ |  |  | 10: 95.19; 12: 4388 | [6 empty] | ФОТ
| Приказ № 812/пр от 21.12.2020 Прил. п.49.3 | НР Электротехнические установки на других объектах |  |  | 4: %; 5: 97; 7: 97; 10: 92.33; 12: 4256 | [6 empty] | НР Электротехнические установки на других объектах
| Приказ № 774/пр от 11.12.2020 Прил. п.49.3 | СП Электротехнические установки на других объектах |  |  | 4: %; 5: 51; 7: 51; 10: 48.55; 12: 2238 | [6 empty] | СП Электротехнические установки на других объектах
|  | Всего по позиции |  |  | 10: 716.95; 12: 14091 | [8 empty] | Всего по позиции
1.26 | ФЕРр68-5-3 | Вырезка сухих ветвей деревьев лиственных пород диаметром: до 350 мм при количестве срезанных ветвей до 15 |  |  | 4: шт; 7: 15 |  |  |  |  | Вырезка сухих ветвей деревьев лиственных пород диаметром: до 350 мм при количестве срезанных ветвей до 15
| 1 | ОТ |  |  | 8: 8.29; 10: 124.35; 11: 46.1; 12: 5733 | [5 empty] | ОТ
|  | ЗТ |  |  | 4: чел.-ч; 5: 0.98; 7: 14.7 | [6 empty] | ЗТ
|  | Итого по расценке |  |  | 8: 8.29; 10: 124.35 | [7 empty] | Итого по расценке
|  | ФОТ |  |  | 10: 124.35; 12: 5733 | [6 empty] | ФОТ
| Приказ № 812/пр от 21.12.2020 Прил. п.102 | НР Благоустройство (ремонтно-строительные) |  |  | 4: %; 5: 102; 7: 102; 10: 126.84; 12: 5848 | [6 empty] | НР Благоустройство (ремонтно-строительные)
| Приказ № 774/пр от 11.12.2020 Прил. п.102 | СП Благоустройство (ремонтно-строительные) |  |  | 4: %; 5: 54; 7: 54; 10: 67.15; 12: 3096 | [6 empty] | СП Благоустройство (ремонтно-строительные)
|  | Всего по позиции |  |  | 10: 318.34; 12: 14677 | [8 empty] | Всего по позиции
|  | Итого по разделу 1 Демонтажные и электромонтажные работы |  |  | 10: 17213.9; 12: 420508 | [11 empty] | Итого по разделу 1 Демонтажные и электромонтажные работы
Раздел 2. Материалы, приобретаемые Подрядчиком у Заказчика по договору купли-продажи | [16 empty] | Раздел 2. Материалы, приобретаемые Подрядчиком у Заказчика по договору купли-продажи
2.1 | ТЦ_05.1.02.07_28_2801108200_23.09.2021_02 | Опора железобетонная СВ-95-3 |  |  | шт. |  |  | 19 | 12768 |  | 33186.32 | 7.31 | 242592 |  |  |  |  | Опора железобетонная СВ-95-3
|  | (Материалы для монтажных работ) | [23 empty] | (Материалы для монтажных работ)
|  | Всего по позиции |  |  | 10: 33186.32; 12: 242592 | [8 empty] | Всего по позиции
2.2 | ТЦ_05.1.02.07_28_2801108200_23.09.2021_02 | Опора железобетонная СВ-105-5 |  |  | шт. |  |  | 3 | 15538 |  | 6376.74 | 7.31 | 46614 |  |  |  |  | Опора железобетонная СВ-105-5
|  | (Материалы для монтажных работ) | [23 empty] | (Материалы для монтажных работ)
|  | Всего по позиции |  |  | 10: 6376.74; 12: 46614 | [8 empty] | Всего по позиции
2.3 | ТЦ_21.2.01.01_28_2801108200_23.09.2021_02 | Провод самонесущий изолированный, СИП2 3х50+1х54,6 |  |  | км |  |  | 0.53 | 287548 |  | 20848.15 | 7.31 | 152400 |  |  |  |  | Провод самонесущий изолированный, СИП2 3х50+1х54,6
|  | (Материалы для монтажных работ) | [23 empty] | (Материалы для монтажных работ)
|  | Всего по позиции |  |  | 10: 20848.15; 12: 152400 | [8 empty] | Всего по позиции
2.4 | ТЦ_21.2.01.01_28_2801108200_23.09.2021_02 | Провод самонесущий изолированный, СИП4 4х25 |  |  | км |  |  | 0.015 | 152970 |  | 313.95 | 7.31 | 2295 |  |  |  |  | Провод самонесущий изолированный, СИП4 4х25
|  | (Материалы для монтажных работ) | [23 empty] | (Материалы для монтажных работ)
|  | Всего по позиции |  |  | 10: 313.95; 12: 2295 | [8 empty] | Всего по позиции
2.5 | ТЦ_21.2.01.01_28_2801108200_23.09.2021_02 | Провод самонесущий изолированный, СИП4 2х16 |  |  | км |  |  | 0.104 | 54592 |  | 776.74 | 7.31 | 5678 |  |  |  |  | Провод самонесущий изолированный, СИП4 2х16
|  | (Материалы для монтажных работ) | [23 empty] | (Материалы для монтажных работ)
|  | Всего по позиции |  |  | 10: 776.74; 12: 5678 | [8 empty] | Всего по позиции
|  | Итого по разделу 2 Материалы, приобретаемые Подрядчиком у Заказчика по договору купли-продажи |  |  | 10: 61501.9; 12: 449579 | [11 empty] | Итого по разделу 2 Материалы, приобретаемые Подрядчиком у Заказчика по договору купли-продажи
Раздел 3. Материалы не учтённые ценником, приобретаемые Подрядчиком | [16 empty] | Раздел 3. Материалы не учтённые ценником, приобретаемые Подрядчиком
3.1 | ТЦ_20.1.02.21_28_2801108200_23.09.2021_02 | Кронштейн У-3 |  |  | шт. |  |  | 6 | 787.5 |  | 646.37 | 7.31 | 4725 |  |  |  |  | Кронштейн У-3
|  | (Материалы для монтажных работ) | [23 empty] | (Материалы для монтажных работ)
|  | Цена=945,00 /1,2 | [24 empty] | Цена=945,00 /1,2
|  | Всего по позиции |  |  | 10: 646.37; 12: 4725 | [8 empty] | Всего по позиции
3.2 | ТЦ_20.1.02.21_28_2801108200_23.09.2021_02 | Кронштейн У-1 (3.407.1-143) |  |  | шт. |  |  | 2 | 1329.91 |  | 363.89 | 7.31 | 2660 |  |  |  |  | Кронштейн У-1 (3.407.1-143)
|  | (Материалы для монтажных работ) | [23 empty] | (Материалы для монтажных работ)
|  | Цена=1595,89 /1,2 | [24 empty] | Цена=1595,89 /1,2
|  | Всего по позиции |  |  | 10: 363.89; 12: 2660 | [8 empty] | Всего по позиции
3.3 | ТЦ_20.1.01.15_28_2801108200_23.09.2021_02 | Зажимы соединительные плашечные ПС-2-1 |  |  | шт. |  |  | 7 | 66.92 |  | 64.02 | 7.31 | 468 |  |  |  |  | Зажимы соединительные плашечные ПС-2-1
|  | (Материалы для монтажных работ) | [23 empty] | (Материалы для монтажных работ)
|  | Цена=80,30/1,2 | [24 empty] | Цена=80,30/1,2
|  | Всего по позиции |  |  | 10: 64.02; 12: 468 | [8 empty] | Всего по позиции
3.4 | ФССЦ-08.3.04.01-1009 Заземляющий проводник | Катанка из углеродистой стали, марки БСт1сп-3сп, диаметр 5,5-6,5 мм |  |  | т |  |  | 0.001776 | 6199.58 |  | 11.01 | 7.31 | 80 |  |  |  |  | Катанка из углеродистой стали, марки БСт1сп-3сп, диаметр 5,5-6,5 мм
|  | (Материалы для монтажных работ) | [23 empty] | (Материалы для монтажных работ)
|  | Объем=8*0.222/1000 | [21 empty] | Объем=8*0.222/1000
|  | Всего по позиции |  |  | 10: 11.01; 12: 80 | [8 empty] | Всего по позиции
3.5 | ФССЦ-25.2.02.11-0021 Металлическая лента F207 | Лента крепления, ширина 20 мм, толщина 0,7 мм, длина 50 м, из нержавеющей стали (в пластмассовой коробке с кабельной бухтой) F207 (СИП) |  |  | шт |  |  | 1.04 | 943.06 |  | 980.78 | 7.31 | 7170 |  |  |  |  | Лента крепления, ширина 20 мм, толщина 0,7 мм, длина 50 м, из нержавеющей стали (в пластмассовой коробке с кабельной бухтой) F207 (СИП)
|  | (Материалы для монтажных работ) | [23 empty] | (Материалы для монтажных работ)
|  | Объем=52/50 | [21 empty] | Объем=52/50
|  | Всего по позиции |  |  | 10: 980.78; 12: 7170 | [8 empty] | Всего по позиции
3.6 | ТЦ_22.2.02.15_28_2801108200_23.09.2021_02 | Скрепа для ленты NC-20 (1упк. 100шт) |  |  | упаковка |  |  | 0.28 | 1843.42 |  | 70.59 | 7.31 | 516 |  |  |  |  | Скрепа для ленты NC-20 (1упк. 100шт)
|  | (Материалы для монтажных работ) | [23 empty] | (Материалы для монтажных работ)
|  | Объем=28/100 | [21 empty] | Объем=28/100
|  | Цена=2212,1/1,2 | [24 empty] | Цена=2212,1/1,2
|  | Всего по позиции |  |  | 10: 70.59; 12: 516 | [8 empty] | Всего по позиции
3.7 | ТЦ_25.2.02.04_28_2801108200_23.09.2021_02 | Комплект промежуточной подвески ES 1500 |  |  | шт. |  |  | 10 | 826.83 |  | 1131.05 | 7.31 | 8268 |  |  |  |  | Комплект промежуточной подвески ES 1500
|  | (Материалы для монтажных работ) | [23 empty] | (Материалы для монтажных работ)
|  | Цена=992,2/1,2 | [24 empty] | Цена=992,2/1,2
|  | Всего по позиции |  |  | 10: 1131.05; 12: 8268 | [8 empty] | Всего по позиции
3.8 | ФССЦ-20.1.01.11-0001 Зажим плашечный, CD 35 | Зажим плашечный |  |  | шт |  |  | 11 | 13.75 |  | 151.25 | 7.31 | 1106 |  |  |  |  | Зажим плашечный
|  | (Материалы для монтажных работ) | [23 empty] | (Материалы для монтажных работ)
|  | Всего по позиции |  |  | 10: 151.25; 12: 1106 | [8 empty] | Всего по позиции
3.9 | ТЦ_22.2.02.20_28_2801108200_23.09.2021_02 | Хомут стяжной E 778 |  |  | шт. |  |  | 40 | 8.25 |  | 45.14 | 7.31 | 330 |  |  |  |  | Хомут стяжной E 778
|  | (Материалы для монтажных работ) | [23 empty] | (Материалы для монтажных работ)
|  | Цена=9,9/1,2 | [24 empty] | Цена=9,9/1,2
|  | Всего по позиции |  |  | 10: 45.14; 12: 330 | [8 empty] | Всего по позиции
3.10 | ТЦ_25.2.01.02_28_2801108200_23.09.2021_02 | Бугель NВ20 |  |  | шт. |  |  | 24 | 22 |  | 72.23 | 7.31 | 528 |  |  |  |  | Бугель NВ20
|  | (Материалы для монтажных работ) | [23 empty] | (Материалы для монтажных работ)
|  | Цена=26,4/1,2 | [24 empty] | Цена=26,4/1,2
|  | Всего по позиции |  |  | 10: 72.23; 12: 528 | [8 empty] | Всего по позиции
3.11 | ТЦ_22.2.02.08_28_2801108200_23.09.2021_02 | Кронштейн анкерный CS 10.3 |  |  | шт. |  |  | 12 | 346.5 |  | 568.81 | 7.31 | 4158 |  |  |  |  | Кронштейн анкерный CS 10.3
|  | (Материалы для монтажных работ) | [23 empty] | (Материалы для монтажных работ)
|  | Цена=415,8/1,2 | [24 empty] | Цена=415,8/1,2
|  | Всего по позиции |  |  | 10: 568.81; 12: 4158 | [8 empty] | Всего по позиции
3.12 | ТЦ_20.1.01.01_28_2801108200_23.09.2021_02 | Зажим анкерный клиновой РА1500 |  |  | шт. |  |  | 12 | 680.17 |  | 1116.55 | 7.31 | 8162 |  |  |  |  | Зажим анкерный клиновой РА1500
|  | (Материалы для монтажных работ) | [23 empty] | (Материалы для монтажных работ)
|  | Цена=816,2/1,2 | [24 empty] | Цена=816,2/1,2
|  | Всего по позиции |  |  | 10: 1116.55; 12: 8162 | [8 empty] | Всего по позиции
3.13 | ТЦ_20.1.01.01_28_2801108200_23.09.2021_02 | Зажим анкерный клиновой DN 123 |  |  | шт. |  |  | 16 | 132.92 |  | 290.97 | 7.31 | 2127 |  |  |  |  | Зажим анкерный клиновой DN 123
|  | (Материалы для монтажных работ) | [23 empty] | (Материалы для монтажных работ)
|  | Цена=159,5/1,2 | [24 empty] | Цена=159,5/1,2
|  | Всего по позиции |  |  | 10: 290.97; 12: 2127 | [8 empty] | Всего по позиции
3.14 | ФССЦ-20.2.02.04-0011 Колпачок CE 6.35 | Колпачок изолирующий (СИП) CECT 6-35 |  |  | 100 шт |  |  | 0.16 | 793 |  | 126.88 | 7.31 | 927 |  |  |  |  | Колпачок изолирующий (СИП) CECT 6-35
|  | (Материалы для монтажных работ) | [23 empty] | (Материалы для монтажных работ)
|  | Объем=16 / 100 | [21 empty] | Объем=16 / 100
|  | Всего по позиции |  |  | 10: 126.88; 12: 927 | [8 empty] | Всего по позиции
3.15 | ТЦ_22.2.02.08_28_2801108200_23.09.2021_02 | Кронштейн анкерный CА-16 |  |  | шт. |  |  | 9 | 110 |  | 135.43 | 7.31 | 990 |  |  |  |  | Кронштейн анкерный CА-16
|  | (Материалы для монтажных работ) | [23 empty] | (Материалы для монтажных работ)
|  | Цена=132/1,2 | [24 empty] | Цена=132/1,2
|  | Всего по позиции |  |  | 10: 135.43; 12: 990 | [8 empty] | Всего по позиции
3.16 | ТЦ_20.1.01.08_28_2801108200_23.09.2021_02 | Зажим ответвительный герметичный P645 |  |  | шт. |  |  | 14 | 256.67 |  | 491.52 | 7.31 | 3593 |  |  |  |  | Зажим ответвительный герметичный P645
|  | (Материалы для монтажных работ) | [23 empty] | (Материалы для монтажных работ)
|  | Цена=308/1,2 | [24 empty] | Цена=308/1,2
|  | Всего по позиции |  |  | 10: 491.52; 12: 3593 | [8 empty] | Всего по позиции
3.17 | ТЦ_20.1.01.08_28_2801108200_23.09.2021_02 | Зажим ответвительный герметичный Р4 |  |  | шт. |  |  | 14 | 150.76 |  | 288.78 | 7.31 | 2111 |  |  |  |  | Зажим ответвительный герметичный Р4
|  | (Материалы для монтажных работ) | [23 empty] | (Материалы для монтажных работ)
|  | Цена=180,91 /1,2 | [24 empty] | Цена=180,91 /1,2
|  | Всего по позиции |  |  | 10: 288.78; 12: 2111 | [8 empty] | Всего по позиции
3.18 | ТЦ_08.3.04.03_28_2801108200_23.09.2021_02 | Круг стальной д-16 мм ст45, длина не менее 6 м, ГОСТ 2590 |  |  | т |  |  | 0.03318 | 81100 |  | 368.13 | 7.31 | 2691 |  |  |  |  | Круг стальной д-16 мм ст45, длина не менее 6 м, ГОСТ 2590
|  | (Материалы для монтажных работ) | [23 empty] | (Материалы для монтажных работ)
|  | Объем=7*3*1.58/1000 | [21 empty] | Объем=7*3*1.58/1000
|  | Всего по позиции |  |  | 10: 368.13; 12: 2691 | [8 empty] | Всего по позиции
3.19 | ТЦ_08.3.04.03_28_2801108200_23.09.2021_02 | Круг стальной д-10 мм ст45, длина не менее 6 м, ГОСТ 2590 |  |  | т |  |  | 0.004319 | 81100 |  | 47.88 | 7.31 | 350 |  |  |  |  | Круг стальной д-10 мм ст45, длина не менее 6 м, ГОСТ 2590
|  | (Материалы для монтажных работ) | [23 empty] | (Материалы для монтажных работ)
|  | Объем=7*0.617/1000 | [21 empty] | Объем=7*0.617/1000
|  | Всего по позиции |  |  | 10: 47.88; 12: 350 | [8 empty] | Всего по позиции
3.20 | ТЦ_02.2.04.03_28_2801108200_23.09.2021_02 | Песчано-гравийная смесь ГОСТ 23735-2014 |  |  | т |  |  | 21.12 | 550 |  | 1589.06 | 7.31 | 11616 |  |  |  |  | Песчано-гравийная смесь ГОСТ 23735-2014
|  | (Материалы для монтажных работ) | [23 empty] | (Материалы для монтажных работ)
|  | Объем=13,2*1,6 | [21 empty] | Объем=13,2*1,6
|  | Цена=660/1,2 | [24 empty] | Цена=660/1,2
|  | Всего по позиции |  |  | 10: 1589.06; 12: 11616 | [8 empty] | Всего по позиции
3.21 | ТЦ_01.7.11.07_28_2801108200_23.09.2021_02 | Электроды МР-3 d-4 мм Э-46 ГОСТ 9466-75; ГОСТ9467-75 |  |  | кг |  |  | 1.5 | 137.5 |  | 28.18 | 7.31 | 206 |  |  |  |  | Электроды МР-3 d-4 мм Э-46 ГОСТ 9466-75; ГОСТ9467-75
|  | (Материалы для монтажных работ) | [23 empty] | (Материалы для монтажных работ)
|  | Цена=165 /1,2 | [24 empty] | Цена=165 /1,2
|  | Всего по позиции |  |  | 10: 28.18; 12: 206 | [8 empty] | Всего по позиции
3.22 | ТЦ_14.4.02.04_28_2801108200_23.09.2021_02 | Краска масляная черная МА-15 ГОСТ 10503-71 |  |  | кг |  |  | 1 | 182.08 |  | 24.9 | 7.31 | 182 |  |  |  |  | Краска масляная черная МА-15 ГОСТ 10503-71
|  | (Материалы для монтажных работ) | [23 empty] | (Материалы для монтажных работ)
|  | Цена=218,5 /1,2 | [24 empty] | Цена=218,5 /1,2
|  | Всего по позиции |  |  | 10: 24.9; 12: 182 | [8 empty] | Всего по позиции
3.23 | ТЦ_20.1.01.08_28_2801108200_23.09.2021_02 | Зажим ответвительный P72 |  |  | шт. |  |  | 17 | 387.41 |  | 900.96 | 7.31 | 6586 |  |  |  |  | Зажим ответвительный P72
|  | (Материалы для монтажных работ) | [23 empty] | (Материалы для монтажных работ)
|  | Цена=464,89/1,2 | [24 empty] | Цена=464,89/1,2
|  | Всего по позиции |  |  | 10: 900.96; 12: 6586 | [8 empty] | Всего по позиции
3.24 | ТЦ_20.1.02.07_28_2801108200_23.09.2021_02 | Наконечник кабельный алюминиевый ТА-50-10-9 |  |  | шт. |  |  | 4 | 11.43 |  | 6.29 | 7.31 | 46 |  |  |  |  | Наконечник кабельный алюминиевый ТА-50-10-9
|  | (Материалы для монтажных работ) | [23 empty] | (Материалы для монтажных работ)
|  | Цена=13,71/1,2 | [24 empty] | Цена=13,71/1,2
|  | Всего по позиции |  |  | 10: 6.29; 12: 46 | [8 empty] | Всего по позиции
3.25 | ТЦ_20.2.02.04_28_2801108200_23.09.2021_02 | Колпачок изолирующий CE 25-150 |  |  | шт. |  |  | 4 | 34.83 |  | 19.02 | 7.31 | 139 |  |  |  |  | Колпачок изолирующий CE 25-150
|  | (Материалы для монтажных работ) | [23 empty] | (Материалы для монтажных работ)
|  | Цена=41,8/1,2 | [24 empty] | Цена=41,8/1,2
|  | Всего по позиции |  |  | 10: 19.02; 12: 139 | [8 empty] | Всего по позиции
3.26 | ТЦ_20.1.01.08_28_2801108200_23.09.2021_02 | Зажим ответвительный PС481 |  |  | шт. |  |  | 16 | 1071.58 |  | 2345.42 | 7.31 | 17145 |  |  |  |  | Зажим ответвительный PС481
|  | (Материалы для монтажных работ) | [23 empty] | (Материалы для монтажных работ)
|  | Цена=1285,9/1,2 | [24 empty] | Цена=1285,9/1,2
|  | Всего по позиции |  |  | 10: 2345.42; 12: 17145 | [8 empty] | Всего по позиции
|  | Итого по разделу 3 Материалы не учтённые ценником, приобретаемые Подрядчиком |  |  | 10: 11885.11; 12: 86880 | [11 empty] | Итого по разделу 3 Материалы не учтённые ценником, приобретаемые Подрядчиком
Раздел 4. Перевозка грузов автомобилями | [16 empty] | Раздел 4. Перевозка грузов автомобилями
4.1 | ФССЦпг-03-01-01-075 Монтируемые материалы | Перевозка грузов автомобилями бортовыми грузоподъемностью до 15 т на расстояние: I класс груза до 75 км |  |  | 1 т груза |  |  | 21.88 | 30.54 |  | 668.22 | 18.67 | 12476 |  |  |  |  | Перевозка грузов автомобилями бортовыми грузоподъемностью до 15 т на расстояние: I класс груза до 75 км
|  | Всего по позиции |  |  | 10: 668.22; 12: 12476 | [8 empty] | Всего по позиции
4.2 | ФССЦпг-03-21-01-075 ПГС | Перевозка грузов автомобилями-самосвалами грузоподъемностью 10 т работающих вне карьера на расстояние: I класс груза до 75 км |  |  | 1 т груза |  |  | 21.12 | 37 |  | 781.44 | 18.15 | 14183 |  |  |  |  | Перевозка грузов автомобилями-самосвалами грузоподъемностью 10 т работающих вне карьера на расстояние: I класс груза до 75 км
|  | Объем=13,2*1,6 | [21 empty] | Объем=13,2*1,6
|  | Всего по позиции |  |  | 10: 781.44; 12: 14183 | [8 empty] | Всего по позиции
4.3 | ФССЦпг-01-01-01-007 Демонтируемые материалы | Погрузо-разгрузочные работы при автомобильных перевозках: Погрузка леса круглого |  |  | 1 т груза |  |  | 10 | 12.12 |  | 121.2 | 10.41 | 1262 |  |  |  |  | Погрузо-разгрузочные работы при автомобильных перевозках: Погрузка леса круглого
|  | Всего по позиции |  |  | 10: 121.2; 12: 1262 | [8 empty] | Всего по позиции
4.4 | ФССЦпг-03-01-01-025 Демонтируемые материалы | Перевозка грузов автомобилями бортовыми грузоподъемностью до 15 т на расстояние: I класс груза до 25 км |  |  | 1 т груза |  |  | 10 | 16.78 |  | 167.8 | 10.41 | 1747 |  |  |  |  | Перевозка грузов автомобилями бортовыми грузоподъемностью до 15 т на расстояние: I класс груза до 25 км
|  | Всего по позиции |  |  | 10: 167.8; 12: 1747 | [8 empty] | Всего по позиции
4.5 | ФССЦпг-01-01-02-007 Демонтируемые материалы | Погрузо-разгрузочные работы при автомобильных перевозках: Разгрузка леса круглого |  |  | 1 т груза |  |  | 10 | 12.12 |  | 121.2 | 10.41 | 1262 |  |  |  |  | Погрузо-разгрузочные работы при автомобильных перевозках: Разгрузка леса круглого
|  | Всего по позиции |  |  | 10: 121.2; 12: 1262 | [8 empty] | Всего по позиции
4.6 | ФССЦпг-01-01-01-009 порубочных остатков | Погрузо-разгрузочные работы при автомобильных перевозках: Погрузка дров |  |  | 1 т груза |  |  | 0.816 | 12.81 |  | 10.45 | 10.41 | 109 |  |  |  |  | Погрузо-разгрузочные работы при автомобильных перевозках: Погрузка дров
|  | Всего по позиции |  |  | 10: 10.45; 12: 109 | [8 empty] | Всего по позиции
4.7 | ФССЦпг-03-02-01-025 порубочных остатков | Перевозка грузов автомобилями бортовыми грузоподъемностью до 5 т на расстояние: I класс груза до 25 км |  |  | 1 т груза |  |  | 0.816 | 31.12 |  | 25.39 | 10.41 | 264 |  |  |  |  | Перевозка грузов автомобилями бортовыми грузоподъемностью до 5 т на расстояние: I класс груза до 25 км
|  | Всего по позиции |  |  | 10: 25.39; 12: 264 | [8 empty] | Всего по позиции
4.8 | ФССЦпг-01-01-02-009 порубочных остатков | Погрузо-разгрузочные работы при автомобильных перевозках: Разгрузка дров |  |  | 1 т груза |  |  | 0.816 | 12.81 |  | 10.45 | 10.41 | 109 |  |  |  |  | Погрузо-разгрузочные работы при автомобильных перевозках: Разгрузка дров
|  | Всего по позиции |  |  | 10: 10.45; 12: 109 | [8 empty] | Всего по позиции
|  | Итого по разделу 4 Перевозка грузов автомобилями |  |  | 10: 1906.15; 12: 31412 | [11 empty] | Итого по разделу 4 Перевозка грузов автомобилями
|  | Итоги по смете: | [25 empty] | Итоги по смете:
|  | Итого прямые затраты (справочно) |  |  | 10: 87749.11; 12: 769038 | [15 empty] | Итого прямые затраты (справочно)
|  | в том числе: | [26 empty] | в том числе:
|  | Оплата труда рабочих |  |  | 10: 2003.36; 12: 92355 | [15 empty] | Оплата труда рабочих
|  | Эксплуатация машин |  |  | 10: 12358.74; 12: 140224 | [15 empty] | Эксплуатация машин
|  | в том числе оплата труда машинистов (Отм) |  |  | 10: 1093.5; 12: 50409 | [15 empty] | в том числе оплата труда машинистов (Отм)
|  | Материалы |  |  | 10: 73387.01; 12: 536459 | [15 empty] | Материалы
|  | Строительные работы |  |  | 10: 18403.1; 12: 437829 | [15 empty] | Строительные работы
|  | Строительные работы |  |  | 10: 16953.44; 12: 411170 | [15 empty] | Строительные работы
|  | в том числе: | [26 empty] | в том числе:
|  | оплата труда |  |  | 10: 1958.52; 12: 90288 | [15 empty] | оплата труда
|  | эксплуатация машин и механизмов |  |  | 10: 10377.85; 12: 108035 | [15 empty] | эксплуатация машин и механизмов
|  | в том числе оплата труда машинистов (ОТм) |  |  | 10: 1043.15; 12: 48088 | [15 empty] | в том числе оплата труда машинистов (ОТм)
|  | накладные расходы |  |  | 10: 3086.87; 12: 142306 | [15 empty] | накладные расходы
|  | сметная прибыль |  |  | 10: 1530.2; 12: 70541 | [15 empty] | сметная прибыль
|  | Перевозка |  |  | 10: 1449.66; 12: 26659 | [15 empty] | Перевозка
|  | в том числе: | [26 empty] | в том числе:
|  | Перевозка (Автомобили бортовые) |  |  | 10: 668.22; 12: 12476 | [15 empty] | Перевозка (Автомобили бортовые)
|  | Перевозка (Автомобили-самосвалы) |  |  | 10: 781.44; 12: 14183 | [15 empty] | Перевозка (Автомобили-самосвалы)
|  | Монтажные работы |  |  | 10: 74103.96; 12: 550550 | [15 empty] | Монтажные работы
|  | в том числе: | [26 empty] | в том числе:
|  | оплата труда |  |  | 10: 44.84; 12: 2067 | [15 empty] | оплата труда
|  | эксплуатация машин и механизмов |  |  | 10: 531.23; 12: 5530 | [15 empty] | эксплуатация машин и механизмов
|  | в том числе оплата труда машинистов (ОТм) |  |  | 10: 50.35; 12: 2321 | [15 empty] | в том числе оплата труда машинистов (ОТм)
|  | материалы |  |  | 10: 73387.01; 12: 536459 | [15 empty] | материалы
|  | накладные расходы |  |  | 10: 92.33; 12: 4256 | [15 empty] | накладные расходы
|  | сметная прибыль |  |  | 10: 48.55; 12: 2238 | [15 empty] | сметная прибыль
|  | Итого |  |  | 10: 92507.06; 12: 988379 | [16 empty] | Итого
|  | Итого ФОТ (справочно) |  |  | 10: 3096.86; 12: 142764 | [15 empty] | Итого ФОТ (справочно)
|  | Итого накладные расходы (справочно) |  |  | 10: 3179.2; 12: 146562 | [15 empty] | Итого накладные расходы (справочно)
|  | Итого сметная прибыль (справочно) |  |  | 10: 1578.75; 12: 72779 | [15 empty] | Итого сметная прибыль (справочно)
|  | Командировочные расходы Постановление №729 от 02.10.2002 г. (228,11186+93,21804)/8*400 |  |  | 10: 1395.8732; 12: 16066 | [15 empty] | Командировочные расходы Постановление №729 от 02.10.2002 г. (228,11186+93,21804)/8*400
|  | ВСЕГО по смете |  |  | 10: 93902.9332; 12: 1004445 | [17 empty] | ВСЕГО по смете
|  | в том числе: | [26 empty] | в том числе:
|  | материальные ресурсы, отсутствующие в ФРСН |  |  | 10: 72117.09; 12: 527176 | [15 empty] | материальные ресурсы, отсутствующие в ФРСН