## ЛС 6 на ВЛ-0.4 с. Ключи (по но
Приложение № 2
Утверждено приказом № 421 от 4 августа 2020 г. Минстроя РФ
Наименование редакции сметных нормативов |  |  | Изменения в сметные нормы, федеральные единичные расценки и отдельные составляющие к ним, включенные в федеральный реестр сметных нормативов приказами Минстроя России от 26 декабря 2019 г. № 871/пр, 872/пр, 873/пр, 874/пр, 875/пр, 876/пр (в ред. приказов от 30.03.2020 № 171/пр, 172/пр, от 01.06.2020 № 294/пр, 295/пр, от 30.06.2020 № 352/пр, 353/пр, от 20.10.2020 № 635/пр, 636/пр, от 09.02.2021 № 50/пр, 51/пр, от 24.05.2021 № 320/пр, 321/пр, от 24.06.2021 № 407/пр, 408/пр, от 14.10.2021 № 745/пр, 746/пр), от 20.12.2021 № 961/пр, 962/пр) | [10 empty] | Изменения в сметные нормы, федеральные единичные расценки и отдельные составляющие к ним, включенные в федеральный реестр сметных нормативов приказами Минстроя России от 26 декабря 2019 г. № 871/пр, 872/пр, 873/пр, 874/пр, 875/пр, 876/пр (в ред. приказов от 30.03.2020 № 171/пр, 172/пр, от 01.06.2020 № 294/пр, 295/пр, от 30.06.2020 № 352/пр, 353/пр, от 20.10.2020 № 635/пр, 636/пр, от 09.02.2021 № 50/пр, 51/пр, от 24.05.2021 № 320/пр, 321/пр, от 24.06.2021 № 407/пр, 408/пр, от 14.10.2021 № 745/пр, 746/пр), от 20.12.2021 № 961/пр, 962/пр)
Наименование программного продукта |  |  | ГРАНД-Смета, версия 2022.2
ВЛ-0.4 с. Ключи, инвентарный № СS0000575, (диспетчерское наим-е ВЛ 0,4 кВ от ТП 11-9 с. Ключи), НН, Амурская область, Константиновский район | [14 empty] | ВЛ-0.4 с. Ключи, инвентарный № СS0000575, (диспетчерское наим-е ВЛ 0,4 кВ от ТП 11-9 с. Ключи), НН, Амурская область, Константиновский район
(наименование объекта капитального строительства)
ЛОКАЛЬНЫЙ СМЕТНЫЙ РАСЧЕТ (СМЕТА) № 6
капитальный ремонт | [15 empty] | капитальный ремонт
(наименование конструктивного решения)
Составлен | базисно-индексным | методом
Основание | ведомость дефектов и объемов работ
(проектная и (или) иная техническая документация)
Составлен(а) в текущем (базисном) уровне цен |  |  | III квартал 2022 года
Сметная стоимость |  | 2195.18 | (197,63) | тыс.руб.
в том числе:
| строительных работ | 955.37 | (38,91) | тыс.руб. |  | Средства на оплату труда рабочих |  |  |  |  | 230.4 | (5) | тыс.руб.
| монтажных работ | 1202.47 | (155,47) | тыс.руб. |  | Нормативные затраты труда рабочих |  |  |  |  | 545.73 |  | чел.час.
| оборудования | 0 | (0) | тыс.руб. |  | Нормативные затраты труда машинистов |  |  |  |  | 201.15 |  | чел.час.
| прочих затрат | 0 | (0) | тыс.руб. |  | Расчетный измеритель конструктивного решения
№ п/п | Обоснование | Наименование работ и затрат |  |  | Единица измерения | Количество |  |  | Сметная стоимость в базисном уровне цен (в текущем уровне цен (гр. 8) для ресурсов, отсутствующих в СНБ), руб. |  |  | Индексы | Сметная стоимость в текущем уровне цен, руб.
[6 empty] | на единицу | коэффициенты | всего с учетом коэффициентов | на единицу | коэффициенты | всего
1 | 2 | 3 |  |  | 4 | 5 | 6 | 7 | 8 | 9 | 10 | 11 | 12
Раздел 1. Демонтажные работы | [16 empty] | Раздел 1. Демонтажные работы
1.1 | ФЕР33-04-041-02 | Снятие ответвлений ВЛ 0,38 кВ к зданиям при количестве проводов в ответвлении: 2 |  |  | 4: ответвление; 7: 19 |  |  |  |  | Снятие ответвлений ВЛ 0,38 кВ к зданиям при количестве проводов в ответвлении: 2
| 1 | ОТ |  |  | 8: 5.39; 10: 102.41; 11: 46.1; 12: 4721 | [5 empty] | ОТ
| 2 | ЭМ |  |  | 8: 1.97; 10: 37.43; 11: 10.41; 12: 390 | [5 empty] | ЭМ
| 3 | в т.ч. ОТм |  |  | 8: 0.35; 10: 6.65; 11: 46.1; 12: 307 | [5 empty] | в т.ч. ОТм
|  | ЗТ |  |  | 4: чел.-ч; 5: 0.66; 7: 12.54 | [6 empty] | ЗТ
|  | ЗТм |  |  | 4: чел.-ч; 5: 0.03; 7: 0.57 | [6 empty] | ЗТм
|  | Итого по расценке |  |  | 8: 7.36; 10: 139.84 | [7 empty] | Итого по расценке
|  | ФОТ |  |  | 10: 109.06; 12: 5028 | [6 empty] | ФОТ
| Приказ № 812/пр от 21.12.2020 Прил. п.27 | НР Линии электропередачи |  |  | 4: %; 5: 103; 7: 103; 10: 112.33; 12: 5179 | [6 empty] | НР Линии электропередачи
| Приказ № 774/пр от 11.12.2020 Прил. п.27, Приказ № 774/пр от 11.12.2020 п.16 | СП Линии электропередачи |  |  | % | 60 | 0.85 | 51 |  |  | 55.62 |  | 2564 | [6 empty] | СП Линии электропередачи
|  | Всего по позиции |  |  | 10: 307.79; 12: 12854 | [8 empty] | Всего по позиции
1.2 | ФЕР33-04-041-03 | Снятие ответвлений ВЛ 0,38 кВ к зданиям при количестве проводов в ответвлении: 4 |  |  | 4: ответвление; 7: 5 |  |  |  |  | Снятие ответвлений ВЛ 0,38 кВ к зданиям при количестве проводов в ответвлении: 4
| 1 | ОТ |  |  | 8: 8.42; 10: 42.1; 11: 46.1; 12: 1941 | [5 empty] | ОТ
| 2 | ЭМ |  |  | 8: 3.29; 10: 16.45; 11: 10.41; 12: 171 | [5 empty] | ЭМ
| 3 | в т.ч. ОТм |  |  | 8: 0.58; 10: 2.9; 11: 46.1; 12: 134 | [5 empty] | в т.ч. ОТм
|  | ЗТ |  |  | 4: чел.-ч; 5: 1.03; 7: 5.15 | [6 empty] | ЗТ
|  | ЗТм |  |  | 4: чел.-ч; 5: 0.05; 7: 0.25 | [6 empty] | ЗТм
|  | Итого по расценке |  |  | 8: 11.71; 10: 58.55 | [7 empty] | Итого по расценке
|  | ФОТ |  |  | 10: 45; 12: 2075 | [6 empty] | ФОТ
| Приказ № 812/пр от 21.12.2020 Прил. п.27 | НР Линии электропередачи |  |  | 4: %; 5: 103; 7: 103; 10: 46.35; 12: 2137 | [6 empty] | НР Линии электропередачи
| Приказ № 774/пр от 11.12.2020 Прил. п.27, Приказ № 774/пр от 11.12.2020 п.16 | СП Линии электропередачи |  |  | % | 60 | 0.85 | 51 |  |  | 22.95 |  | 1058 | [6 empty] | СП Линии электропередачи
|  | Всего по позиции |  |  | 10: 127.85; 12: 5307 | [8 empty] | Всего по позиции
1.3 | ФЕРм08-02-369-03 Демонтаж | Светильник, устанавливаемый вне зданий с лампами: ртутными |  |  | 4: шт; 7: 10 |  |  |  |  | Светильник, устанавливаемый вне зданий с лампами: ртутными
| Табл.2, п.5 | Демонтаж (разборка) сетей инженерно-технического обеспечения ОЗП=0,6; ЭМ=0,6 к расх.; ЗПМ=0,6; МАТ=0 к расх.; ТЗ=0,6; ТЗМ=0,6 | [20 empty] | Демонтаж (разборка) сетей инженерно-технического обеспечения ОЗП=0,6; ЭМ=0,6 к расх.; ЗПМ=0,6; МАТ=0 к расх.; ТЗ=0,6; ТЗМ=0,6
| 1 | ОТ |  |  | 8: 15.33; 9: 0.6; 10: 91.98; 11: 46.1; 12: 4240 | [5 empty] | ОТ
| 2 | ЭМ |  |  | 8: 44.93; 9: 0.6; 10: 269.58; 11: 10.41; 12: 2806 | [5 empty] | ЭМ
| 3 | в т.ч. ОТм |  |  | 8: 4.42; 9: 0.6; 10: 26.52; 11: 46.1; 12: 1223 | [5 empty] | в т.ч. ОТм
| 4 | М |  |  | 8: 49.48; 9: 0; 10: 0; 11: 7.31 | [5 empty] | М
|  | ЗТ |  |  | 4: чел.-ч; 5: 1.46; 6: 0.6; 7: 8.76 | [6 empty] | ЗТ
|  | ЗТм |  |  | 4: чел.-ч; 5: 0.33; 6: 0.6; 7: 1.98 | [6 empty] | ЗТм
|  | Итого по расценке |  |  | 8: 109.74; 10: 361.56 | [7 empty] | Итого по расценке
|  | ФОТ |  |  | 10: 118.5; 12: 5463 | [6 empty] | ФОТ
| Приказ № 812/пр от 21.12.2020 Прил. п.49.3 | НР Электротехнические установки на других объектах |  |  | 4: %; 5: 97; 7: 97; 10: 114.95; 12: 5299 | [6 empty] | НР Электротехнические установки на других объектах
| Приказ № 774/пр от 11.12.2020 Прил. п.49.3 | СП Электротехнические установки на других объектах |  |  | 4: %; 5: 51; 7: 51; 10: 60.44; 12: 2786 | [6 empty] | СП Электротехнические установки на других объектах
|  | Всего по позиции |  |  | 10: 536.95; 12: 15131 | [8 empty] | Всего по позиции
1.4 | ФЕР33-04-040-01 4-х проводов | Демонтаж 3-х проводов ВЛ 0,38 кВ с одной опоры |  |  | 4: шт; 7: 36 |  |  |  |  | Демонтаж 3-х проводов ВЛ 0,38 кВ с одной опоры
| Приказ от 04.08.2020 № 421/пр прил.10 табл.3 п.5 | Производство работ осуществляется в охранной зоне действующей воздушной линии электропередачи, вблизи объектов, находящихся под напряжением, внутри объектов капитального строительства, внутренняя проводка в которых не обесточена, если это приведет к ограничению действий рабочих в соответствии с требованиями техники безопасности ОЗП=1,2; ЭМ=1,2 к расх.; ЗПМ=1,2; ТЗ=1,2; ТЗМ=1,2 | [20 empty] | Производство работ осуществляется в охранной зоне действующей воздушной линии электропередачи, вблизи объектов, находящихся под напряжением, внутри объектов капитального строительства, внутренняя проводка в которых не обесточена, если это приведет к ограничению действий рабочих в соответствии с требованиями техники безопасности ОЗП=1,2; ЭМ=1,2 к расх.; ЗПМ=1,2; ТЗ=1,2; ТЗМ=1,2
| 1 | ОТ |  |  | 8: 10.64; 9: 1.2; 10: 459.65; 11: 46.1; 12: 21190 | [5 empty] | ОТ
| 2 | ЭМ |  |  | 8: 32.72; 9: 1.2; 10: 1413.5; 11: 10.41; 12: 14715 | [5 empty] | ЭМ
| 3 | в т.ч. ОТм |  |  | 8: 4.22; 9: 1.2; 10: 182.3; 11: 46.1; 12: 8404 | [5 empty] | в т.ч. ОТм
|  | ЗТ |  |  | 4: чел.-ч; 5: 1.27; 6: 1.2; 7: 54.864 | [6 empty] | ЗТ
|  | ЗТм |  |  | 4: чел.-ч; 5: 0.41; 6: 1.2; 7: 17.712 | [6 empty] | ЗТм
|  | Итого по расценке |  |  | 8: 43.36; 10: 1873.15 | [7 empty] | Итого по расценке
|  | ФОТ |  |  | 10: 641.95; 12: 29594 | [6 empty] | ФОТ
| Приказ № 812/пр от 21.12.2020 Прил. п.27 | НР Линии электропередачи |  |  | 4: %; 5: 103; 7: 103; 10: 661.21; 12: 30482 | [6 empty] | НР Линии электропередачи
| Приказ № 774/пр от 11.12.2020 Прил. п.27, Приказ № 774/пр от 11.12.2020 п.16 | СП Линии электропередачи |  |  | % | 60 | 0.85 | 51 |  |  | 327.39 |  | 15093 | [6 empty] | СП Линии электропередачи
|  | Всего по позиции |  |  | 10: 2861.75; 12: 81480 | [8 empty] | Всего по позиции
1.5 | ФЕР33-04-040-02 | Демонтаж одного дополнительного провода с одной опоры |  |  | 4: шт; 7: 36 |  |  |  |  | Демонтаж одного дополнительного провода с одной опоры
| Приказ от 04.08.2020 № 421/пр прил.10 табл.3 п.5 | Производство работ осуществляется в охранной зоне действующей воздушной линии электропередачи, вблизи объектов, находящихся под напряжением, внутри объектов капитального строительства, внутренняя проводка в которых не обесточена, если это приведет к ограничению действий рабочих в соответствии с требованиями техники безопасности ОЗП=1,2; ЭМ=1,2 к расх.; ЗПМ=1,2; ТЗ=1,2; ТЗМ=1,2 | [20 empty] | Производство работ осуществляется в охранной зоне действующей воздушной линии электропередачи, вблизи объектов, находящихся под напряжением, внутри объектов капитального строительства, внутренняя проводка в которых не обесточена, если это приведет к ограничению действий рабочих в соответствии с требованиями техники безопасности ОЗП=1,2; ЭМ=1,2 к расх.; ЗПМ=1,2; ТЗ=1,2; ТЗМ=1,2
| 1 | ОТ |  |  | 8: 1.24; 9: 1.2; 10: 53.57; 11: 46.1; 12: 2470 | [5 empty] | ОТ
| 2 | ЭМ |  |  | 8: 6.42; 9: 1.2; 10: 277.34; 11: 10.41; 12: 2887 | [5 empty] | ЭМ
| 3 | в т.ч. ОТм |  |  | 8: 0.82; 9: 1.2; 10: 35.42; 11: 46.1; 12: 1633 | [5 empty] | в т.ч. ОТм
|  | ЗТ |  |  | 4: чел.-ч; 5: 0.15; 6: 1.2; 7: 6.48 | [6 empty] | ЗТ
|  | ЗТм |  |  | 4: чел.-ч; 5: 0.08; 6: 1.2; 7: 3.456 | [6 empty] | ЗТм
|  | Итого по расценке |  |  | 8: 7.66; 10: 330.91 | [7 empty] | Итого по расценке
|  | ФОТ |  |  | 10: 88.99; 12: 4103 | [6 empty] | ФОТ
| Приказ № 812/пр от 21.12.2020 Прил. п.27 | НР Линии электропередачи |  |  | 4: %; 5: 103; 7: 103; 10: 91.66; 12: 4226 | [6 empty] | НР Линии электропередачи
| Приказ № 774/пр от 11.12.2020 Прил. п.27, Приказ № 774/пр от 11.12.2020 п.16 | СП Линии электропередачи |  |  | % | 60 | 0.85 | 51 |  |  | 45.38 |  | 2093 | [6 empty] | СП Линии электропередачи
|  | Всего по позиции |  |  | 10: 467.95; 12: 11676 | [8 empty] | Всего по позиции
1.6 | ФЕР33-04-042-04 деревянных | Демонтаж опор ВЛ 0,38-10 кВ: с приставками одностоечных |  |  | 4: шт; 7: 21 |  |  |  |  | Демонтаж опор ВЛ 0,38-10 кВ: с приставками одностоечных
| Приказ от 04.08.2020 № 421/пр прил.10 табл.3 п.5 | Производство работ осуществляется в охранной зоне действующей воздушной линии электропередачи, вблизи объектов, находящихся под напряжением, внутри объектов капитального строительства, внутренняя проводка в которых не обесточена, если это приведет к ограничению действий рабочих в соответствии с требованиями техники безопасности ОЗП=1,2; ЭМ=1,2; ЗПМ=1,2; ТЗМ=1,2 | [20 empty] | Производство работ осуществляется в охранной зоне действующей воздушной линии электропередачи, вблизи объектов, находящихся под напряжением, внутри объектов капитального строительства, внутренняя проводка в которых не обесточена, если это приведет к ограничению действий рабочих в соответствии с требованиями техники безопасности ОЗП=1,2; ЭМ=1,2; ЗПМ=1,2; ТЗМ=1,2
| 1 | ОТ |  |  | 8: 11.25; 9: 1.2; 10: 283.5; 11: 46.1; 12: 13069 | [5 empty] | ОТ
| 2 | ЭМ |  |  | 8: 148.02; 9: 1.2; 10: 3730.1; 11: 10.41; 12: 38830 | [5 empty] | ЭМ
| 3 | в т.ч. ОТм |  |  | 8: 12.76; 9: 1.2; 10: 321.55; 11: 46.1; 12: 14823 | [5 empty] | в т.ч. ОТм
|  | ЗТ |  |  | 4: чел.-ч; 5: 1.24; 7: 26.04 | [6 empty] | ЗТ
|  | ЗТм |  |  | 4: чел.-ч; 5: 1.1; 6: 1.2; 7: 27.72 | [6 empty] | ЗТм
|  | Итого по расценке |  |  | 8: 159.27; 10: 4013.6 | [7 empty] | Итого по расценке
|  | ФОТ |  |  | 10: 605.05; 12: 27892 | [6 empty] | ФОТ
| Приказ № 812/пр от 21.12.2020 Прил. п.27 | НР Линии электропередачи |  |  | 4: %; 5: 103; 7: 103; 10: 623.2; 12: 28729 | [6 empty] | НР Линии электропередачи
| Приказ № 774/пр от 11.12.2020 Прил. п.27, Приказ № 774/пр от 11.12.2020 п.16 | СП Линии электропередачи |  |  | % | 60 | 0.85 | 51 |  |  | 308.58 |  | 14225 | [6 empty] | СП Линии электропередачи
|  | Всего по позиции |  |  | 10: 4945.38; 12: 94853 | [8 empty] | Всего по позиции
1.7 | ФЕР33-04-042-05 деревянных | Демонтаж опор ВЛ 0,38-10 кВ: с приставками одностоечных с подкосом |  |  | 4: шт; 7: 14 |  |  |  |  | Демонтаж опор ВЛ 0,38-10 кВ: с приставками одностоечных с подкосом
| Приказ от 04.08.2020 № 421/пр прил.10 табл.3 п.5 | Производство работ осуществляется в охранной зоне действующей воздушной линии электропередачи, вблизи объектов, находящихся под напряжением, внутри объектов капитального строительства, внутренняя проводка в которых не обесточена, если это приведет к ограничению действий рабочих в соответствии с требованиями техники безопасности ОЗП=1,2; ЭМ=1,2; ЗПМ=1,2; ТЗМ=1,2 | [20 empty] | Производство работ осуществляется в охранной зоне действующей воздушной линии электропередачи, вблизи объектов, находящихся под напряжением, внутри объектов капитального строительства, внутренняя проводка в которых не обесточена, если это приведет к ограничению действий рабочих в соответствии с требованиями техники безопасности ОЗП=1,2; ЭМ=1,2; ЗПМ=1,2; ТЗМ=1,2
| 1 | ОТ |  |  | 8: 23.94; 9: 1.2; 10: 402.19; 11: 46.1; 12: 18541 | [5 empty] | ОТ
| 2 | ЭМ |  |  | 8: 267.24; 9: 1.2; 10: 4489.63; 11: 10.41; 12: 46737 | [5 empty] | ЭМ
| 3 | в т.ч. ОТм |  |  | 8: 25.45; 9: 1.2; 10: 427.56; 11: 46.1; 12: 19711 | [5 empty] | в т.ч. ОТм
|  | ЗТ |  |  | 4: чел.-ч; 5: 2.64; 7: 36.96 | [6 empty] | ЗТ
|  | ЗТм |  |  | 4: чел.-ч; 5: 2.29; 6: 1.2; 7: 38.472 | [6 empty] | ЗТм
|  | Итого по расценке |  |  | 8: 291.18; 10: 4891.82 | [7 empty] | Итого по расценке
|  | ФОТ |  |  | 10: 829.75; 12: 38252 | [6 empty] | ФОТ
| Приказ № 812/пр от 21.12.2020 Прил. п.27 | НР Линии электропередачи |  |  | 4: %; 5: 103; 7: 103; 10: 854.64; 12: 39400 | [6 empty] | НР Линии электропередачи
| Приказ № 774/пр от 11.12.2020 Прил. п.27, Приказ № 774/пр от 11.12.2020 п.16 | СП Линии электропередачи |  |  | % | 60 | 0.85 | 51 |  |  | 423.17 |  | 19509 | [6 empty] | СП Линии электропередачи
|  | Всего по позиции |  |  | 10: 6169.63; 12: 124187 | [8 empty] | Всего по позиции
1.8 | ФЕР33-04-042-01 ж/б опор | Демонтаж опор ВЛ 0,38-10 кВ: без приставок одностоечных | [15 empty] | Демонтаж опор ВЛ 0,38-10 кВ: без приставок одностоечных | bar: 4; 7
| Приказ от 04.08.2020 № 421/пр прил.10 табл.3 п.5 | Производство работ осуществляется в охранной зоне действующей воздушной линии электропередачи, вблизи объектов, находящихся под напряжением, внутри объектов капитального строительства, внутренняя проводка в которых не обесточена, если это приведет к ограничению действий рабочих в соответствии с требованиями техники безопасности ОЗП=1,2; ЭМ=1,2; ЗПМ=1,2; ТЗМ=1,2 | [20 empty] | Производство работ осуществляется в охранной зоне действующей воздушной линии электропередачи, вблизи объектов, находящихся под напряжением, внутри объектов капитального строительства, внутренняя проводка в которых не обесточена, если это приведет к ограничению действий рабочих в соответствии с требованиями техники безопасности ОЗП=1,2; ЭМ=1,2; ЗПМ=1,2; ТЗМ=1,2
| 1 | ОТ |  |  | 8: 7.35; 9: 1.2; 10: 8.82; 11: 46.1; 12: 407 | [5 empty] | ОТ
| 2 | ЭМ |  |  | 8: 63.59; 9: 1.2; 10: 76.31; 11: 10.41; 12: 794 | [5 empty] | ЭМ
| 3 | в т.ч. ОТм |  |  | 8: 5.56; 9: 1.2; 10: 6.67; 11: 46.1; 12: 307 | [5 empty] | в т.ч. ОТм
|  | ЗТ |  |  | 4: чел.-ч; 5: 0.81; 7: 0.81 | [6 empty] | ЗТ
|  | ЗТм |  |  | 4: чел.-ч; 5: 0.48; 6: 1.2; 7: 0.576 | [6 empty] | ЗТм
|  | Итого по расценке |  |  | 8: 70.94; 10: 85.13 | [7 empty] | Итого по расценке
|  | ФОТ |  |  | 10: 15.49; 12: 714 | [6 empty] | ФОТ
| Приказ № 812/пр от 21.12.2020 Прил. п.27 | НР Линии электропередачи |  |  | 4: %; 5: 103; 7: 103; 10: 15.95; 12: 735 | [6 empty] | НР Линии электропередачи
| Приказ № 774/пр от 11.12.2020 Прил. п.27, Приказ № 774/пр от 11.12.2020 п.16 | СП Линии электропередачи |  |  | % | 60 | 0.85 | 51 |  |  | 7.9 |  | 364 | [6 empty] | СП Линии электропередачи
|  | Всего по позиции |  |  | 10: 108.98; 12: 2300 | [8 empty] | Всего по позиции
1.9 | ФЕРм08-03-600-01 Демонтаж | Счетчики, устанавливаемые на готовом основании: однофазные |  |  | 4: шт; 7: 16 |  |  |  |  | Счетчики, устанавливаемые на готовом основании: однофазные
| Приказ от 04.09.2019 № 519/пр табл.3 п.2 | Демонтаж оборудования, пригодного для дальнейшего использования, со снятием с места установки, необходимой (частичной) разборкой без надобности хранения (перемещается на другое место установки и т.п.) ОЗП=0,6; ЭМ=0,6 к расх.; ЗПМ=0,6; МАТ=0 к расх.; ТЗ=0,6; ТЗМ=0,6 | [20 empty] | Демонтаж оборудования, пригодного для дальнейшего использования, со снятием с места установки, необходимой (частичной) разборкой без надобности хранения (перемещается на другое место установки и т.п.) ОЗП=0,6; ЭМ=0,6 к расх.; ЗПМ=0,6; МАТ=0 к расх.; ТЗ=0,6; ТЗМ=0,6
| 1 | ОТ |  |  | 8: 2.78; 9: 0.6; 10: 26.69; 11: 46.1; 12: 1230 | [5 empty] | ОТ
| 2 | ЭМ |  |  | 8: 1.81; 9: 0.6; 10: 17.38; 11: 10.41; 12: 181 | [5 empty] | ЭМ
| 3 | в т.ч. ОТм |  |  | 8: 0.26; 9: 0.6; 10: 2.5; 11: 46.1; 12: 115 | [5 empty] | в т.ч. ОТм
| 4 | М |  |  | 8: 0.43; 9: 0; 10: 0; 11: 7.31 | [5 empty] | М
|  | ЗТ |  |  | 4: чел.-ч; 5: 0.28; 6: 0.6; 7: 2.688 | [6 empty] | ЗТ
|  | ЗТм |  |  | 4: чел.-ч; 5: 0.02; 6: 0.6; 7: 0.192 | [6 empty] | ЗТм
|  | Итого по расценке |  |  | 8: 5.02; 10: 44.07 | [7 empty] | Итого по расценке
|  | ФОТ |  |  | 10: 29.19; 12: 1345 | [6 empty] | ФОТ
| Приказ № 812/пр от 21.12.2020 Прил. п.49.3 | НР Электротехнические установки на других объектах |  |  | 4: %; 5: 97; 7: 97; 10: 28.31; 12: 1305 | [6 empty] | НР Электротехнические установки на других объектах
| Приказ № 774/пр от 11.12.2020 Прил. п.49.3 | СП Электротехнические установки на других объектах |  |  | 4: %; 5: 51; 7: 51; 10: 14.89; 12: 686 | [6 empty] | СП Электротехнические установки на других объектах
|  | Всего по позиции |  |  | 10: 87.27; 12: 3402 | [8 empty] | Всего по позиции
1.10 | ФЕРм08-03-600-02 Демонтаж | Счетчики, устанавливаемые на готовом основании: трехфазные |  |  | 4: шт; 7: 2 |  |  |  |  | Счетчики, устанавливаемые на готовом основании: трехфазные
| Приказ от 04.09.2019 № 519/пр табл.3 п.2 | Демонтаж оборудования, пригодного для дальнейшего использования, со снятием с места установки, необходимой (частичной) разборкой без надобности хранения (перемещается на другое место установки и т.п.) ОЗП=0,6; ЭМ=0,6 к расх.; ЗПМ=0,6; МАТ=0 к расх.; ТЗ=0,6; ТЗМ=0,6 | [20 empty] | Демонтаж оборудования, пригодного для дальнейшего использования, со снятием с места установки, необходимой (частичной) разборкой без надобности хранения (перемещается на другое место установки и т.п.) ОЗП=0,6; ЭМ=0,6 к расх.; ЗПМ=0,6; МАТ=0 к расх.; ТЗ=0,6; ТЗМ=0,6
| 1 | ОТ |  |  | 8: 6.94; 9: 0.6; 10: 8.33; 11: 46.1; 12: 384 | [5 empty] | ОТ
| 2 | ЭМ |  |  | 8: 1.81; 9: 0.6; 10: 2.17; 11: 10.41; 12: 23 | [5 empty] | ЭМ
| 3 | в т.ч. ОТм |  |  | 8: 0.26; 9: 0.6; 10: 0.31; 11: 46.1; 12: 14 | [5 empty] | в т.ч. ОТм
| 4 | М |  |  | 8: 0.51; 9: 0; 10: 0; 11: 7.31 | [5 empty] | М
|  | ЗТ |  |  | 4: чел.-ч; 5: 0.7; 6: 0.6; 7: 0.84 | [6 empty] | ЗТ
|  | ЗТм |  |  | 4: чел.-ч; 5: 0.02; 6: 0.6; 7: 0.024 | [6 empty] | ЗТм
|  | Итого по расценке |  |  | 8: 9.26; 10: 10.5 | [7 empty] | Итого по расценке
|  | ФОТ |  |  | 10: 8.64; 12: 398 | [6 empty] | ФОТ
| Приказ № 812/пр от 21.12.2020 Прил. п.49.3 | НР Электротехнические установки на других объектах |  |  | 4: %; 5: 97; 7: 97; 10: 8.38; 12: 386 | [6 empty] | НР Электротехнические установки на других объектах
| Приказ № 774/пр от 11.12.2020 Прил. п.49.3 | СП Электротехнические установки на других объектах |  |  | 4: %; 5: 51; 7: 51; 10: 4.41; 12: 203 | [6 empty] | СП Электротехнические установки на других объектах
|  | Всего по позиции |  |  | 10: 23.29; 12: 996 | [8 empty] | Всего по позиции
|  | Итого по разделу 1 Демонтажные работы |  |  | 10: 15636.84; 12: 352186 | [10 empty] | Итого по разделу 1 Демонтажные работы
Раздел 2. Электромонтажные работы | [16 empty] | Раздел 2. Электромонтажные работы
2.1 | ФЕР33-04-003-01 | Установка железобетонных опор ВЛ 0,38; 6-10 кВ с траверсами без приставок: одностоечных |  |  | 4: шт; 7: 17 |  |  |  |  | Установка железобетонных опор ВЛ 0,38; 6-10 кВ с траверсами без приставок: одностоечных
|  | Объем=1+16 | [22 empty] | Объем=1+16
| Приказ от 04.08.2020 № 421/пр прил.10 табл.3 п.5 | Производство работ осуществляется в охранной зоне действующей воздушной линии электропередачи, вблизи объектов, находящихся под напряжением, внутри объектов капитального строительства, внутренняя проводка в которых не обесточена, если это приведет к ограничению действий рабочих в соответствии с требованиями техники безопасности ОЗП=1,2; ЭМ=1,2 к расх.; ЗПМ=1,2; ТЗ=1,2; ТЗМ=1,2 | [20 empty] | Производство работ осуществляется в охранной зоне действующей воздушной линии электропередачи, вблизи объектов, находящихся под напряжением, внутри объектов капитального строительства, внутренняя проводка в которых не обесточена, если это приведет к ограничению действий рабочих в соответствии с требованиями техники безопасности ОЗП=1,2; ЭМ=1,2 к расх.; ЗПМ=1,2; ТЗ=1,2; ТЗМ=1,2
|  | МАТ=0 к расх. | [20 empty] | МАТ=0 к расх.
| 1 | ОТ |  |  | 8: 27.11; 9: 1.2; 10: 553.04; 11: 46.1; 12: 25495 | [5 empty] | ОТ
| 2 | ЭМ |  |  | 8: 106.69; 9: 1.2; 10: 2176.48; 11: 10.41; 12: 22657 | [5 empty] | ЭМ
| 3 | в т.ч. ОТм |  |  | 8: 10.09; 9: 1.2; 10: 205.84; 11: 46.1; 12: 9489 | [5 empty] | в т.ч. ОТм
| 4 | М |  |  | 8: 45.54; 9: 0; 10: 0; 11: 7.31 | [5 empty] | М
|  | ЗТ |  |  | 4: чел.-ч; 5: 3.06; 6: 1.2; 7: 62.424 | [6 empty] | ЗТ
|  | ЗТм |  |  | 4: чел.-ч; 5: 0.87; 6: 1.2; 7: 17.748 | [6 empty] | ЗТм
|  | Итого по расценке |  |  | 8: 179.34; 10: 2729.52 | [7 empty] | Итого по расценке
|  | ФОТ |  |  | 10: 758.88; 12: 34984 | [6 empty] | ФОТ
| Приказ № 812/пр от 21.12.2020 Прил. п.27 | НР Линии электропередачи |  |  | 4: %; 5: 103; 7: 103; 10: 781.65; 12: 36034 | [6 empty] | НР Линии электропередачи
| Приказ № 774/пр от 11.12.2020 Прил. п.27, Приказ № 774/пр от 11.12.2020 п.16 | СП Линии электропередачи |  |  | % | 60 | 0.85 | 51 |  |  | 387.03 |  | 17842 | [6 empty] | СП Линии электропередачи
|  | Всего по позиции |  |  | 10: 3898.2; 12: 102028 | [8 empty] | Всего по позиции
2.2 | ФЕР33-04-003-02 | Установка железобетонных опор ВЛ 0,38; 6-10 кВ с траверсами без приставок: одностоечных с одним подкосом |  |  | 4: шт; 7: 9 |  |  |  |  | Установка железобетонных опор ВЛ 0,38; 6-10 кВ с траверсами без приставок: одностоечных с одним подкосом
|  | Объем=3+4+2 | [22 empty] | Объем=3+4+2
| Приказ от 04.08.2020 № 421/пр прил.10 табл.3 п.5 | Производство работ осуществляется в охранной зоне действующей воздушной линии электропередачи, вблизи объектов, находящихся под напряжением, внутри объектов капитального строительства, внутренняя проводка в которых не обесточена, если это приведет к ограничению действий рабочих в соответствии с требованиями техники безопасности ОЗП=1,2; ЭМ=1,2 к расх.; ЗПМ=1,2; ТЗ=1,2; ТЗМ=1,2 | [20 empty] | Производство работ осуществляется в охранной зоне действующей воздушной линии электропередачи, вблизи объектов, находящихся под напряжением, внутри объектов капитального строительства, внутренняя проводка в которых не обесточена, если это приведет к ограничению действий рабочих в соответствии с требованиями техники безопасности ОЗП=1,2; ЭМ=1,2 к расх.; ЗПМ=1,2; ТЗ=1,2; ТЗМ=1,2
|  | МАТ=0 к расх. | [20 empty] | МАТ=0 к расх.
| 1 | ОТ |  |  | 8: 52.98; 9: 1.2; 10: 572.18; 11: 46.1; 12: 26377 | [5 empty] | ОТ
| 2 | ЭМ |  |  | 8: 247.94; 9: 1.2; 10: 2677.75; 11: 10.41; 12: 27875 | [5 empty] | ЭМ
| 3 | в т.ч. ОТм |  |  | 8: 23.2; 9: 1.2; 10: 250.56; 11: 46.1; 12: 11551 | [5 empty] | в т.ч. ОТм
| 4 | М |  |  | 8: 45.54; 9: 0; 10: 0; 11: 7.31 | [5 empty] | М
|  | ЗТ |  |  | 4: чел.-ч; 5: 5.98; 6: 1.2; 7: 64.584 | [6 empty] | ЗТ
|  | ЗТм |  |  | 4: чел.-ч; 5: 2; 6: 1.2; 7: 21.6 | [6 empty] | ЗТм
|  | Итого по расценке |  |  | 8: 346.46; 10: 3249.93 | [7 empty] | Итого по расценке
|  | ФОТ |  |  | 10: 822.74; 12: 37928 | [6 empty] | ФОТ
| Приказ № 812/пр от 21.12.2020 Прил. п.27 | НР Линии электропередачи |  |  | 4: %; 5: 103; 7: 103; 10: 847.42; 12: 39066 | [6 empty] | НР Линии электропередачи
| Приказ № 774/пр от 11.12.2020 Прил. п.27, Приказ № 774/пр от 11.12.2020 п.16 | СП Линии электропередачи |  |  | % | 60 | 0.85 | 51 |  |  | 419.6 |  | 19343 | [6 empty] | СП Линии электропередачи
|  | Всего по позиции |  |  | 10: 4516.95; 12: 112661 | [8 empty] | Всего по позиции
2.3 | ФЕР33-04-003-03 | Установка железобетонных опор ВЛ 0,38; 6-10 кВ с траверсами без приставок: одностоечных с двумя подкосами | [15 empty] | Установка железобетонных опор ВЛ 0,38; 6-10 кВ с траверсами без приставок: одностоечных с двумя подкосами | bar: 4; 7
| Приказ от 04.08.2020 № 421/пр прил.10 табл.3 п.5 | Производство работ осуществляется в охранной зоне действующей воздушной линии электропередачи, вблизи объектов, находящихся под напряжением, внутри объектов капитального строительства, внутренняя проводка в которых не обесточена, если это приведет к ограничению действий рабочих в соответствии с требованиями техники безопасности ОЗП=1,2; ЭМ=1,2 к расх.; ЗПМ=1,2; ТЗ=1,2; ТЗМ=1,2 | [20 empty] | Производство работ осуществляется в охранной зоне действующей воздушной линии электропередачи, вблизи объектов, находящихся под напряжением, внутри объектов капитального строительства, внутренняя проводка в которых не обесточена, если это приведет к ограничению действий рабочих в соответствии с требованиями техники безопасности ОЗП=1,2; ЭМ=1,2 к расх.; ЗПМ=1,2; ТЗ=1,2; ТЗМ=1,2
|  | МАТ=0 к расх. | [20 empty] | МАТ=0 к расх.
| 1 | ОТ |  |  | 8: 79.74; 9: 1.2; 10: 95.69; 11: 46.1; 12: 4411 | [5 empty] | ОТ
| 2 | ЭМ |  |  | 8: 400.28; 9: 1.2; 10: 480.34; 11: 10.41; 12: 5000 | [5 empty] | ЭМ
| 3 | в т.ч. ОТм |  |  | 8: 37.24; 9: 1.2; 10: 44.69; 11: 46.1; 12: 2060 | [5 empty] | в т.ч. ОТм
| 4 | М |  |  | 8: 45.54; 9: 0; 10: 0; 11: 7.31 | [5 empty] | М
|  | ЗТ |  |  | 4: чел.-ч; 5: 9; 6: 1.2; 7: 10.8 | [6 empty] | ЗТ
|  | ЗТм |  |  | 4: чел.-ч; 5: 3.21; 6: 1.2; 7: 3.852 | [6 empty] | ЗТм
|  | Итого по расценке |  |  | 8: 525.56; 10: 576.03 | [7 empty] | Итого по расценке
|  | ФОТ |  |  | 10: 140.38; 12: 6471 | [6 empty] | ФОТ
| Приказ № 812/пр от 21.12.2020 Прил. п.27 | НР Линии электропередачи |  |  | 4: %; 5: 103; 7: 103; 10: 144.59; 12: 6665 | [6 empty] | НР Линии электропередачи
| Приказ № 774/пр от 11.12.2020 Прил. п.27, Приказ № 774/пр от 11.12.2020 п.16 | СП Линии электропередачи |  |  | % | 60 | 0.85 | 51 |  |  | 71.59 |  | 3300 | [6 empty] | СП Линии электропередачи
|  | Всего по позиции |  |  | 10: 792.21; 12: 19376 | [8 empty] | Всего по позиции
2.4 | ФЕР33-04-003-01 подставных опор | Установка железобетонных опор ВЛ 0,38; 6-10 кВ с траверсами без приставок: одностоечных |  |  | 4: шт; 7: 6 |  |  |  |  | Установка железобетонных опор ВЛ 0,38; 6-10 кВ с траверсами без приставок: одностоечных
| Приказ от 04.08.2020 № 421/пр прил.10 табл.3 п.5 | Производство работ осуществляется в охранной зоне действующей воздушной линии электропередачи, вблизи объектов, находящихся под напряжением, внутри объектов капитального строительства, внутренняя проводка в которых не обесточена, если это приведет к ограничению действий рабочих в соответствии с требованиями техники безопасности ОЗП=1,2; ЭМ=1,2 к расх.; ЗПМ=1,2; ТЗ=1,2; ТЗМ=1,2 | [20 empty] | Производство работ осуществляется в охранной зоне действующей воздушной линии электропередачи, вблизи объектов, находящихся под напряжением, внутри объектов капитального строительства, внутренняя проводка в которых не обесточена, если это приведет к ограничению действий рабочих в соответствии с требованиями техники безопасности ОЗП=1,2; ЭМ=1,2 к расх.; ЗПМ=1,2; ТЗ=1,2; ТЗМ=1,2
|  | МАТ=0 к расх. | [20 empty] | МАТ=0 к расх.
| 1 | ОТ |  |  | 8: 27.11; 9: 1.2; 10: 195.19; 11: 46.1; 12: 8998 | [5 empty] | ОТ
| 2 | ЭМ |  |  | 8: 106.69; 9: 1.2; 10: 768.17; 11: 10.41; 12: 7997 | [5 empty] | ЭМ
| 3 | в т.ч. ОТм |  |  | 8: 10.09; 9: 1.2; 10: 72.65; 11: 46.1; 12: 3349 | [5 empty] | в т.ч. ОТм
| 4 | М |  |  | 8: 45.54; 9: 0; 10: 0; 11: 7.31 | [5 empty] | М
|  | ЗТ |  |  | 4: чел.-ч; 5: 3.06; 6: 1.2; 7: 22.032 | [6 empty] | ЗТ
|  | ЗТм |  |  | 4: чел.-ч; 5: 0.87; 6: 1.2; 7: 6.264 | [6 empty] | ЗТм
|  | Итого по расценке |  |  | 8: 179.34; 10: 963.36 | [7 empty] | Итого по расценке
|  | ФОТ |  |  | 10: 267.84; 12: 12347 | [6 empty] | ФОТ
| Приказ № 812/пр от 21.12.2020 Прил. п.27 | НР Линии электропередачи |  |  | 4: %; 5: 103; 7: 103; 10: 275.88; 12: 12717 | [6 empty] | НР Линии электропередачи
| Приказ № 774/пр от 11.12.2020 Прил. п.27, Приказ № 774/пр от 11.12.2020 п.16 | СП Линии электропередачи |  |  | % | 60 | 0.85 | 51 |  |  | 136.6 |  | 6297 | [6 empty] | СП Линии электропередачи
|  | Всего по позиции |  |  | 10: 1375.84; 12: 36009 | [8 empty] | Всего по позиции
2.5 | ФЕРм08-02-369-03 Монтаж светильника ранее демонтированного | Светильник, устанавливаемый вне зданий с лампами: ртутными |  |  | 4: шт; 7: 10 |  |  |  |  | Светильник, устанавливаемый вне зданий с лампами: ртутными
|  | МАТ=0 к расх. | [20 empty] | МАТ=0 к расх.
| 1 | ОТ |  |  | 8: 15.33; 10: 153.3; 11: 46.1; 12: 7067 | [5 empty] | ОТ
| 2 | ЭМ |  |  | 8: 44.93; 10: 449.3; 11: 10.41; 12: 4677 | [5 empty] | ЭМ
| 3 | в т.ч. ОТм |  |  | 8: 4.42; 10: 44.2; 11: 46.1; 12: 2038 | [5 empty] | в т.ч. ОТм
| 4 | М |  |  | 8: 49.48; 9: 0; 10: 0; 11: 7.31 | [5 empty] | М
|  | ЗТ |  |  | 4: чел.-ч; 5: 1.46; 7: 14.6 | [6 empty] | ЗТ
|  | ЗТм |  |  | 4: чел.-ч; 5: 0.33; 7: 3.3 | [6 empty] | ЗТм
|  | Итого по расценке |  |  | 8: 109.74; 10: 602.6 | [7 empty] | Итого по расценке
|  | ФОТ |  |  | 10: 197.5; 12: 9105 | [6 empty] | ФОТ
| Приказ № 812/пр от 21.12.2020 Прил. п.49.3 | НР Электротехнические установки на других объектах |  |  | 4: %; 5: 97; 7: 97; 10: 191.58; 12: 8832 | [6 empty] | НР Электротехнические установки на других объектах
| Приказ № 774/пр от 11.12.2020 Прил. п.49.3 | СП Электротехнические установки на других объектах |  |  | 4: %; 5: 51; 7: 51; 10: 100.73; 12: 4644 | [6 empty] | СП Электротехнические установки на других объектах
|  | Всего по позиции |  |  | 10: 894.91; 12: 25220 | [8 empty] | Всего по позиции
2.6 | ФЕР33-04-008-03 | Подвеска изолированных проводов ВЛ 0,38 кВ с помощью механизмов, с несколькими жилами при 30 опорах на км |  |  | 4: км; 7: 0.79 |  |  |  |  | Подвеска изолированных проводов ВЛ 0,38 кВ с помощью механизмов, с несколькими жилами при 30 опорах на км
|  | Объем=0,74+0,05 | [22 empty] | Объем=0,74+0,05
| Приказ от 04.08.2020 № 421/пр прил.10 табл.3 п.5 | Производство работ осуществляется в охранной зоне действующей воздушной линии электропередачи, вблизи объектов, находящихся под напряжением, внутри объектов капитального строительства, внутренняя проводка в которых не обесточена, если это приведет к ограничению действий рабочих в соответствии с требованиями техники безопасности ОЗП=1,2; ЭМ=1,2 к расх.; ЗПМ=1,2; ТЗ=1,2; ТЗМ=1,2 | [20 empty] | Производство работ осуществляется в охранной зоне действующей воздушной линии электропередачи, вблизи объектов, находящихся под напряжением, внутри объектов капитального строительства, внутренняя проводка в которых не обесточена, если это приведет к ограничению действий рабочих в соответствии с требованиями техники безопасности ОЗП=1,2; ЭМ=1,2 к расх.; ЗПМ=1,2; ТЗ=1,2; ТЗМ=1,2
|  | МАТ=0 к расх. | [20 empty] | МАТ=0 к расх.
| 1 | ОТ |  |  | 8: 320.38; 9: 1.2; 10: 303.72; 11: 46.1; 12: 14001 | [5 empty] | ОТ
| 2 | ЭМ |  |  | 8: 557.46; 9: 1.2; 10: 528.47; 11: 10.41; 12: 5501 | [5 empty] | ЭМ
| 3 | в т.ч. ОТм |  |  | 8: 84.75; 9: 1.2; 10: 80.34; 11: 46.1; 12: 3704 | [5 empty] | в т.ч. ОТм
| 4 | М |  |  | 8: 509.73; 9: 0; 10: 0; 11: 7.31 | [5 empty] | М
|  | ЗТ |  |  | 4: чел.-ч; 5: 34.9; 6: 1.2; 7: 33.0852 | [6 empty] | ЗТ
|  | ЗТм |  |  | 4: чел.-ч; 5: 7.35; 6: 1.2; 7: 6.9678 | [6 empty] | ЗТм
|  | Итого по расценке |  |  | 8: 1387.57; 10: 832.19 | [7 empty] | Итого по расценке
|  | ФОТ |  |  | 10: 384.06; 12: 17705 | [6 empty] | ФОТ
| Приказ № 812/пр от 21.12.2020 Прил. п.27 | НР Линии электропередачи |  |  | 4: %; 5: 103; 7: 103; 10: 395.58; 12: 18236 | [6 empty] | НР Линии электропередачи
| Приказ № 774/пр от 11.12.2020 Прил. п.27, Приказ № 774/пр от 11.12.2020 п.16 | СП Линии электропередачи |  |  | % | 60 | 0.85 | 51 |  |  | 195.87 |  | 9030 | [6 empty] | СП Линии электропередачи
|  | Всего по позиции |  |  | 10: 1423.64; 12: 46768 | [8 empty] | Всего по позиции
2.7 | ФЕР33-04-011-01 | Подвеска проводов ВЛ 0,38 кВ на переходах через препятствия: автомобильные дороги 2 и 3 категории с линиями связи, ВЛ 0,38 кВ |  |  | 4: переход; 7: 8 |  |  |  |  | Подвеска проводов ВЛ 0,38 кВ на переходах через препятствия: автомобильные дороги 2 и 3 категории с линиями связи, ВЛ 0,38 кВ
|  | Объем=4+3+1 | [22 empty] | Объем=4+3+1
| Приказ от 04.08.2020 № 421/пр прил.10 табл.3 п.5 | Производство работ осуществляется в охранной зоне действующей воздушной линии электропередачи, вблизи объектов, находящихся под напряжением, внутри объектов капитального строительства, внутренняя проводка в которых не обесточена, если это приведет к ограничению действий рабочих в соответствии с требованиями техники безопасности ОЗП=1,2; ЭМ=1,2 к расх.; ЗПМ=1,2; ТЗ=1,2; ТЗМ=1,2 | [20 empty] | Производство работ осуществляется в охранной зоне действующей воздушной линии электропередачи, вблизи объектов, находящихся под напряжением, внутри объектов капитального строительства, внутренняя проводка в которых не обесточена, если это приведет к ограничению действий рабочих в соответствии с требованиями техники безопасности ОЗП=1,2; ЭМ=1,2 к расх.; ЗПМ=1,2; ТЗ=1,2; ТЗМ=1,2
| 1 | ОТ |  |  | 8: 66.19; 9: 1.2; 10: 635.42; 11: 46.1; 12: 29293 | [5 empty] | ОТ
| 2 | ЭМ |  |  | 8: 23.66; 9: 1.2; 10: 227.14; 11: 10.41; 12: 2365 | [5 empty] | ЭМ
| 3 | в т.ч. ОТм |  |  | 8: 4.18; 9: 1.2; 10: 40.13; 11: 46.1; 12: 1850 | [5 empty] | в т.ч. ОТм
|  | ЗТ |  |  | 4: чел.-ч; 5: 7.21; 6: 1.2; 7: 69.216 | [6 empty] | ЗТ
|  | ЗТм |  |  | 4: чел.-ч; 5: 0.36; 6: 1.2; 7: 3.456 | [6 empty] | ЗТм
|  | Итого по расценке |  |  | 8: 89.85; 10: 862.56 | [7 empty] | Итого по расценке
|  | ФОТ |  |  | 10: 675.55; 12: 31143 | [6 empty] | ФОТ
| Приказ № 812/пр от 21.12.2020 Прил. п.27 | НР Линии электропередачи |  |  | 4: %; 5: 103; 7: 103; 10: 695.82; 12: 32077 | [6 empty] | НР Линии электропередачи
| Приказ № 774/пр от 11.12.2020 Прил. п.27, Приказ № 774/пр от 11.12.2020 п.16 | СП Линии электропередачи |  |  | % | 60 | 0.85 | 51 |  |  | 344.53 |  | 15883 | [6 empty] | СП Линии электропередачи
|  | Всего по позиции |  |  | 10: 1902.91; 12: 79618 | [8 empty] | Всего по позиции
2.8 | ФЕР33-04-013-02 | Устройство ответвлений от ВЛ 0,38 кВ к зданиям: с помощью механизмов при количестве проводов в ответвлении 2 |  |  | 4: ответвление; 7: 18 |  |  |  |  | Устройство ответвлений от ВЛ 0,38 кВ к зданиям: с помощью механизмов при количестве проводов в ответвлении 2
|  | МАТ=0 к расх. | [20 empty] | МАТ=0 к расх.
| 1 | ОТ |  |  | 8: 14.06; 10: 253.08; 11: 46.1; 12: 11667 | [5 empty] | ОТ
| 2 | ЭМ |  |  | 8: 11.02; 10: 198.36; 11: 10.41; 12: 2065 | [5 empty] | ЭМ
| 3 | в т.ч. ОТм |  |  | 8: 1.63; 10: 29.34; 11: 46.1; 12: 1353 | [5 empty] | в т.ч. ОТм
| 4 | М |  |  | 8: 1.44; 9: 0; 10: 0; 11: 7.31 | [5 empty] | М
|  | ЗТ |  |  | 4: чел.-ч; 5: 1.55; 7: 27.9 | [6 empty] | ЗТ
|  | ЗТм |  |  | 4: чел.-ч; 5: 0.15; 7: 2.7 | [6 empty] | ЗТм
|  | Итого по расценке |  |  | 8: 26.52; 10: 451.44 | [7 empty] | Итого по расценке
|  | ФОТ |  |  | 10: 282.42; 12: 13020 | [6 empty] | ФОТ
| Приказ № 812/пр от 21.12.2020 Прил. п.27 | НР Линии электропередачи |  |  | 4: %; 5: 103; 7: 103; 10: 290.89; 12: 13411 | [6 empty] | НР Линии электропередачи
| Приказ № 774/пр от 11.12.2020 Прил. п.27, Приказ № 774/пр от 11.12.2020 п.16 | СП Линии электропередачи |  |  | % | 60 | 0.85 | 51 |  |  | 144.03 |  | 6640 | [6 empty] | СП Линии электропередачи
|  | Всего по позиции |  |  | 10: 886.36; 12: 33783 | [8 empty] | Всего по позиции
2.9 | ФЕР33-04-013-03 | Устройство ответвлений от ВЛ 0,38 кВ к зданиям: с помощью механизмов при количестве проводов в ответвлении 4 |  |  | 4: ответвление; 7: 6 |  |  |  |  | Устройство ответвлений от ВЛ 0,38 кВ к зданиям: с помощью механизмов при количестве проводов в ответвлении 4
|  | МАТ=0 к расх. | [20 empty] | МАТ=0 к расх.
| 1 | ОТ |  |  | 8: 23.85; 10: 143.1; 11: 46.1; 12: 6597 | [5 empty] | ОТ
| 2 | ЭМ |  |  | 8: 19.73; 10: 118.38; 11: 10.41; 12: 1232 | [5 empty] | ЭМ
| 3 | в т.ч. ОТм |  |  | 8: 2.95; 10: 17.7; 11: 46.1; 12: 816 | [5 empty] | в т.ч. ОТм
| 4 | М |  |  | 8: 7.2; 9: 0; 10: 0; 11: 7.31 | [5 empty] | М
|  | ЗТ |  |  | 4: чел.-ч; 5: 2.63; 7: 15.78 | [6 empty] | ЗТ
|  | ЗТм |  |  | 4: чел.-ч; 5: 0.27; 7: 1.62 | [6 empty] | ЗТм
|  | Итого по расценке |  |  | 8: 50.78; 10: 261.48 | [7 empty] | Итого по расценке
|  | ФОТ |  |  | 10: 160.8; 12: 7413 | [6 empty] | ФОТ
| Приказ № 812/пр от 21.12.2020 Прил. п.27 | НР Линии электропередачи |  |  | 4: %; 5: 103; 7: 103; 10: 165.62; 12: 7635 | [6 empty] | НР Линии электропередачи
| Приказ № 774/пр от 11.12.2020 Прил. п.27, Приказ № 774/пр от 11.12.2020 п.16 | СП Линии электропередачи |  |  | % | 60 | 0.85 | 51 |  |  | 82.01 |  | 3781 | [6 empty] | СП Линии электропередачи
|  | Всего по позиции |  |  | 10: 509.11; 12: 19245 | [8 empty] | Всего по позиции
2.10 | ФЕРм08-02-374-03 | Устройство ввода в здание в стальной трубе, провод сечением до 16 мм2, количество проводов в линии: 4 с присоединением |  |  | 4: шт; 7: 3 |  |  |  |  | Устройство ввода в здание в стальной трубе, провод сечением до 16 мм2, количество проводов в линии: 4 с присоединением
|  | МАТ=0 к расх. | [20 empty] | МАТ=0 к расх.
| 1 | ОТ |  |  | 8: 44.84; 10: 134.52; 11: 46.1; 12: 6201 | [5 empty] | ОТ
| 2 | ЭМ |  |  | 8: 531.23; 10: 1593.69; 11: 10.41; 12: 16590 | [5 empty] | ЭМ
| 3 | в т.ч. ОТм |  |  | 8: 50.35; 10: 151.05; 11: 46.1; 12: 6963 | [5 empty] | в т.ч. ОТм
| 4 | М |  |  | 8: 9.07; 9: 0; 10: 0; 11: 7.31 | [5 empty] | М
|  | ЗТ |  |  | 4: чел.-ч; 5: 4.27; 7: 12.81 | [6 empty] | ЗТ
|  | ЗТм |  |  | 4: чел.-ч; 5: 3.73; 7: 11.19 | [6 empty] | ЗТм
|  | Итого по расценке |  |  | 8: 585.14; 10: 1728.21 | [7 empty] | Итого по расценке
|  | ФОТ |  |  | 10: 285.57; 12: 13164 | [6 empty] | ФОТ
| Приказ № 812/пр от 21.12.2020 Прил. п.49.3 | НР Электротехнические установки на других объектах |  |  | 4: %; 5: 97; 7: 97; 10: 277; 12: 12769 | [6 empty] | НР Электротехнические установки на других объектах
| Приказ № 774/пр от 11.12.2020 Прил. п.49.3 | СП Электротехнические установки на других объектах |  |  | 4: %; 5: 51; 7: 51; 10: 145.64; 12: 6714 | [6 empty] | СП Электротехнические установки на других объектах
|  | Всего по позиции |  |  | 10: 2150.85; 12: 42274 | [8 empty] | Всего по позиции
2.11 | ФЕРм08-03-600-01 ранее демонтированые | Счетчики, устанавливаемые на готовом основании: однофазные |  |  | 4: шт; 7: 16 |  |  |  |  | Счетчики, устанавливаемые на готовом основании: однофазные
|  | МАТ=0 к расх. | [20 empty] | МАТ=0 к расх.
| 1 | ОТ |  |  | 8: 2.78; 10: 44.48; 11: 46.1; 12: 2051 | [5 empty] | ОТ
| 2 | ЭМ |  |  | 8: 1.81; 10: 28.96; 11: 10.41; 12: 301 | [5 empty] | ЭМ
| 3 | в т.ч. ОТм |  |  | 8: 0.26; 10: 4.16; 11: 46.1; 12: 192 | [5 empty] | в т.ч. ОТм
| 4 | М |  |  | 8: 0.43; 9: 0; 10: 0; 11: 7.31 | [5 empty] | М
|  | ЗТ |  |  | 4: чел.-ч; 5: 0.28; 7: 4.48 | [6 empty] | ЗТ
|  | ЗТм |  |  | 4: чел.-ч; 5: 0.02; 7: 0.32 | [6 empty] | ЗТм
|  | Итого по расценке |  |  | 8: 5.02; 10: 73.44 | [7 empty] | Итого по расценке
|  | ФОТ |  |  | 10: 48.64; 12: 2243 | [6 empty] | ФОТ
| Приказ № 812/пр от 21.12.2020 Прил. п.49.3 | НР Электротехнические установки на других объектах |  |  | 4: %; 5: 97; 7: 97; 10: 47.18; 12: 2176 | [6 empty] | НР Электротехнические установки на других объектах
| Приказ № 774/пр от 11.12.2020 Прил. п.49.3 | СП Электротехнические установки на других объектах |  |  | 4: %; 5: 51; 7: 51; 10: 24.81; 12: 1144 | [6 empty] | СП Электротехнические установки на других объектах
|  | Всего по позиции |  |  | 10: 145.43; 12: 5672 | [8 empty] | Всего по позиции
2.12 | ФЕРм08-03-600-02 ранее демонтированые | Счетчики, устанавливаемые на готовом основании: трехфазные |  |  | 4: шт; 7: 2 |  |  |  |  | Счетчики, устанавливаемые на готовом основании: трехфазные
|  | МАТ=0 к расх. | [20 empty] | МАТ=0 к расх.
| 1 | ОТ |  |  | 8: 6.94; 10: 13.88; 11: 46.1; 12: 640 | [5 empty] | ОТ
| 2 | ЭМ |  |  | 8: 1.81; 10: 3.62; 11: 10.41; 12: 38 | [5 empty] | ЭМ
| 3 | в т.ч. ОТм |  |  | 8: 0.26; 10: 0.52; 11: 46.1; 12: 24 | [5 empty] | в т.ч. ОТм
| 4 | М |  |  | 8: 0.51; 9: 0; 10: 0; 11: 7.31 | [5 empty] | М
|  | ЗТ |  |  | 4: чел.-ч; 5: 0.7; 7: 1.4 | [6 empty] | ЗТ
|  | ЗТм |  |  | 4: чел.-ч; 5: 0.02; 7: 0.04 | [6 empty] | ЗТм
|  | Итого по расценке |  |  | 8: 9.26; 10: 17.5 | [7 empty] | Итого по расценке
|  | ФОТ |  |  | 10: 14.4; 12: 664 | [6 empty] | ФОТ
| Приказ № 812/пр от 21.12.2020 Прил. п.49.3 | НР Электротехнические установки на других объектах |  |  | 4: %; 5: 97; 7: 97; 10: 13.97; 12: 644 | [6 empty] | НР Электротехнические установки на других объектах
| Приказ № 774/пр от 11.12.2020 Прил. п.49.3 | СП Электротехнические установки на других объектах |  |  | 4: %; 5: 51; 7: 51; 10: 7.34; 12: 339 | [6 empty] | СП Электротехнические установки на других объектах
|  | Всего по позиции |  |  | 10: 38.81; 12: 1661 | [8 empty] | Всего по позиции
2.13 | ФЕР01-02-057-02 | Разработка грунта вручную в траншеях глубиной до 2 м без креплений с откосами, группа грунтов: 2 |  |  | 4: 100 м3; 7: 0.021 |  |  |  |  | Разработка грунта вручную в траншеях глубиной до 2 м без креплений с откосами, группа грунтов: 2
|  | Объем=2,1 / 100 | [22 empty] | Объем=2,1 / 100
| Приказ от 04.09.2019 № 519/пр п.6.7.1 | При ремонтно-строительных работах и работах по реконструкции объектов капитального строительства (аналогичных технологическим процессам в новом строительстве, в том числе по возведению новых конструктивных элементов) ОЗП=1,15; ЭМ=1,25 к расх.; ЗПМ=1,25; ТЗ=1,15; ТЗМ=1,25 | [20 empty] | При ремонтно-строительных работах и работах по реконструкции объектов капитального строительства (аналогичных технологическим процессам в новом строительстве, в том числе по возведению новых конструктивных элементов) ОЗП=1,15; ЭМ=1,25 к расх.; ЗПМ=1,25; ТЗ=1,15; ТЗМ=1,25
| 1 | ОТ |  |  | 8: 1201.2; 9: 1.15; 10: 29.01; 11: 46.1; 12: 1337 | [5 empty] | ОТ
|  | ЗТ |  |  | 4: чел.-ч; 5: 154; 6: 1.15; 7: 3.7191 | [6 empty] | ЗТ
|  | Итого по расценке |  |  | 8: 1201.2; 10: 29.01 | [7 empty] | Итого по расценке
|  | ФОТ |  |  | 10: 29.01; 12: 1337 | [6 empty] | ФОТ
| Приказ № 812/пр от 21.12.2020 Прил. п.1.2 | НР Земляные работы, выполняемые ручным способом |  |  | 4: %; 5: 89; 7: 89; 10: 25.82; 12: 1190 | [6 empty] | НР Земляные работы, выполняемые ручным способом
| Приказ № 774/пр от 11.12.2020 Прил. п.1.2, Приказ № 774/пр от 11.12.2020 п.16 | СП Земляные работы, выполняемые ручным способом |  |  | % | 40 | 0.85 | 34 |  |  | 9.86 |  | 455 | [6 empty] | СП Земляные работы, выполняемые ручным способом
|  | Всего по позиции |  |  | 10: 64.69; 12: 2982 | [8 empty] | Всего по позиции
2.14 | ФЕР33-04-015-01 | Устройство шин заземления опор ВЛ и подстанций |  |  | 4: 10 м; 7: 1.4 |  |  |  |  | Устройство шин заземления опор ВЛ и подстанций
|  | Объем=14 / 10 | [22 empty] | Объем=14 / 10
|  | МАТ=0 к расх. | [20 empty] | МАТ=0 к расх.
| 1 | ОТ |  |  | 8: 15.23; 10: 21.32; 11: 46.1; 12: 983 | [5 empty] | ОТ
| 2 | ЭМ |  |  | 8: 1.36; 10: 1.9; 11: 10.41; 12: 20 | [5 empty] | ЭМ
| 3 | в т.ч. ОТм |  |  | 8: 0.12; 10: 0.17; 11: 46.1; 12: 8 | [5 empty] | в т.ч. ОТм
| 4 | М |  |  | 8: 1.24; 9: 0; 10: 0; 11: 7.31 | [5 empty] | М
|  | ЗТ |  |  | 4: чел.-ч; 5: 1.8; 7: 2.52 | [6 empty] | ЗТ
|  | ЗТм |  |  | 4: чел.-ч; 5: 0.01; 7: 0.014 | [6 empty] | ЗТм
|  | Итого по расценке |  |  | 8: 17.83; 10: 23.22 | [7 empty] | Итого по расценке
|  | ФОТ |  |  | 10: 21.49; 12: 991 | [6 empty] | ФОТ
| Приказ № 812/пр от 21.12.2020 Прил. п.27 | НР Линии электропередачи |  |  | 4: %; 5: 103; 7: 103; 10: 22.13; 12: 1021 | [6 empty] | НР Линии электропередачи
| Приказ № 774/пр от 11.12.2020 Прил. п.27, Приказ № 774/пр от 11.12.2020 п.16 | СП Линии электропередачи |  |  | % | 60 | 0.85 | 51 |  |  | 10.96 |  | 505 | [6 empty] | СП Линии электропередачи
|  | Всего по позиции |  |  | 10: 56.31; 12: 2529 | [8 empty] | Всего по позиции
2.15 | ФЕР33-03-004-02 | Забивка вертикальных заземлителей вручную на глубину до 3 м |  |  | 4: шт; 7: 14 |  |  |  |  | Забивка вертикальных заземлителей вручную на глубину до 3 м
|  | МАТ=0 к расх. | [20 empty] | МАТ=0 к расх.
| 1 | ОТ |  |  | 8: 5.67; 10: 79.38; 11: 46.1; 12: 3659 | [5 empty] | ОТ
| 2 | ЭМ |  |  | 8: 1.68; 10: 23.52; 11: 10.41; 12: 245 | [5 empty] | ЭМ
| 4 | М |  |  | 8: 32.85; 9: 0; 10: 0; 11: 7.31 | [5 empty] | М
|  | ЗТ |  |  | 4: чел.-ч; 5: 0.67; 7: 9.38 | [6 empty] | ЗТ
|  | Итого по расценке |  |  | 8: 40.2; 10: 102.9 | [7 empty] | Итого по расценке
|  | ФОТ |  |  | 10: 79.38; 12: 3659 | [6 empty] | ФОТ
| Приказ № 812/пр от 21.12.2020 Прил. п.27 | НР Линии электропередачи |  |  | 4: %; 5: 103; 7: 103; 10: 81.76; 12: 3769 | [6 empty] | НР Линии электропередачи
| Приказ № 774/пр от 11.12.2020 Прил. п.27, Приказ № 774/пр от 11.12.2020 п.16 | СП Линии электропередачи |  |  | % | 60 | 0.85 | 51 |  |  | 40.48 |  | 1866 | [6 empty] | СП Линии электропередачи
|  | Всего по позиции |  |  | 10: 225.14; 12: 9539 | [8 empty] | Всего по позиции
2.16 | ФЕР01-02-061-01 | Засыпка вручную траншей, пазух котлованов и ям, группа грунтов: 1 |  |  | 4: 100 м3; 7: 0.021 |  |  |  |  | Засыпка вручную траншей, пазух котлованов и ям, группа грунтов: 1
|  | Объем=2,1 / 100 | [22 empty] | Объем=2,1 / 100
| Приказ от 04.09.2019 № 519/пр п.6.7.1 | При ремонтно-строительных работах и работах по реконструкции объектов капитального строительства (аналогичных технологическим процессам в новом строительстве, в том числе по возведению новых конструктивных элементов) ОЗП=1,15; ЭМ=1,25 к расх.; ЗПМ=1,25; ТЗ=1,15; ТЗМ=1,25 | [20 empty] | При ремонтно-строительных работах и работах по реконструкции объектов капитального строительства (аналогичных технологическим процессам в новом строительстве, в том числе по возведению новых конструктивных элементов) ОЗП=1,15; ЭМ=1,25 к расх.; ЗПМ=1,25; ТЗ=1,15; ТЗМ=1,25
| 1 | ОТ |  |  | 8: 663.75; 9: 1.15; 10: 16.03; 11: 46.1; 12: 739 | [5 empty] | ОТ
|  | ЗТ |  |  | 4: чел.-ч; 5: 88.5; 6: 1.15; 7: 2.1373 | [6 empty] | ЗТ
|  | Итого по расценке |  |  | 8: 663.75; 10: 16.03 | [7 empty] | Итого по расценке
|  | ФОТ |  |  | 10: 16.03; 12: 739 | [6 empty] | ФОТ
| Приказ № 812/пр от 21.12.2020 Прил. п.1.2 | НР Земляные работы, выполняемые ручным способом |  |  | 4: %; 5: 89; 7: 89; 10: 14.27; 12: 658 | [6 empty] | НР Земляные работы, выполняемые ручным способом
| Приказ № 774/пр от 11.12.2020 Прил. п.1.2, Приказ № 774/пр от 11.12.2020 п.16 | СП Земляные работы, выполняемые ручным способом |  |  | % | 40 | 0.85 | 34 |  |  | 5.45 |  | 251 | [6 empty] | СП Земляные работы, выполняемые ручным способом
|  | Всего по позиции |  |  | 10: 35.75; 12: 1648 | [8 empty] | Всего по позиции
2.17 | ФЕР33-04-016-02 | Развозка конструкций и материалов опор ВЛ 0,38-10 кВ по трассе: одностоечных железобетонных опор |  |  | 4: шт; 7: 44 |  |  |  |  | Развозка конструкций и материалов опор ВЛ 0,38-10 кВ по трассе: одностоечных железобетонных опор
| Приказ от 04.08.2020 № 421/пр прил.10 табл.3 п.5 | Производство работ осуществляется в охранной зоне действующей воздушной линии электропередачи, вблизи объектов, находящихся под напряжением, внутри объектов капитального строительства, внутренняя проводка в которых не обесточена, если это приведет к ограничению действий рабочих в соответствии с требованиями техники безопасности ОЗП=1,2; ЭМ=1,2 к расх.; ЗПМ=1,2; ТЗ=1,2; ТЗМ=1,2 | [20 empty] | Производство работ осуществляется в охранной зоне действующей воздушной линии электропередачи, вблизи объектов, находящихся под напряжением, внутри объектов капитального строительства, внутренняя проводка в которых не обесточена, если это приведет к ограничению действий рабочих в соответствии с требованиями техники безопасности ОЗП=1,2; ЭМ=1,2 к расх.; ЗПМ=1,2; ТЗ=1,2; ТЗМ=1,2
| 1 | ОТ |  |  | 8: 3.59; 9: 1.2; 10: 189.55; 11: 46.1; 12: 8738 | [5 empty] | ОТ
| 2 | ЭМ |  |  | 8: 46.57; 9: 1.2; 10: 2458.9; 11: 10.41; 12: 25597 | [5 empty] | ЭМ
| 3 | в т.ч. ОТм |  |  | 8: 6.48; 9: 1.2; 10: 342.14; 11: 46.1; 12: 15773 | [5 empty] | в т.ч. ОТм
|  | ЗТ |  |  | 4: чел.-ч; 5: 0.44; 6: 1.2; 7: 23.232 | [6 empty] | ЗТ
|  | ЗТм |  |  | 4: чел.-ч; 5: 0.48; 6: 1.2; 7: 25.344 | [6 empty] | ЗТм
|  | Итого по расценке |  |  | 8: 50.16; 10: 2648.45 | [7 empty] | Итого по расценке
|  | ФОТ |  |  | 10: 531.69; 12: 24511 | [6 empty] | ФОТ
| Приказ № 812/пр от 21.12.2020 Прил. п.27 | НР Линии электропередачи |  |  | 4: %; 5: 103; 7: 103; 10: 547.64; 12: 25246 | [6 empty] | НР Линии электропередачи
| Приказ № 774/пр от 11.12.2020 Прил. п.27, Приказ № 774/пр от 11.12.2020 п.16 | СП Линии электропередачи |  |  | % | 60 | 0.85 | 51 |  |  | 271.16 |  | 12501 | [6 empty] | СП Линии электропередачи
|  | Всего по позиции |  |  | 10: 3467.25; 12: 72082 | [8 empty] | Всего по позиции
2.18 | ФЕР33-04-016-05 | Развозка конструкций и материалов опор ВЛ 0,38-10 кВ по трассе: материалов оснастки одностоечных опор |  |  | 4: шт; 7: 23 |  |  |  |  | Развозка конструкций и материалов опор ВЛ 0,38-10 кВ по трассе: материалов оснастки одностоечных опор
|  | Объем=17+6 | [22 empty] | Объем=17+6
| Приказ от 04.08.2020 № 421/пр прил.10 табл.3 п.5 | Производство работ осуществляется в охранной зоне действующей воздушной линии электропередачи, вблизи объектов, находящихся под напряжением, внутри объектов капитального строительства, внутренняя проводка в которых не обесточена, если это приведет к ограничению действий рабочих в соответствии с требованиями техники безопасности ОЗП=1,2; ЭМ=1,2 к расх.; ЗПМ=1,2; ТЗ=1,2; ТЗМ=1,2 | [20 empty] | Производство работ осуществляется в охранной зоне действующей воздушной линии электропередачи, вблизи объектов, находящихся под напряжением, внутри объектов капитального строительства, внутренняя проводка в которых не обесточена, если это приведет к ограничению действий рабочих в соответствии с требованиями техники безопасности ОЗП=1,2; ЭМ=1,2 к расх.; ЗПМ=1,2; ТЗ=1,2; ТЗМ=1,2
| 1 | ОТ |  |  | 8: 2.04; 9: 1.2; 10: 56.3; 11: 46.1; 12: 2595 | [5 empty] | ОТ
| 2 | ЭМ |  |  | 8: 11.01; 9: 1.2; 10: 303.88; 11: 10.41; 12: 3163 | [5 empty] | ЭМ
| 3 | в т.ч. ОТм |  |  | 8: 1.89; 9: 1.2; 10: 52.16; 11: 46.1; 12: 2405 | [5 empty] | в т.ч. ОТм
|  | ЗТ |  |  | 4: чел.-ч; 5: 0.25; 6: 1.2; 7: 6.9 | [6 empty] | ЗТ
|  | ЗТм |  |  | 4: чел.-ч; 5: 0.14; 6: 1.2; 7: 3.864 | [6 empty] | ЗТм
|  | Итого по расценке |  |  | 8: 13.05; 10: 360.18 | [7 empty] | Итого по расценке
|  | ФОТ |  |  | 10: 108.46; 12: 5000 | [6 empty] | ФОТ
| Приказ № 812/пр от 21.12.2020 Прил. п.27 | НР Линии электропередачи |  |  | 4: %; 5: 103; 7: 103; 10: 111.71; 12: 5150 | [6 empty] | НР Линии электропередачи
| Приказ № 774/пр от 11.12.2020 Прил. п.27, Приказ № 774/пр от 11.12.2020 п.16 | СП Линии электропередачи |  |  | % | 60 | 0.85 | 51 |  |  | 55.31 |  | 2550 | [6 empty] | СП Линии электропередачи
|  | Всего по позиции |  |  | 10: 527.2; 12: 13458 | [8 empty] | Всего по позиции
2.19 | ФЕР33-04-016-06 | Развозка конструкций и материалов опор ВЛ 0,38-10 кВ по трассе: материалов оснастки сложных опор |  |  | 4: шт; 7: 10 |  |  |  |  | Развозка конструкций и материалов опор ВЛ 0,38-10 кВ по трассе: материалов оснастки сложных опор
|  | Объем=3+4+2+1 | [22 empty] | Объем=3+4+2+1
| Приказ от 04.08.2020 № 421/пр прил.10 табл.3 п.5 | Производство работ осуществляется в охранной зоне действующей воздушной линии электропередачи, вблизи объектов, находящихся под напряжением, внутри объектов капитального строительства, внутренняя проводка в которых не обесточена, если это приведет к ограничению действий рабочих в соответствии с требованиями техники безопасности ОЗП=1,2; ЭМ=1,2 к расх.; ЗПМ=1,2; ТЗ=1,2; ТЗМ=1,2 | [20 empty] | Производство работ осуществляется в охранной зоне действующей воздушной линии электропередачи, вблизи объектов, находящихся под напряжением, внутри объектов капитального строительства, внутренняя проводка в которых не обесточена, если это приведет к ограничению действий рабочих в соответствии с требованиями техники безопасности ОЗП=1,2; ЭМ=1,2 к расх.; ЗПМ=1,2; ТЗ=1,2; ТЗМ=1,2
| 1 | ОТ |  |  | 8: 2.45; 9: 1.2; 10: 29.4; 11: 46.1; 12: 1355 | [5 empty] | ОТ
| 2 | ЭМ |  |  | 8: 12.58; 9: 1.2; 10: 150.96; 11: 10.41; 12: 1571 | [5 empty] | ЭМ
| 3 | в т.ч. ОТм |  |  | 8: 2.16; 9: 1.2; 10: 25.92; 11: 46.1; 12: 1195 | [5 empty] | в т.ч. ОТм
|  | ЗТ |  |  | 4: чел.-ч; 5: 0.3; 6: 1.2; 7: 3.6 | [6 empty] | ЗТ
|  | ЗТм |  |  | 4: чел.-ч; 5: 0.16; 6: 1.2; 7: 1.92 | [6 empty] | ЗТм
|  | Итого по расценке |  |  | 8: 15.03; 10: 180.36 | [7 empty] | Итого по расценке
|  | ФОТ |  |  | 10: 55.32; 12: 2550 | [6 empty] | ФОТ
| Приказ № 812/пр от 21.12.2020 Прил. п.27 | НР Линии электропередачи |  |  | 4: %; 5: 103; 7: 103; 10: 56.98; 12: 2627 | [6 empty] | НР Линии электропередачи
| Приказ № 774/пр от 11.12.2020 Прил. п.27, Приказ № 774/пр от 11.12.2020 п.16 | СП Линии электропередачи |  |  | % | 60 | 0.85 | 51 |  |  | 28.21 |  | 1301 | [6 empty] | СП Линии электропередачи
|  | Всего по позиции |  |  | 10: 265.55; 12: 6854 | [8 empty] | Всего по позиции
|  | Итого по разделу 2 Электромонтажные работы |  |  | 10: 23177.11; 12: 633407 | [10 empty] | Итого по разделу 2 Электромонтажные работы
Раздел 3. Перевозка грузов автомобилями | [16 empty] | Раздел 3. Перевозка грузов автомобилями
3.1 | ФССЦпг-03-21-01-080 ПГС | Перевозка грузов автомобилями-самосвалами грузоподъемностью 10 т работающих вне карьера на расстояние: I класс груза до 80 км |  |  | 1 т груза |  |  | 42.24 | 38.97 |  | 1646.09 | 18.67 | 30733 |  |  |  |  | Перевозка грузов автомобилями-самосвалами грузоподъемностью 10 т работающих вне карьера на расстояние: I класс груза до 80 км
|  | Объем=26,4*1,6 | [22 empty] | Объем=26,4*1,6
|  | Всего по позиции |  |  | 10: 1646.09; 12: 30733 | [8 empty] | Всего по позиции
3.2 | ФССЦпг-03-01-01-080 монтируемые материалы | Перевозка грузов автомобилями бортовыми грузоподъемностью до 15 т на расстояние: I класс груза до 80 км |  |  | 1 т груза |  |  | 41.76 | 31.92 |  | 1332.98 | 18.67 | 24887 |  |  |  |  | Перевозка грузов автомобилями бортовыми грузоподъемностью до 15 т на расстояние: I класс груза до 80 км
|  | Всего по позиции |  |  | 10: 1332.98; 12: 24887 | [8 empty] | Всего по позиции
3.3 | ФССЦпг-01-01-01-007 демонтируемые материалы | Погрузо-разгрузочные работы при автомобильных перевозках: Погрузка леса круглого |  |  | 1 т груза |  |  | 25.2 | 12.12 |  | 305.42 | 7.31 | 2233 |  |  |  |  | Погрузо-разгрузочные работы при автомобильных перевозках: Погрузка леса круглого
|  | (Погрузо-разгрузочные работы) | [23 empty] | (Погрузо-разгрузочные работы)
|  | Всего по позиции |  |  | 10: 305.42; 12: 2233 | [8 empty] | Всего по позиции
3.4 | ФССЦпг-03-01-01-020 демонтируемые материалы | Перевозка грузов автомобилями бортовыми грузоподъемностью до 15 т на расстояние: I класс груза до 20 км |  |  | 1 т груза |  |  | 25.2 | 15.41 |  | 388.33 | 10.41 | 4043 |  |  |  |  | Перевозка грузов автомобилями бортовыми грузоподъемностью до 15 т на расстояние: I класс груза до 20 км
|  | Всего по позиции |  |  | 10: 388.33; 12: 4043 | [8 empty] | Всего по позиции
3.5 | ФССЦпг-01-01-02-007 демонтируемые материалы | Погрузо-разгрузочные работы при автомобильных перевозках: Разгрузка леса круглого |  |  | 1 т груза |  |  | 25.2 | 12.12 |  | 305.42 | 7.31 | 2233 |  |  |  |  | Погрузо-разгрузочные работы при автомобильных перевозках: Разгрузка леса круглого
|  | (Погрузо-разгрузочные работы) | [23 empty] | (Погрузо-разгрузочные работы)
|  | Всего по позиции |  |  | 10: 305.42; 12: 2233 | [8 empty] | Всего по позиции
|  | Итого по разделу 3 Перевозка грузов автомобилями |  |  | 10: 3978.24; 12: 64129 | [10 empty] | Итого по разделу 3 Перевозка грузов автомобилями
Раздел 4. Материалы, приобретаемые Подрядчиком у Заказчика по договору купли-продажи | [16 empty] | Раздел 4. Материалы, приобретаемые Подрядчиком у Заказчика по договору купли-продажи
4.1 | ТЦ_05.1.02.07_28_2801108200_23.09.2021_02 | Опора железобетонная СВ-95-3 |  |  | шт. |  |  | 44 | 12768 |  | 76852.53 | 7.31 | 561792 |  |  |  |  | Опора железобетонная СВ-95-3
|  | (Материалы для монтажных работ) | [23 empty] | (Материалы для монтажных работ)
|  | Всего по позиции |  |  | 10: 76852.53; 12: 561792 | [8 empty] | Всего по позиции
4.2 | ТЦ_21.2.01.01_28_2801108200_23.09.2021_02 | Провод самонесущий изолированный СИП2 3х50+1х54,6+1х16 |  |  | км |  |  | 0.94 | 318042 |  | 40897.26 | 7.31 | 298959 |  |  |  |  | Провод самонесущий изолированный СИП2 3х50+1х54,6+1х16
|  | (Материалы для монтажных работ) | [23 empty] | (Материалы для монтажных работ)
|  | Всего по позиции |  |  | 10: 40897.26; 12: 298959 | [8 empty] | Всего по позиции
4.3 | ТЦ_21.2.01.01_28_2801108200_23.09.2021_02 | Провод самонесущий изолированный, СИП4 2х16 |  |  | км |  |  | 0.37 | 54592 |  | 2763.2 | 7.31 | 20199 |  |  |  |  | Провод самонесущий изолированный, СИП4 2х16
|  | (Материалы для монтажных работ) | [23 empty] | (Материалы для монтажных работ)
|  | Всего по позиции |  |  | 10: 2763.2; 12: 20199 | [8 empty] | Всего по позиции
4.4 | ТЦ_21.2.01.01_28_2801108200_23.09.2021_02 | Провод самонесущий изолированный, СИП4 4х25 |  |  | км |  |  | 0.17 | 152970 |  | 3557.46 | 7.31 | 26005 |  |  |  |  | Провод самонесущий изолированный, СИП4 4х25
|  | (Материалы для монтажных работ) | [23 empty] | (Материалы для монтажных работ)
|  | Всего по позиции |  |  | 10: 3557.46; 12: 26005 | [8 empty] | Всего по позиции
|  | Итого по разделу 4 Материалы, приобретаемые Подрядчиком у Заказчика по договору купли-продажи |  |  | 10: 124070.45; 12: 906955 | [10 empty] | Итого по разделу 4 Материалы, приобретаемые Подрядчиком у Заказчика по договору купли-продажи
Раздел 5. Материалы не учтённые ценником, приобретаемые Подрядчиком самостоятельно | [16 empty] | Раздел 5. Материалы не учтённые ценником, приобретаемые Подрядчиком самостоятельно
5.1 | ТЦ_20.1.02.21_28_2801108200_23.09.2021_02 | Кронштейн У-3 |  |  | шт. |  |  | 11 | 787.5 |  | 1185.09 | 7.31 | 8663 |  |  |  |  | Кронштейн У-3
|  | (Материалы для монтажных работ) | [23 empty] | (Материалы для монтажных работ)
|  | Цена=945,00 /1,2 | [24 empty] | Цена=945,00 /1,2
|  | Всего по позиции |  |  | 10: 1185.09; 12: 8663 | [8 empty] | Всего по позиции
5.2 | ТЦ_20.1.01.11_28_2801108200_23.09.2021_02 | Зажимы соединительные плашечные ПС-2-1 |  |  | шт. |  |  | 14 | 66.92 |  | 128.18 | 7.31 | 937 |  |  |  |  | Зажимы соединительные плашечные ПС-2-1
|  | (Материалы для монтажных работ) | [23 empty] | (Материалы для монтажных работ)
|  | Цена=80,30/1,2 | [24 empty] | Цена=80,30/1,2
|  | Всего по позиции |  |  | 10: 128.18; 12: 937 | [8 empty] | Всего по позиции
5.3 | ФССЦ-08.3.04.01-1009 Заземляющий проводник ЗП6 | Катанка из углеродистой стали, марки БСт1сп-3сп, диаметр 5,5-6,5 мм |  |  | т |  |  | 0.00293 | 6199.58 |  | 18.16 | 7.31 | 133 |  |  |  |  | Катанка из углеродистой стали, марки БСт1сп-3сп, диаметр 5,5-6,5 мм
|  | (Материалы для монтажных работ) | [23 empty] | (Материалы для монтажных работ)
|  | Объем=13,2*0.222/1000 | [22 empty] | Объем=13,2*0.222/1000
|  | Всего по позиции |  |  | 10: 18.16; 12: 133 | [8 empty] | Всего по позиции
5.4 | ФССЦ-25.2.02.11-0021 Металлическая лента F207 | Лента крепления, ширина 20 мм, толщина 0,7 мм, длина 50 м, из нержавеющей стали (в пластмассовой коробке с кабельной бухтой) F207 (СИП) |  |  | шт |  |  | 2.56 | 943.06 |  | 2414.23 | 7.31 | 17648 |  |  |  |  | Лента крепления, ширина 20 мм, толщина 0,7 мм, длина 50 м, из нержавеющей стали (в пластмассовой коробке с кабельной бухтой) F207 (СИП)
|  | (Материалы для монтажных работ) | [23 empty] | (Материалы для монтажных работ)
|  | Объем=128/50 | [22 empty] | Объем=128/50
|  | Всего по позиции |  |  | 10: 2414.23; 12: 17648 | [8 empty] | Всего по позиции
5.5 | ФССЦ-25.2.02.11-0051 Скрепа для ленты NC-20 | Скрепа для фиксации на промежуточных опорах, размер 20 мм |  |  | 100 шт |  |  | 0.94 | 582 |  | 547.08 | 7.31 | 3999 |  |  |  |  | Скрепа для фиксации на промежуточных опорах, размер 20 мм
|  | (Материалы для монтажных работ) | [23 empty] | (Материалы для монтажных работ)
|  | Объем=94 / 100 | [22 empty] | Объем=94 / 100
|  | Всего по позиции |  |  | 10: 547.08; 12: 3999 | [8 empty] | Всего по позиции
5.6 | ТЦ_20.1.01.08_28_2801108200_23.09.2021_02 | Зажим ответвительный P72 |  |  | шт. |  |  | 37 | 387.41 |  | 1960.88 | 7.31 | 14334 |  |  |  |  | Зажим ответвительный P72
|  | (Материалы для монтажных работ) | [23 empty] | (Материалы для монтажных работ)
|  | Цена=464,89/1,2 | [24 empty] | Цена=464,89/1,2
|  | Всего по позиции |  |  | 10: 1960.88; 12: 14334 | [8 empty] | Всего по позиции
5.7 | ТЦ_25.2.02.04_28_2801108200_23.09.2021_02 | Комплект промежуточной подвески ES 1500 |  |  | шт. |  |  | 19 | 826.83 |  | 2149.11 | 7.31 | 15710 |  |  |  |  | Комплект промежуточной подвески ES 1500
|  | (Материалы для монтажных работ) | [23 empty] | (Материалы для монтажных работ)
|  | Цена=992,2/1,2 | [24 empty] | Цена=992,2/1,2
|  | Всего по позиции |  |  | 10: 2149.11; 12: 15710 | [8 empty] | Всего по позиции
5.8 | ТЦ_20.1.01.11_28_2801108200_23.09.2021_02 | Зажимы соединительные плашечные ПС-1-1 |  |  | шт. |  |  | 21 | 50.82 |  | 145.96 | 7.31 | 1067 |  |  |  |  | Зажимы соединительные плашечные ПС-1-1
|  | (Материалы для монтажных работ) | [23 empty] | (Материалы для монтажных работ)
|  | Цена=60,98/1,2 | [24 empty] | Цена=60,98/1,2
|  | Всего по позиции |  |  | 10: 145.96; 12: 1067 | [8 empty] | Всего по позиции
5.9 | ТЦ_22.2.02.20_28_2801108200_23.09.2021_02 | Хомут стяжной E 778 |  |  | шт. |  |  | 115 | 8.25 |  | 129.82 | 7.31 | 949 |  |  |  |  | Хомут стяжной E 778
|  | (Материалы для монтажных работ) | [23 empty] | (Материалы для монтажных работ)
|  | Цена=9,9/1,2 | [24 empty] | Цена=9,9/1,2
|  | Всего по позиции |  |  | 10: 129.82; 12: 949 | [8 empty] | Всего по позиции
5.10 | ТЦ_25.2.01.02_28_2801108200_23.09.2021_02 | Бугель NВ20 |  |  | шт. |  |  | 34 | 22 |  | 102.33 | 7.31 | 748 |  |  |  |  | Бугель NВ20
|  | (Материалы для монтажных работ) | [23 empty] | (Материалы для монтажных работ)
|  | Цена=26,4/1,2 | [24 empty] | Цена=26,4/1,2
|  | Всего по позиции |  |  | 10: 102.33; 12: 748 | [8 empty] | Всего по позиции
5.11 | ТЦ_22.2.02.08_28_2801108200_23.09.2021_02 | Кронштейн анкерный CS 10.3 |  |  | шт. |  |  | 17 | 346.5 |  | 805.88 | 7.31 | 5891 |  |  |  |  | Кронштейн анкерный CS 10.3
|  | (Материалы для монтажных работ) | [23 empty] | (Материалы для монтажных работ)
|  | Цена=415,8/1,2 | [24 empty] | Цена=415,8/1,2
|  | Всего по позиции |  |  | 10: 805.88; 12: 5891 | [8 empty] | Всего по позиции
5.12 | ТЦ_20.1.01.01_28_2801108200_23.09.2021_02 | Зажим анкерный клиновой РА1500 |  |  | шт. |  |  | 20 | 680.17 |  | 1860.88 | 7.31 | 13603 |  |  |  |  | Зажим анкерный клиновой РА1500
|  | (Материалы для монтажных работ) | [23 empty] | (Материалы для монтажных работ)
|  | Цена=816,2/1,2 | [24 empty] | Цена=816,2/1,2
|  | Всего по позиции |  |  | 10: 1860.88; 12: 13603 | [8 empty] | Всего по позиции
5.13 | ТЦ_20.1.01.01_28_2801108200_23.09.2021_02 | Зажим анкерный клиновой DN 123 |  |  | шт. |  |  | 60 | 132.92 |  | 1090.97 | 7.31 | 7975 |  |  |  |  | Зажим анкерный клиновой DN 123
|  | (Материалы для монтажных работ) | [23 empty] | (Материалы для монтажных работ)
|  | Цена=159,5/1,2 | [24 empty] | Цена=159,5/1,2
|  | Всего по позиции |  |  | 10: 1090.97; 12: 7975 | [8 empty] | Всего по позиции
5.14 | ТЦ_22.2.02.08_28_2801108200_23.09.2021_02 | Кронштейн анкерный CА-16 |  |  | шт. |  |  | 36 | 110 |  | 541.72 | 7.31 | 3960 |  |  |  |  | Кронштейн анкерный CА-16
|  | (Материалы для монтажных работ) | [23 empty] | (Материалы для монтажных работ)
|  | Цена=132/1,2 | [24 empty] | Цена=132/1,2
|  | Всего по позиции |  |  | 10: 541.72; 12: 3960 | [8 empty] | Всего по позиции
5.15 | ТЦ_08.3.04.03_28_2801108200_23.09.2021_02 | Круг стальной д-16 мм ст45, длина не менее 6 м, ГОСТ 2590 |  |  | т |  |  | 0.06636 | 81100 |  | 736.25 | 7.31 | 5382 |  |  |  |  | Круг стальной д-16 мм ст45, длина не менее 6 м, ГОСТ 2590
|  | (Материалы для монтажных работ) | [23 empty] | (Материалы для монтажных работ)
|  | Объем=14*3*1.58/1000 | [22 empty] | Объем=14*3*1.58/1000
|  | Всего по позиции |  |  | 10: 736.25; 12: 5382 | [8 empty] | Всего по позиции
5.16 | ТЦ_08.3.04.03_28_2801108200_23.09.2021_02 | Круг стальной д-10 мм ст45, длина не менее 6 м, ГОСТ 2590 |  |  | т |  |  | 0.008638 | 81100 |  | 95.9 | 7.31 | 701 |  |  |  |  | Круг стальной д-10 мм ст45, длина не менее 6 м, ГОСТ 2590
|  | (Материалы для монтажных работ) | [23 empty] | (Материалы для монтажных работ)
|  | Объем=14*0.617/1000 | [22 empty] | Объем=14*0.617/1000
|  | Всего по позиции |  |  | 10: 95.9; 12: 701 | [8 empty] | Всего по позиции
5.17 | ТЦ_02.2.04.03_28_2801108200_23.09.2021_02 | Песчано-гравийная смесь ГОСТ 23735-2014 |  |  | т |  |  | 42.24 | 550 |  | 3178.11 | 7.31 | 23232 |  |  |  |  | Песчано-гравийная смесь ГОСТ 23735-2014
|  | (Материалы для монтажных работ) | [23 empty] | (Материалы для монтажных работ)
|  | Объем=26,4*1,6 | [22 empty] | Объем=26,4*1,6
|  | Цена=660/1,2 | [24 empty] | Цена=660/1,2
|  | Всего по позиции |  |  | 10: 3178.11; 12: 23232 | [8 empty] | Всего по позиции
5.18 | ТЦ_01.7.11.07_28_2801108200_23.09.2021_02 | Электроды МР-3 d-4 мм Э-46 ГОСТ 9466-75; ГОСТ9467-75 |  |  | кг |  |  | 2 | 137.5 |  | 37.62 | 7.31 | 275 |  |  |  |  | Электроды МР-3 d-4 мм Э-46 ГОСТ 9466-75; ГОСТ9467-75
|  | (Материалы для монтажных работ) | [23 empty] | (Материалы для монтажных работ)
|  | Цена=165 /1,2 | [24 empty] | Цена=165 /1,2
|  | Всего по позиции |  |  | 10: 37.62; 12: 275 | [8 empty] | Всего по позиции
5.19 | ТЦ_14.4.02.04_28_2801108200_23.09.2021_02 | Краска масляная черная МА-15 ГОСТ 10503-71 |  |  | кг |  |  | 0.5 | 182.08 |  | 12.45 | 7.31 | 91 |  |  |  |  | Краска масляная черная МА-15 ГОСТ 10503-71
|  | (Материалы для монтажных работ) | [23 empty] | (Материалы для монтажных работ)
|  | Цена=218,5 /1,2 | [24 empty] | Цена=218,5 /1,2
|  | Всего по позиции |  |  | 10: 12.45; 12: 91 | [8 empty] | Всего по позиции
5.20 | ТЦ_20.1.01.08_28_2801108200_23.09.2021_02 | Зажим ответвительный P70 |  |  | шт. |  |  | 4 | 352.92 |  | 193.16 | 7.31 | 1412 |  |  |  |  | Зажим ответвительный P70
|  | (Материалы для монтажных работ) | [23 empty] | (Материалы для монтажных работ)
|  | Цена=423,5/1,2 | [24 empty] | Цена=423,5/1,2
|  | Всего по позиции |  |  | 10: 193.16; 12: 1412 | [8 empty] | Всего по позиции
5.21 | ТЦ_20.1.01.08_28_2801108200_23.09.2021_02 | Зажим ответвительный герметичный P645 |  |  | шт. |  |  | 84 | 256.67 |  | 2949.38 | 7.31 | 21560 |  |  |  |  | Зажим ответвительный герметичный P645
|  | (Материалы для монтажных работ) | [23 empty] | (Материалы для монтажных работ)
|  | Цена=308/1,2 | [24 empty] | Цена=308/1,2
|  | Всего по позиции |  |  | 10: 2949.38; 12: 21560 | [8 empty] | Всего по позиции
5.22 | ТЦ_20.1.01.08_28_2801108200_23.09.2021_02 | Зажим ответвительный герметичный Р4 |  |  | шт. |  |  | 60 | 150.76 |  | 1237.48 | 7.31 | 9046 |  |  |  |  | Зажим ответвительный герметичный Р4
|  | (Материалы для монтажных работ) | [23 empty] | (Материалы для монтажных работ)
|  | Цена=180,91 /1,2 | [24 empty] | Цена=180,91 /1,2
|  | Всего по позиции |  |  | 10: 1237.48; 12: 9046 | [8 empty] | Всего по позиции
5.23 | ТЦ_20.2.02.04_28_2801108200_23.09.2021_02 | Колпачок изолирующий CE 25-150 |  |  | шт. |  |  | 12 | 34.83 |  | 57.18 | 7.31 | 418 |  |  |  |  | Колпачок изолирующий CE 25-150
|  | (Материалы для монтажных работ) | [23 empty] | (Материалы для монтажных работ)
|  | Цена=41,8/1,2 | [24 empty] | Цена=41,8/1,2
|  | Всего по позиции |  |  | 10: 57.18; 12: 418 | [8 empty] | Всего по позиции
5.24 | ФССЦ-20.2.02.04-0011 Колпачок CE 6.35 | Колпачок изолирующий (СИП) CECT 6-35 |  |  | 100 шт |  |  | 0.6 | 793 |  | 475.8 | 7.31 | 3478 |  |  |  |  | Колпачок изолирующий (СИП) CECT 6-35
|  | (Материалы для монтажных работ) | [23 empty] | (Материалы для монтажных работ)
|  | Объем=60 / 100 | [22 empty] | Объем=60 / 100
|  | Всего по позиции |  |  | 10: 475.8; 12: 3478 | [8 empty] | Всего по позиции
5.25 | ТЦ_20.1.02.07_28_2801108200_23.09.2021_02 | Наконечник изолированный CPTAR 16 |  |  | шт. |  |  | 4 | 966.4 |  | 528.86 | 7.31 | 3866 |  |  |  |  | Наконечник изолированный CPTAR 16
|  | (Материалы для монтажных работ) | [23 empty] | (Материалы для монтажных работ)
|  | Всего по позиции |  |  | 10: 528.86; 12: 3866 | [8 empty] | Всего по позиции
5.26 | ТЦ_20.1.02.07_28_2801108200_23.09.2021_02 | Наконечник изолированный CPTAR 50 |  |  | шт. |  |  | 6 | 626.08 |  | 513.82 | 7.31 | 3756 |  |  |  |  | Наконечник изолированный CPTAR 50
|  | (Материалы для монтажных работ) | [23 empty] | (Материалы для монтажных работ)
|  | Цена=751,3/1,2 | [24 empty] | Цена=751,3/1,2
|  | Всего по позиции |  |  | 10: 513.82; 12: 3756 | [8 empty] | Всего по позиции
5.27 | ТЦ_20.1.02.07_28_2801108200_23.09.2021_02 | Наконечник изолированный CPTAR 54 |  |  | шт. |  |  | 2 | 626.08 |  | 171.27 | 7.31 | 1252 |  |  |  |  | Наконечник изолированный CPTAR 54
|  | (Материалы для монтажных работ) | [23 empty] | (Материалы для монтажных работ)
|  | Цена=751,3/1,2 | [24 empty] | Цена=751,3/1,2
|  | Всего по позиции |  |  | 10: 171.27; 12: 1252 | [8 empty] | Всего по позиции
5.28 | ТЦ_20.1.01.08_28_2801108200_23.09.2021_02 | Зажим ответвительный PС481 |  |  | шт. |  |  | 29 | 1071.58 |  | 4251.16 | 7.31 | 31076 |  |  |  |  | Зажим ответвительный PС481
|  | (Материалы для монтажных работ) | [23 empty] | (Материалы для монтажных работ)
|  | Цена=1285,9/1,2 | [24 empty] | Цена=1285,9/1,2
|  | Всего по позиции |  |  | 10: 4251.16; 12: 31076 | [8 empty] | Всего по позиции
|  | Итого по разделу 5 Материалы не учтённые ценником, приобретаемые Подрядчиком самостоятельно |  |  | 10: 27518.73; 12: 201162 | [10 empty] | Итого по разделу 5 Материалы не учтённые ценником, приобретаемые Подрядчиком самостоятельно
|  | Итоги по смете: | [25 empty] | Итоги по смете:
|  | Итого прямые затраты (справочно) |  |  | 10: 183084.96; 12: 1637071 | [15 empty] | Итого прямые затраты (справочно)
|  | в том числе: | [26 empty] | в том числе:
|  | Оплата труда рабочих |  |  | 10: 4997.83; 12: 230397 | [15 empty] | Оплата труда рабочих
|  | Эксплуатация машин |  |  | 10: 25887.11; 12: 294091 | [15 empty] | Эксплуатация машин
|  | в том числе оплата труда машинистов (Отм) |  |  | 10: 2373.95; 12: 109441 | [15 empty] | в том числе оплата труда машинистов (Отм)
|  | Материалы |  |  | 10: 152200.02; 12: 1112583 | [15 empty] | Материалы
|  | Строительные работы |  |  | 10: 38914.68; 12: 955366 | [15 empty] | Строительные работы
|  | Строительные работы |  |  | 10: 35935.61; 12: 899746 | [15 empty] | Строительные работы
|  | в том числе: | [26 empty] | в том числе:
|  | оплата труда |  |  | 10: 4524.65; 12: 208584 | [15 empty] | оплата труда
|  | эксплуатация машин и механизмов |  |  | 10: 20543.34; 12: 213855 | [15 empty] | эксплуатация машин и механизмов
|  | в том числе оплата труда машинистов (ОТм) |  |  | 10: 2144.69; 12: 98872 | [15 empty] | в том числе оплата труда машинистов (ОТм)
|  | материалы |  |  | 10: 610.84; 12: 4466 | [15 empty] | материалы
|  | накладные расходы |  |  | 10: 6863.1; 12: 316390 | [15 empty] | накладные расходы
|  | сметная прибыль |  |  | 10: 3393.68; 12: 156451 | [15 empty] | сметная прибыль
|  | Дополнительная перевозка |  |  | 10: 2979.07; 12: 55620 | [15 empty] | Дополнительная перевозка
|  | в том числе: | [26 empty] | в том числе:
|  | Дополнительная перевозка (Автомобили бортовые) |  |  | 10: 1332.98; 12: 24887 | [15 empty] | Дополнительная перевозка (Автомобили бортовые)
|  | Дополнительная перевозка (Автомобили-самосвалы) |  |  | 10: 1646.09; 12: 30733 | [15 empty] | Дополнительная перевозка (Автомобили-самосвалы)
|  | Монтажные работы |  |  | 10: 155466.69; 12: 1202473 | [15 empty] | Монтажные работы
|  | в том числе: | [26 empty] | в том числе:
|  | оплата труда |  |  | 10: 473.18; 12: 21813 | [15 empty] | оплата труда
|  | эксплуатация машин и механизмов |  |  | 10: 2364.7; 12: 24616 | [15 empty] | эксплуатация машин и механизмов
|  | в том числе оплата труда машинистов (ОТм) |  |  | 10: 229.26; 12: 10569 | [15 empty] | в том числе оплата труда машинистов (ОТм)
|  | материалы |  |  | 10: 151589.18; 12: 1108117 | [15 empty] | материалы
|  | накладные расходы |  |  | 10: 681.37; 12: 31411 | [15 empty] | накладные расходы
|  | сметная прибыль |  |  | 10: 358.26; 12: 16516 | [15 empty] | сметная прибыль
|  | Итого |  |  | 10: 194381.37; 12: 2157839 | [16 empty] | Итого
|  | Итого ФОТ (справочно) |  |  | 10: 7371.78; 12: 339838 | [15 empty] | Итого ФОТ (справочно)
|  | Итого накладные расходы (справочно) |  |  | 10: 7544.47; 12: 347801 | [15 empty] | Итого накладные расходы (справочно)
|  | Итого сметная прибыль (справочно) |  |  | 10: 3751.94; 12: 172967 | [15 empty] | Итого сметная прибыль (справочно)
|  | Командировочные расходы Постановление №729 от 02.10.2002 г. (545,731575+201,1518)/8*400 |  |  | 10: 3244.4978; 12: 37344 | [15 empty] | Командировочные расходы Постановление №729 от 02.10.2002 г. (545,731575+201,1518)/8*400
|  | ВСЕГО по смете |  |  | 10: 197625.8678; 12: 2195183 | [17 empty] | ВСЕГО по смете
|  | в том числе: | [26 empty] | в том числе:
|  | материальные ресурсы, отсутствующие в ФРСН |  |  | 10: 148133.91; 12: 1082859 | [15 empty] | материальные ресурсы, отсутствующие в ФРСН