## Альбом
Приложение № 2
Утверждено приказом № 421 от 4 августа 2020 г. Минстроя РФ
СОГЛАСОВАНО: | [9 empty] | УТВЕРЖДАЮ:
"____" ________________ 2022 года | [12 empty] | "____" ________________ 2022 года
Наименование редакции сметных нормативов |  |  | Изменения в сметные нормы, федеральные единичные расценки и отдельные составляющие к ним, включенные в федеральный реестр сметных нормативов приказами Минстроя России от 26 декабря 2019 г. № 871/пр, 872/пр, 873/пр, 874/пр, 875/пр, 876/пр (в ред. приказов от 30.03.2020 № 171/пр, 172/пр, от 01.06.2020 № 294/пр, 295/пр, от 30.06.2020 № 352/пр, 353/пр, от 20.10.2020 № 635/пр, 636/пр, от 09.02.2021 № 50/пр, 51/пр, от 24.05.2021 № 320/пр, 321/пр, от 24.06.2021 № 407/пр, 408/пр, от 14.10.2021 № 745/пр, 746/пр), от 20.12.2021 № 961/пр, 962/пр) | [10 empty] | Изменения в сметные нормы, федеральные единичные расценки и отдельные составляющие к ним, включенные в федеральный реестр сметных нормативов приказами Минстроя России от 26 декабря 2019 г. № 871/пр, 872/пр, 873/пр, 874/пр, 875/пр, 876/пр (в ред. приказов от 30.03.2020 № 171/пр, 172/пр, от 01.06.2020 № 294/пр, 295/пр, от 30.06.2020 № 352/пр, 353/пр, от 20.10.2020 № 635/пр, 636/пр, от 09.02.2021 № 50/пр, 51/пр, от 24.05.2021 № 320/пр, 321/пр, от 24.06.2021 № 407/пр, 408/пр, от 14.10.2021 № 745/пр, 746/пр), от 20.12.2021 № 961/пр, 962/пр)
Наименование программного продукта |  |  | ГРАНД-Смета, версия 2022.1
(наименование стройки)
(наименование объекта капитального строительства)
ЛОКАЛЬНЫЙ СМЕТНЫЙ РАСЧЕТ (СМЕТА) №
ЛСР 1. Строительство ВЛ 0,4 кВ | [14 empty] | ЛСР 1. Строительство ВЛ 0,4 кВ
(наименование конструктивного решения)
Составлен | базисно-индексным | методом
Основание
(проектная и (или) иная техническая документация)
Составлен(а) в текущем (базисном) уровне цен
Сметная стоимость |  | 2318.65 | (355,65) | тыс.руб.
в том числе:
| строительных работ | 206.96 | (9,55) | тыс.руб. |  | Средства на оплату труда рабочих |  |  |  |  | 53.79 | (1,47) | тыс.руб.
| монтажных работ | 1321.54 | (213,78) | тыс.руб. |  | Нормативные затраты труда рабочих |  |  |  |  | 164.06 |  | чел.час.
| оборудования | 25.01 | (1,7) | тыс.руб. |  | Нормативные затраты труда машинистов |  |  |  |  | 32.83 |  | чел.час.
| прочих затрат | 0 | (0) | тыс.руб. |  | Расчетный измеритель конструктивного решения
№ п/п | Обоснование | Наименование работ и затрат |  |  | Единица измерения | Количество |  |  | Сметная стоимость в базисном уровне цен (в текущем уровне цен (гр. 8) для ресурсов, отсутствующих в СНБ), руб. |  |  | Индексы | Сметная стоимость в текущем уровне цен, руб.
[6 empty] | на единицу | коэффициенты | всего с учетом коэффициентов | на единицу | коэффициенты | всего
1 | 2 | 3 |  |  | 4 | 5 | 6 | 7 | 8 | 9 | 10 | 11 | 12
Раздел 1. Установка деревянных опор | [15 empty] | Раздел 1. Установка деревянных опор
Установка с помощью механизмов деревянных опор ВЛ 0,38-10 кВ из пропитанных деталей | [16 empty] | Установка с помощью механизмов деревянных опор ВЛ 0,38-10 кВ из пропитанных деталей
1 | ФЕР33-04-001-01 | Установка с помощью механизмов деревянных опор ВЛ 0,38; 6-10 кВ из пропитанных цельных стоек: одностоечных | [15 empty] | Установка с помощью механизмов деревянных опор ВЛ 0,38; 6-10 кВ из пропитанных цельных стоек: одностоечных | bar: 4; 7
| 1 | ОТ |  |  | 8: 22.24; 10: 22.24; 11: 36.62; 12: 814 | [5 empty] | ОТ
| 2 | ЭМ |  |  | 8: 104.07; 10: 104.07; 11: 7.91; 12: 823 | [5 empty] | ЭМ
| 3 | в т.ч. ОТм |  |  | 8: 9.63; 10: 9.63; 11: 36.62; 12: 353 | [5 empty] | в т.ч. ОТм
| 4 | М |  |  | 8: 58.97; 10: 22.37; 11: 6.18; 12: 138 | [5 empty] | М
П,Н | 11.2.04.06 | Детали опор пропитанные из пиломатериалов хвойных пород |  |  | 4: м3; 5: 0; 7: 0 | [6 empty] | Детали опор пропитанные из пиломатериалов хвойных пород
П,Н | 22.2.01.04 | Изоляторы штыревые |  |  | 4: шт; 5: 0; 7: 0 | [6 empty] | Изоляторы штыревые
П,Н | 22.2.02.09 | Крюки |  |  | 4: кг; 5: 0; 7: 0 | [6 empty] | Крюки
Н | 22.2.02.23 | Металлические плакаты |  |  | 4: шт; 5: 0.1; 7: 0.1 | [6 empty] | Металлические плакаты
|  | ЗТ |  |  | 4: чел.-ч; 5: 2.51; 7: 2.51 | [7 empty] | ЗТ
|  | ЗТм |  |  | 4: чел.-ч; 5: 0.83; 7: 0.83 | [7 empty] | ЗТм
|  | Итого по расценке |  |  | 8: 148.68; 10: 148.68 | [8 empty] | Итого по расценке
|  | ФОТ |  |  | 10: 31.87; 12: 1167 | [7 empty] | ФОТ
| Приказ № 812/пр от 21.12.2020 Прил. п.27 | НР Линии электропередачи |  |  | 4: %; 5: 103; 7: 103; 10: 32.83; 12: 1202 | [7 empty] | НР Линии электропередачи
| Приказ № 774/пр от 11.12.2020 Прил. п.27 | СП Линии электропередачи |  |  | 4: %; 5: 60; 7: 60; 10: 19.12; 12: 700 | [7 empty] | СП Линии электропередачи
|  | Всего по позиции |  |  | 10: 200.63; 12: 3677 | [9 empty] | Всего по позиции
п.1 - Установка с помощью механизмов деревянных опор ВЛ 0,38; 6-10 кВ из пропитанных цельных стоек: одностоечных (применительно к укосу) | [23 empty] | п.1 - Установка с помощью механизмов деревянных опор ВЛ 0,38; 6-10 кВ из пропитанных цельных стоек: одностоечных (применительно к укосу)
Установка вручную деревянных опор ВЛ 0,38; 6-10 кВ из пропитанных деталей | [16 empty] | Установка вручную деревянных опор ВЛ 0,38; 6-10 кВ из пропитанных деталей
2 | ФЕР33-04-002-01 | Установка вручную деревянных опор ВЛ 0,38; 6-10 кВ из пропитанных цельных стоек длиной до 9,5 м: одностоечных | [15 empty] | Установка вручную деревянных опор ВЛ 0,38; 6-10 кВ из пропитанных цельных стоек длиной до 9,5 м: одностоечных | bar: 4; 7
| 1 | ОТ |  |  | 8: 28.4; 10: 28.4; 11: 36.62; 12: 1040 | [5 empty] | ОТ
| 2 | ЭМ |  |  | 8: 10.51; 10: 10.51; 11: 7.91; 12: 83 | [5 empty] | ЭМ
| 3 | в т.ч. ОТм |  |  | 8: 1.86; 10: 1.86; 11: 36.62; 12: 68 | [5 empty] | в т.ч. ОТм
| 4 | М |  |  | 8: 58.97; 10: 22.37; 11: 6.18; 12: 138 | [5 empty] | М
П,Н | 11.2.04.06 | Детали опор пропитанные из пиломатериалов хвойных пород |  |  | 4: м3; 5: 0; 7: 0 | [6 empty] | Детали опор пропитанные из пиломатериалов хвойных пород
П,Н | 22.2.01.04 | Изоляторы штыревые |  |  | 4: шт; 5: 0; 7: 0 | [6 empty] | Изоляторы штыревые
П,Н | 22.2.02.09 | Крюки |  |  | 4: кг; 5: 0; 7: 0 | [6 empty] | Крюки
Н | 22.2.02.23 | Металлические плакаты |  |  | 4: шт; 5: 0.1; 7: 0.1 | [6 empty] | Металлические плакаты
|  | ЗТ |  |  | 4: чел.-ч; 5: 3.33; 7: 3.33 | [7 empty] | ЗТ
|  | ЗТм |  |  | 4: чел.-ч; 5: 0.16; 7: 0.16 | [7 empty] | ЗТм
|  | Итого по расценке |  |  | 8: 61.28; 10: 61.28 | [8 empty] | Итого по расценке
|  | ФОТ |  |  | 10: 30.26; 12: 1108 | [7 empty] | ФОТ
| Приказ № 812/пр от 21.12.2020 Прил. п.27 | НР Линии электропередачи |  |  | 4: %; 5: 103; 7: 103; 10: 31.17; 12: 1141 | [7 empty] | НР Линии электропередачи
| Приказ № 774/пр от 11.12.2020 Прил. п.27 | СП Линии электропередачи |  |  | 4: %; 5: 60; 7: 60; 10: 18.16; 12: 665 | [7 empty] | СП Линии электропередачи
|  | Всего по позиции |  |  | 10: 110.61; 12: 3067 | [9 empty] | Всего по позиции
п.2 - Установка вручную деревянных опор ВЛ 0,38; 6-10 кВ из пропитанных цельных стоек длиной до 9,5 м: одностоечных (применительно к укосу) | [23 empty] | п.2 - Установка вручную деревянных опор ВЛ 0,38; 6-10 кВ из пропитанных цельных стоек длиной до 9,5 м: одностоечных (применительно к укосу)
3 | ФЕР33-04-002-05 | Установка вручную деревянных опор ВЛ 0,38; 6-10 кВ из пропитанных цельных стоек длиной свыше 9,5 м: одностоечных | [15 empty] | Установка вручную деревянных опор ВЛ 0,38; 6-10 кВ из пропитанных цельных стоек длиной свыше 9,5 м: одностоечных | bar: 4; 7
| 1 | ОТ |  |  | 8: 34.78; 10: 34.78; 11: 36.62; 12: 1274 | [5 empty] | ОТ
| 2 | ЭМ |  |  | 8: 12.48; 10: 12.48; 11: 7.91; 12: 99 | [5 empty] | ЭМ
| 3 | в т.ч. ОТм |  |  | 8: 2.2; 10: 2.2; 11: 36.62; 12: 81 | [5 empty] | в т.ч. ОТм
| 4 | М |  |  | 8: 58.97; 10: 22.37; 11: 6.18; 12: 138 | [5 empty] | М
П,Н | 11.2.04.06 | Детали опор пропитанные из пиломатериалов хвойных пород |  |  | 4: м3; 5: 0; 7: 0 | [6 empty] | Детали опор пропитанные из пиломатериалов хвойных пород
П,Н | 22.2.01.04 | Изоляторы штыревые |  |  | 4: шт; 5: 0; 7: 0 | [6 empty] | Изоляторы штыревые
П,Н | 22.2.02.09 | Крюки |  |  | 4: кг; 5: 0; 7: 0 | [6 empty] | Крюки
Н | 22.2.02.23 | Металлические плакаты |  |  | 4: шт; 5: 0.1; 7: 0.1 | [6 empty] | Металлические плакаты
|  | ЗТ |  |  | 4: чел.-ч; 5: 4.15; 7: 4.15 | [7 empty] | ЗТ
|  | ЗТм |  |  | 4: чел.-ч; 5: 0.19; 7: 0.19 | [7 empty] | ЗТм
|  | Итого по расценке |  |  | 8: 69.63; 10: 69.63 | [8 empty] | Итого по расценке
|  | ФОТ |  |  | 10: 36.98; 12: 1355 | [7 empty] | ФОТ
| Приказ № 812/пр от 21.12.2020 Прил. п.27 | НР Линии электропередачи |  |  | 4: %; 5: 103; 7: 103; 10: 38.09; 12: 1396 | [7 empty] | НР Линии электропередачи
| Приказ № 774/пр от 11.12.2020 Прил. п.27 | СП Линии электропередачи |  |  | 4: %; 5: 60; 7: 60; 10: 22.19; 12: 813 | [7 empty] | СП Линии электропередачи
|  | Всего по позиции |  |  | 10: 129.91; 12: 3720 | [9 empty] | Всего по позиции
п.3 - Установка вручную деревянных опор ВЛ 0,38; 6-10 кВ из пропитанных цельных стоек длиной свыше 9,5 м: одностоечных (применительно к укосу) | [23 empty] | п.3 - Установка вручную деревянных опор ВЛ 0,38; 6-10 кВ из пропитанных цельных стоек длиной свыше 9,5 м: одностоечных (применительно к укосу)
|  | Итоги по разделу 1 Установка деревянных опор : | [22 empty] | Итоги по разделу 1 Установка деревянных опор :
|  | Итого прямые затраты (справочно) |  |  | 10: 279.59 | [12 empty] | Итого прямые затраты (справочно)
|  | в том числе: | [23 empty] | в том числе:
|  | Оплата труда рабочих |  |  | 10: 85.42 | [12 empty] | Оплата труда рабочих
|  | Эксплуатация машин |  |  | 10: 127.06 | [12 empty] | Эксплуатация машин
|  | в том числе оплата труда машинистов (Отм) |  |  | 10: 13.69 | [12 empty] | в том числе оплата труда машинистов (Отм)
|  | Материалы |  |  | 10: 67.11 | [12 empty] | Материалы
|  | Строительные работы |  |  | 10: 441.15 | [12 empty] | Строительные работы
|  | в том числе: | [23 empty] | в том числе:
|  | оплата труда |  |  | 10: 85.42 | [12 empty] | оплата труда
|  | эксплуатация машин и механизмов |  |  | 10: 127.06 | [12 empty] | эксплуатация машин и механизмов
|  | в том числе оплата труда машинистов (ОТм) |  |  | 10: 13.69 | [12 empty] | в том числе оплата труда машинистов (ОТм)
|  | материалы |  |  | 10: 67.11 | [12 empty] | материалы
|  | накладные расходы |  |  | 10: 102.09 | [12 empty] | накладные расходы
|  | сметная прибыль |  |  | 10: 59.47 | [12 empty] | сметная прибыль
|  | Итого ФОТ (справочно) |  |  | 10: 99.11 | [12 empty] | Итого ФОТ (справочно)
|  | Итого накладные расходы (справочно) |  |  | 10: 102.09 | [12 empty] | Итого накладные расходы (справочно)
|  | Итого сметная прибыль (справочно) |  |  | 10: 59.47 | [12 empty] | Итого сметная прибыль (справочно)
|  | Итого по разделу 1 Установка деревянных опор |  |  | 10: 441.15 | [13 empty] | Итого по разделу 1 Установка деревянных опор
Раздел 2. Установка железобетонных опор | [15 empty] | Раздел 2. Установка железобетонных опор
Установка железобетонных опор ВЛ 0,38; 6-10 кВ | [16 empty] | Установка железобетонных опор ВЛ 0,38; 6-10 кВ
4 | ФЕР33-04-003-01 | Установка железобетонных опор ВЛ 0,38; 6-10 кВ с траверсами без приставок: одностоечных | [15 empty] | Установка железобетонных опор ВЛ 0,38; 6-10 кВ с траверсами без приставок: одностоечных | bar: 4; 7
| 1 | ОТ |  |  | 8: 27.11; 10: 27.11; 11: 36.62; 12: 993 | [5 empty] | ОТ
| 2 | ЭМ |  |  | 8: 106.69; 10: 106.69; 11: 7.91; 12: 844 | [5 empty] | ЭМ
| 3 | в т.ч. ОТм |  |  | 8: 10.09; 10: 10.09; 11: 36.62; 12: 369 | [5 empty] | в т.ч. ОТм
| 4 | М |  |  | 8: 45.54; 10: 8.94; 11: 6.18; 12: 55 | [5 empty] | М
П,Н | 01.7.15.03-0042 | Болты с гайками и шайбами строительные |  |  | 4: кг; 5: 0; 7: 0 | [6 empty] | Болты с гайками и шайбами строительные
П,Н | 05.1.02.07-0021 | Стойка железобетонная вибрированная для опор |  |  | 4: шт; 5: 0; 7: 0 | [6 empty] | Стойка железобетонная вибрированная для опор
П,Н | 07.2.02.05 | Траверсы стальные |  |  | 4: т; 5: 0; 7: 0 | [6 empty] | Траверсы стальные
П,Н | 07.2.07.13 | Хомуты стальные |  |  | 4: кг; 5: 0; 7: 0 | [6 empty] | Хомуты стальные
П,Н | 08.3.04.02 | Сталь стержневая диаметром до 10 мм |  |  | 4: т; 5: 0; 7: 0 | [6 empty] | Сталь стержневая диаметром до 10 мм
П,Н | 22.2.01.04 | Изоляторы штыревые |  |  | 4: шт; 5: 0; 7: 0 | [6 empty] | Изоляторы штыревые
П,Н | 22.2.02.21 | Штыри |  |  | 4: шт; 5: 0; 7: 0 | [6 empty] | Штыри
Н | 22.2.02.23 | Металлические плакаты |  |  | 4: шт; 5: 0.1; 7: 0.1 | [6 empty] | Металлические плакаты
|  | ЗТ |  |  | 4: чел.-ч; 5: 3.06; 7: 3.06 | [7 empty] | ЗТ
|  | ЗТм |  |  | 4: чел.-ч; 5: 0.87; 7: 0.87 | [7 empty] | ЗТм
|  | Итого по расценке |  |  | 8: 142.74; 10: 142.74 | [8 empty] | Итого по расценке
|  | ФОТ |  |  | 10: 37.2; 12: 1362 | [7 empty] | ФОТ
| Приказ № 812/пр от 21.12.2020 Прил. п.27 | НР Линии электропередачи |  |  | 4: %; 5: 103; 7: 103; 10: 38.32; 12: 1403 | [7 empty] | НР Линии электропередачи
| Приказ № 774/пр от 11.12.2020 Прил. п.27 | СП Линии электропередачи |  |  | 4: %; 5: 60; 7: 60; 10: 22.32; 12: 817 | [7 empty] | СП Линии электропередачи
|  | Всего по позиции |  |  | 10: 203.38; 12: 4112 | [9 empty] | Всего по позиции
п.4 - Установка железобетонных опор ВЛ 0,38; 6-10 кВ с траверсами без приставок: одностоечных (применительно к укосу) | [23 empty] | п.4 - Установка железобетонных опор ВЛ 0,38; 6-10 кВ с траверсами без приставок: одностоечных (применительно к укосу)
5 | ФЕР33-04-003-01 | Установка железобетонных опор ВЛ 0,38; 6-10 кВ с траверсами без приставок: одностоечных | [15 empty] | Установка железобетонных опор ВЛ 0,38; 6-10 кВ с траверсами без приставок: одностоечных | bar: 4; 7
| 1 | ОТ |  |  | 8: 27.11; 10: 27.11; 11: 36.62; 12: 993 | [5 empty] | ОТ
| 2 | ЭМ |  |  | 8: 106.69; 10: 106.69; 11: 7.91; 12: 844 | [5 empty] | ЭМ
| 3 | в т.ч. ОТм |  |  | 8: 10.09; 10: 10.09; 11: 36.62; 12: 369 | [5 empty] | в т.ч. ОТм
| 4 | М |  |  | 8: 45.54; 10: 8.94; 11: 6.18; 12: 55 | [5 empty] | М
П,Н | 01.7.15.03-0042 | Болты с гайками и шайбами строительные |  |  | 4: кг; 5: 0; 7: 0 | [6 empty] | Болты с гайками и шайбами строительные
П,Н | 05.1.02.07-0021 | Стойка железобетонная вибрированная для опор |  |  | 4: шт; 5: 0; 7: 0 | [6 empty] | Стойка железобетонная вибрированная для опор
П,Н | 07.2.02.05 | Траверсы стальные |  |  | 4: т; 5: 0; 7: 0 | [6 empty] | Траверсы стальные
П,Н | 07.2.07.13 | Хомуты стальные |  |  | 4: кг; 5: 0; 7: 0 | [6 empty] | Хомуты стальные
П,Н | 08.3.04.02 | Сталь стержневая диаметром до 10 мм |  |  | 4: т; 5: 0; 7: 0 | [6 empty] | Сталь стержневая диаметром до 10 мм
П,Н | 22.2.01.04 | Изоляторы штыревые |  |  | 4: шт; 5: 0; 7: 0 | [6 empty] | Изоляторы штыревые
П,Н | 22.2.02.21 | Штыри |  |  | 4: шт; 5: 0; 7: 0 | [6 empty] | Штыри
Н | 22.2.02.23 | Металлические плакаты |  |  | 4: шт; 5: 0.1; 7: 0.1 | [6 empty] | Металлические плакаты
|  | ЗТ |  |  | 4: чел.-ч; 5: 3.06; 7: 3.06 | [7 empty] | ЗТ
|  | ЗТм |  |  | 4: чел.-ч; 5: 0.87; 7: 0.87 | [7 empty] | ЗТм
|  | Итого по расценке |  |  | 8: 142.74; 10: 142.74 | [8 empty] | Итого по расценке
|  | ФОТ |  |  | 10: 37.2; 12: 1362 | [7 empty] | ФОТ
| Приказ № 812/пр от 21.12.2020 Прил. п.27 | НР Линии электропередачи |  |  | 4: %; 5: 103; 7: 103; 10: 38.32; 12: 1403 | [7 empty] | НР Линии электропередачи
| Приказ № 774/пр от 11.12.2020 Прил. п.27 | СП Линии электропередачи |  |  | 4: %; 5: 60; 7: 60; 10: 22.32; 12: 817 | [7 empty] | СП Линии электропередачи
|  | Всего по позиции |  |  | 10: 203.38; 12: 4112 | [9 empty] | Всего по позиции
6 | ФЕР33-04-003-02 | Установка железобетонных опор ВЛ 0,38; 6-10 кВ с траверсами без приставок: одностоечных с одним подкосом | [15 empty] | Установка железобетонных опор ВЛ 0,38; 6-10 кВ с траверсами без приставок: одностоечных с одним подкосом | bar: 4; 7
| 1 | ОТ |  |  | 8: 52.98; 10: 52.98; 11: 36.62; 12: 1940 | [5 empty] | ОТ
| 2 | ЭМ |  |  | 8: 247.94; 10: 247.94; 11: 7.91; 12: 1961 | [5 empty] | ЭМ
| 3 | в т.ч. ОТм |  |  | 8: 23.2; 10: 23.2; 11: 36.62; 12: 850 | [5 empty] | в т.ч. ОТм
| 4 | М |  |  | 8: 45.54; 10: 8.94; 11: 6.18; 12: 55 | [5 empty] | М
П,Н | 01.7.15.03-0042 | Болты с гайками и шайбами строительные |  |  | 4: кг; 5: 0; 7: 0 | [6 empty] | Болты с гайками и шайбами строительные
П,Н | 05.1.02.07-0021 | Стойка железобетонная вибрированная для опор |  |  | 4: шт; 5: 0; 7: 0 | [6 empty] | Стойка железобетонная вибрированная для опор
П,Н | 07.2.02.05 | Траверсы стальные |  |  | 4: т; 5: 0; 7: 0 | [6 empty] | Траверсы стальные
П,Н | 07.2.07.13 | Хомуты стальные |  |  | 4: кг; 5: 0; 7: 0 | [6 empty] | Хомуты стальные
П,Н | 08.3.04.02 | Сталь стержневая диаметром до 10 мм |  |  | 4: т; 5: 0; 7: 0 | [6 empty] | Сталь стержневая диаметром до 10 мм
П,Н | 22.2.01.04 | Изоляторы штыревые |  |  | 4: шт; 5: 0; 7: 0 | [6 empty] | Изоляторы штыревые
П,Н | 22.2.02.07 | Детали крепления стальные |  |  | 4: кг; 5: 0; 7: 0 | [6 empty] | Детали крепления стальные
П,Н | 22.2.02.09 | Детали крепления стальные |  |  | 4: кг; 5: 0; 7: 0 | [6 empty] | Детали крепления стальные
П,Н | 22.2.02.21 | Штыри |  |  | 4: шт; 5: 0; 7: 0 | [6 empty] | Штыри
Н | 22.2.02.23 | Металлические плакаты |  |  | 4: шт; 5: 0.1; 7: 0.1 | [6 empty] | Металлические плакаты
|  | ЗТ |  |  | 4: чел.-ч; 5: 5.98; 7: 5.98 | [7 empty] | ЗТ
|  | ЗТм |  |  | 4: чел.-ч; 5: 2; 7: 2 | [7 empty] | ЗТм
|  | Итого по расценке |  |  | 8: 309.86; 10: 309.86 | [8 empty] | Итого по расценке
|  | ФОТ |  |  | 10: 76.18; 12: 2790 | [7 empty] | ФОТ
| Приказ № 812/пр от 21.12.2020 Прил. п.27 | НР Линии электропередачи |  |  | 4: %; 5: 103; 7: 103; 10: 78.47; 12: 2874 | [7 empty] | НР Линии электропередачи
| Приказ № 774/пр от 11.12.2020 Прил. п.27 | СП Линии электропередачи |  |  | 4: %; 5: 60; 7: 60; 10: 45.71; 12: 1674 | [7 empty] | СП Линии электропередачи
|  | Всего по позиции |  |  | 10: 434.04; 12: 8504 | [9 empty] | Всего по позиции
7 | ФЕР33-04-003-03 | Установка железобетонных опор ВЛ 0,38; 6-10 кВ с траверсами без приставок: одностоечных с двумя подкосами | [15 empty] | Установка железобетонных опор ВЛ 0,38; 6-10 кВ с траверсами без приставок: одностоечных с двумя подкосами | bar: 4; 7
| 1 | ОТ |  |  | 8: 79.74; 10: 79.74; 11: 36.62; 12: 2920 | [5 empty] | ОТ
| 2 | ЭМ |  |  | 8: 400.28; 10: 400.28; 11: 7.91; 12: 3166 | [5 empty] | ЭМ
| 3 | в т.ч. ОТм |  |  | 8: 37.24; 10: 37.24; 11: 36.62; 12: 1364 | [5 empty] | в т.ч. ОТм
| 4 | М |  |  | 8: 45.54; 10: 8.94; 11: 6.18; 12: 55 | [5 empty] | М
П,Н | 01.7.15.03-0042 | Болты с гайками и шайбами строительные |  |  | 4: кг; 5: 0; 7: 0 | [6 empty] | Болты с гайками и шайбами строительные
П,Н | 05.1.02.07-0021 | Стойка железобетонная вибрированная для опор |  |  | 4: шт; 5: 0; 7: 0 | [6 empty] | Стойка железобетонная вибрированная для опор
П,Н | 07.2.02.05 | Траверсы стальные |  |  | 4: т; 5: 0; 7: 0 | [6 empty] | Траверсы стальные
П,Н | 07.2.07.13 | Хомуты стальные |  |  | 4: кг; 5: 0; 7: 0 | [6 empty] | Хомуты стальные
П,Н | 08.3.04.02 | Сталь стержневая диаметром до 10 мм |  |  | 4: т; 5: 0; 7: 0 | [6 empty] | Сталь стержневая диаметром до 10 мм
П,Н | 22.2.01.04 | Изоляторы штыревые |  |  | 4: шт; 5: 0; 7: 0 | [6 empty] | Изоляторы штыревые
П,Н | 22.2.02.07 | Детали крепления стальные |  |  | 4: кг; 5: 0; 7: 0 | [6 empty] | Детали крепления стальные
П,Н | 22.2.02.09 | Детали крепления стальные |  |  | 4: кг; 5: 0; 7: 0 | [6 empty] | Детали крепления стальные
П,Н | 22.2.02.21 | Штыри |  |  | 4: шт; 5: 0; 7: 0 | [6 empty] | Штыри
Н | 22.2.02.23 | Металлические плакаты |  |  | 4: шт; 5: 0.1; 7: 0.1 | [6 empty] | Металлические плакаты
|  | ЗТ |  |  | 4: чел.-ч; 5: 9; 7: 9 | [7 empty] | ЗТ
|  | ЗТм |  |  | 4: чел.-ч; 5: 3.21; 7: 3.21 | [7 empty] | ЗТм
|  | Итого по расценке |  |  | 8: 488.96; 10: 488.96 | [8 empty] | Итого по расценке
|  | ФОТ |  |  | 10: 116.98; 12: 4284 | [7 empty] | ФОТ
| Приказ № 812/пр от 21.12.2020 Прил. п.27 | НР Линии электропередачи |  |  | 4: %; 5: 103; 7: 103; 10: 120.49; 12: 4413 | [7 empty] | НР Линии электропередачи
| Приказ № 774/пр от 11.12.2020 Прил. п.27 | СП Линии электропередачи |  |  | 4: %; 5: 60; 7: 60; 10: 70.19; 12: 2570 | [7 empty] | СП Линии электропередачи
|  | Всего по позиции |  |  | 10: 679.64; 12: 13124 | [9 empty] | Всего по позиции
8 | ФЕР33-04-003-04 | Установка железобетонных опор для совместной подвески проводов ВЛ 0,38; 6-10 кВ без приставок: одностоечных | [15 empty] | Установка железобетонных опор для совместной подвески проводов ВЛ 0,38; 6-10 кВ без приставок: одностоечных | bar: 4; 7
| 1 | ОТ |  |  | 8: 40.31; 10: 40.31; 11: 36.62; 12: 1476 | [5 empty] | ОТ
| 2 | ЭМ |  |  | 8: 116.76; 10: 116.76; 11: 7.91; 12: 924 | [5 empty] | ЭМ
| 3 | в т.ч. ОТм |  |  | 8: 11.49; 10: 11.49; 11: 36.62; 12: 421 | [5 empty] | в т.ч. ОТм
| 4 | М |  |  | 8: 82.14; 10: 8.94; 11: 6.18; 12: 55 | [5 empty] | М
П,Н | 01.7.15.03-0042 | Болты с гайками и шайбами строительные |  |  | 4: кг; 5: 0; 7: 0 | [6 empty] | Болты с гайками и шайбами строительные
П,Н | 05.1.02.07-0021 | Стойка железобетонная вибрированная для опор |  |  | 4: шт; 5: 0; 7: 0 | [6 empty] | Стойка железобетонная вибрированная для опор
П,Н | 07.2.02.05 | Траверсы стальные |  |  | 4: т; 5: 0; 7: 0 | [6 empty] | Траверсы стальные
П,Н | 07.2.07.13 | Хомуты стальные |  |  | 4: кг; 5: 0; 7: 0 | [6 empty] | Хомуты стальные
П,Н | 08.3.04.02 | Сталь стержневая диаметром до 10 мм |  |  | 4: т; 5: 0; 7: 0 | [6 empty] | Сталь стержневая диаметром до 10 мм
П,Н | 22.2.01.04 | Изоляторы штыревые |  |  | 4: шт; 5: 0; 7: 0 | [6 empty] | Изоляторы штыревые
П,Н | 22.2.02.21 | Штыри |  |  | 4: шт; 5: 0; 7: 0 | [6 empty] | Штыри
Н | 22.2.02.23 | Металлические плакаты |  |  | 4: шт; 5: 0.1; 7: 0.1 | [6 empty] | Металлические плакаты
|  | ЗТ |  |  | 4: чел.-ч; 5: 4.55; 7: 4.55 | [7 empty] | ЗТ
|  | ЗТм |  |  | 4: чел.-ч; 5: 0.99; 7: 0.99 | [7 empty] | ЗТм
|  | Итого по расценке |  |  | 8: 166.01; 10: 166.01 | [8 empty] | Итого по расценке
|  | ФОТ |  |  | 10: 51.8; 12: 1897 | [7 empty] | ФОТ
| Приказ № 812/пр от 21.12.2020 Прил. п.27 | НР Линии электропередачи |  |  | 4: %; 5: 103; 7: 103; 10: 53.35; 12: 1954 | [7 empty] | НР Линии электропередачи
| Приказ № 774/пр от 11.12.2020 Прил. п.27 | СП Линии электропередачи |  |  | 4: %; 5: 60; 7: 60; 10: 31.08; 12: 1138 | [7 empty] | СП Линии электропередачи
|  | Всего по позиции |  |  | 10: 250.44; 12: 5547 | [9 empty] | Всего по позиции
9 | ФЕР33-04-003-05 | Установка железобетонных опор для совместной подвески проводов ВЛ 0,38; 6-10 кВ без приставок: одностоечных с одним подкосом | [15 empty] | Установка железобетонных опор для совместной подвески проводов ВЛ 0,38; 6-10 кВ без приставок: одностоечных с одним подкосом | bar: 4; 7
| 1 | ОТ |  |  | 8: 68.67; 10: 68.67; 11: 36.62; 12: 2515 | [5 empty] | ОТ
| 2 | ЭМ |  |  | 8: 258.68; 10: 258.68; 11: 7.91; 12: 2046 | [5 empty] | ЭМ
| 3 | в т.ч. ОТм |  |  | 8: 24.71; 10: 24.71; 11: 36.62; 12: 905 | [5 empty] | в т.ч. ОТм
| 4 | М |  |  | 8: 82.14; 10: 8.94; 11: 6.18; 12: 55 | [5 empty] | М
П,Н | 01.7.15.03-0042 | Болты с гайками и шайбами строительные |  |  | 4: кг; 5: 0; 7: 0 | [6 empty] | Болты с гайками и шайбами строительные
П,Н | 05.1.02.07-0021 | Стойка железобетонная вибрированная для опор |  |  | 4: шт; 5: 0; 7: 0 | [6 empty] | Стойка железобетонная вибрированная для опор
П,Н | 07.2.02.05 | Траверсы стальные |  |  | 4: т; 5: 0; 7: 0 | [6 empty] | Траверсы стальные
П,Н | 07.2.07.13 | Хомуты стальные |  |  | 4: кг; 5: 0; 7: 0 | [6 empty] | Хомуты стальные
П,Н | 08.3.04.02 | Сталь стержневая диаметром до 10 мм |  |  | 4: т; 5: 0; 7: 0 | [6 empty] | Сталь стержневая диаметром до 10 мм
П,Н | 22.2.01.04 | Изоляторы штыревые |  |  | 4: шт; 5: 0; 7: 0 | [6 empty] | Изоляторы штыревые
П,Н | 22.2.02.07 | Детали крепления стальные |  |  | 4: кг; 5: 0; 7: 0 | [6 empty] | Детали крепления стальные
П,Н | 22.2.02.09 | Детали крепления стальные |  |  | 4: кг; 5: 0; 7: 0 | [6 empty] | Детали крепления стальные
П,Н | 22.2.02.21 | Штыри |  |  | 4: шт; 5: 0; 7: 0 | [6 empty] | Штыри
Н | 22.2.02.23 | Металлические плакаты |  |  | 4: шт; 5: 0.1; 7: 0.1 | [6 empty] | Металлические плакаты
|  | ЗТ |  |  | 4: чел.-ч; 5: 7.75; 7: 7.75 | [7 empty] | ЗТ
|  | ЗТм |  |  | 4: чел.-ч; 5: 2.13; 7: 2.13 | [7 empty] | ЗТм
|  | Итого по расценке |  |  | 8: 336.29; 10: 336.29 | [8 empty] | Итого по расценке
|  | ФОТ |  |  | 10: 93.38; 12: 3420 | [7 empty] | ФОТ
| Приказ № 812/пр от 21.12.2020 Прил. п.27 | НР Линии электропередачи |  |  | 4: %; 5: 103; 7: 103; 10: 96.18; 12: 3523 | [7 empty] | НР Линии электропередачи
| Приказ № 774/пр от 11.12.2020 Прил. п.27 | СП Линии электропередачи |  |  | 4: %; 5: 60; 7: 60; 10: 56.03; 12: 2052 | [7 empty] | СП Линии электропередачи
|  | Всего по позиции |  |  | 10: 488.5; 12: 10191 | [9 empty] | Всего по позиции
10 | ФЕР33-04-003-06 | Установка железобетонных опор для совместной подвески проводов ВЛ 0,38; 6-10 кВ без приставок: одностоечных с двумя подкосами | [15 empty] | Установка железобетонных опор для совместной подвески проводов ВЛ 0,38; 6-10 кВ без приставок: одностоечных с двумя подкосами | bar: 4; 7
| 1 | ОТ |  |  | 8: 102.26; 10: 102.26; 11: 36.62; 12: 3745 | [5 empty] | ОТ
| 2 | ЭМ |  |  | 8: 427.43; 10: 427.43; 11: 7.91; 12: 3381 | [5 empty] | ЭМ
| 3 | в т.ч. ОТм |  |  | 8: 40.48; 10: 40.48; 11: 36.62; 12: 1482 | [5 empty] | в т.ч. ОТм
| 4 | М |  |  | 8: 82.14; 10: 8.94; 11: 6.18; 12: 55 | [5 empty] | М
П,Н | 01.7.15.03-0042 | Болты с гайками и шайбами строительные |  |  | 4: кг; 5: 0; 7: 0 | [6 empty] | Болты с гайками и шайбами строительные
П,Н | 05.1.02.07-0021 | Стойка железобетонная вибрированная для опор |  |  | 4: шт; 5: 0; 7: 0 | [6 empty] | Стойка железобетонная вибрированная для опор
П,Н | 07.2.02.05 | Траверсы стальные |  |  | 4: т; 5: 0; 7: 0 | [6 empty] | Траверсы стальные
П,Н | 07.2.07.13 | Хомуты стальные |  |  | 4: кг; 5: 0; 7: 0 | [6 empty] | Хомуты стальные
П,Н | 08.3.04.02 | Сталь стержневая диаметром до 10 мм |  |  | 4: т; 5: 0; 7: 0 | [6 empty] | Сталь стержневая диаметром до 10 мм
П,Н | 22.2.01.04 | Изоляторы штыревые |  |  | 4: шт; 5: 0; 7: 0 | [6 empty] | Изоляторы штыревые
П,Н | 22.2.02.07 | Детали крепления стальные |  |  | 4: кг; 5: 0; 7: 0 | [6 empty] | Детали крепления стальные
П,Н | 22.2.02.09 | Детали крепления стальные |  |  | 4: кг; 5: 0; 7: 0 | [6 empty] | Детали крепления стальные
П,Н | 22.2.02.21 | Штыри |  |  | 4: шт; 5: 0; 7: 0 | [6 empty] | Штыри
Н | 22.2.02.23 | Металлические плакаты |  |  | 4: шт; 5: 0.1; 7: 0.1 | [6 empty] | Металлические плакаты
|  | ЗТ |  |  | 4: чел.-ч; 5: 11.7; 7: 11.7 | [7 empty] | ЗТ
|  | ЗТм |  |  | 4: чел.-ч; 5: 3.49; 7: 3.49 | [7 empty] | ЗТм
|  | Итого по расценке |  |  | 8: 538.63; 10: 538.63 | [8 empty] | Итого по расценке
|  | ФОТ |  |  | 10: 142.74; 12: 5227 | [7 empty] | ФОТ
| Приказ № 812/пр от 21.12.2020 Прил. п.27 | НР Линии электропередачи |  |  | 4: %; 5: 103; 7: 103; 10: 147.02; 12: 5384 | [7 empty] | НР Линии электропередачи
| Приказ № 774/пр от 11.12.2020 Прил. п.27 | СП Линии электропередачи |  |  | 4: %; 5: 60; 7: 60; 10: 85.64; 12: 3136 | [7 empty] | СП Линии электропередачи
|  | Всего по позиции |  |  | 10: 771.29; 12: 15701 | [9 empty] | Всего по позиции
|  | Итоги по разделу 2 Установка железобетонных опор : | [22 empty] | Итоги по разделу 2 Установка железобетонных опор :
|  | Итого прямые затраты (справочно) |  |  | 10: 2125.23 | [12 empty] | Итого прямые затраты (справочно)
|  | в том числе: | [23 empty] | в том числе:
|  | Оплата труда рабочих |  |  | 10: 398.18 | [12 empty] | Оплата труда рабочих
|  | Эксплуатация машин |  |  | 10: 1664.47 | [12 empty] | Эксплуатация машин
|  | в том числе оплата труда машинистов (Отм) |  |  | 10: 157.3 | [12 empty] | в том числе оплата труда машинистов (Отм)
|  | Материалы |  |  | 10: 62.58 | [12 empty] | Материалы
|  | Строительные работы |  |  | 10: 3030.67 | [12 empty] | Строительные работы
|  | в том числе: | [23 empty] | в том числе:
|  | оплата труда |  |  | 10: 398.18 | [12 empty] | оплата труда
|  | эксплуатация машин и механизмов |  |  | 10: 1664.47 | [12 empty] | эксплуатация машин и механизмов
|  | в том числе оплата труда машинистов (ОТм) |  |  | 10: 157.3 | [12 empty] | в том числе оплата труда машинистов (ОТм)
|  | материалы |  |  | 10: 62.58 | [12 empty] | материалы
|  | накладные расходы |  |  | 10: 572.15 | [12 empty] | накладные расходы
|  | сметная прибыль |  |  | 10: 333.29 | [12 empty] | сметная прибыль
|  | Итого ФОТ (справочно) |  |  | 10: 555.48 | [12 empty] | Итого ФОТ (справочно)
|  | Итого накладные расходы (справочно) |  |  | 10: 572.15 | [12 empty] | Итого накладные расходы (справочно)
|  | Итого сметная прибыль (справочно) |  |  | 10: 333.29 | [12 empty] | Итого сметная прибыль (справочно)
|  | Итого по разделу 2 Установка железобетонных опор |  |  | 10: 3030.67 | [13 empty] | Итого по разделу 2 Установка железобетонных опор
Раздел 3. Установка оттяжек к опорам ВЛ | [15 empty] | Раздел 3. Установка оттяжек к опорам ВЛ
Установка оттяжек к опорам ВЛ | [16 empty] | Установка оттяжек к опорам ВЛ
11 | ФЕР33-04-005-01 | Установка оттяжек одинарных к опорам: ВЛ 0,38 кВ | [15 empty] | Установка оттяжек одинарных к опорам: ВЛ 0,38 кВ | bar: 4; 7
| 1 | ОТ |  |  | 8: 10.24; 10: 10.24; 11: 36.62; 12: 375 | [5 empty] | ОТ
| 2 | ЭМ |  |  | 8: 3.94; 10: 3.94; 11: 7.91; 12: 31 | [5 empty] | ЭМ
| 3 | в т.ч. ОТм |  |  | 8: 0.7; 10: 0.7; 11: 36.62; 12: 26 | [5 empty] | в т.ч. ОТм
| 4 | М |  |  | 8: 0.51; 10: 0.51; 11: 6.18; 12: 3 | [5 empty] | М
П,Н | 01.7.15.03-0042 | Болты с гайками и шайбами строительные |  |  | 4: кг; 5: 0; 7: 0 | [6 empty] | Болты с гайками и шайбами строительные
П,Н | 07.2.02.03 | Оттяжки |  |  | 4: компл; 5: 0; 7: 0 | [6 empty] | Оттяжки
П,Н | 22.2.02.03 | Детали крепления стальные |  |  | 4: кг; 5: 0; 7: 0 | [6 empty] | Детали крепления стальные
|  | ЗТ |  |  | 4: чел.-ч; 5: 1.2; 7: 1.2 | [7 empty] | ЗТ
|  | ЗТм |  |  | 4: чел.-ч; 5: 0.06; 7: 0.06 | [7 empty] | ЗТм
|  | Итого по расценке |  |  | 8: 14.69; 10: 14.69 | [8 empty] | Итого по расценке
|  | ФОТ |  |  | 10: 10.94; 12: 401 | [7 empty] | ФОТ
| Приказ № 812/пр от 21.12.2020 Прил. п.27 | НР Линии электропередачи |  |  | 4: %; 5: 103; 7: 103; 10: 11.27; 12: 413 | [7 empty] | НР Линии электропередачи
| Приказ № 774/пр от 11.12.2020 Прил. п.27 | СП Линии электропередачи |  |  | 4: %; 5: 60; 7: 60; 10: 6.56; 12: 241 | [7 empty] | СП Линии электропередачи
|  | Всего по позиции |  |  | 10: 32.52; 12: 1063 | [9 empty] | Всего по позиции
|  | Итоги по разделу 3 Установка оттяжек к опорам ВЛ : | [22 empty] | Итоги по разделу 3 Установка оттяжек к опорам ВЛ :
|  | Итого прямые затраты (справочно) |  |  | 10: 14.69 | [12 empty] | Итого прямые затраты (справочно)
|  | в том числе: | [23 empty] | в том числе:
|  | Оплата труда рабочих |  |  | 10: 10.24 | [12 empty] | Оплата труда рабочих
|  | Эксплуатация машин |  |  | 10: 3.94 | [12 empty] | Эксплуатация машин
|  | в том числе оплата труда машинистов (Отм) |  |  | 10: 0.7 | [12 empty] | в том числе оплата труда машинистов (Отм)
|  | Материалы |  |  | 10: 0.51 | [12 empty] | Материалы
|  | Строительные работы |  |  | 10: 32.52 | [12 empty] | Строительные работы
|  | в том числе: | [23 empty] | в том числе:
|  | оплата труда |  |  | 10: 10.24 | [12 empty] | оплата труда
|  | эксплуатация машин и механизмов |  |  | 10: 3.94 | [12 empty] | эксплуатация машин и механизмов
|  | в том числе оплата труда машинистов (ОТм) |  |  | 10: 0.7 | [12 empty] | в том числе оплата труда машинистов (ОТм)
|  | материалы |  |  | 10: 0.51 | [12 empty] | материалы
|  | накладные расходы |  |  | 10: 11.27 | [12 empty] | накладные расходы
|  | сметная прибыль |  |  | 10: 6.56 | [12 empty] | сметная прибыль
|  | Итого ФОТ (справочно) |  |  | 10: 10.94 | [12 empty] | Итого ФОТ (справочно)
|  | Итого накладные расходы (справочно) |  |  | 10: 11.27 | [12 empty] | Итого накладные расходы (справочно)
|  | Итого сметная прибыль (справочно) |  |  | 10: 6.56 | [12 empty] | Итого сметная прибыль (справочно)
|  | Итого по разделу 3 Установка оттяжек к опорам ВЛ |  |  | 10: 32.52 | [13 empty] | Итого по разделу 3 Установка оттяжек к опорам ВЛ
Раздел 4. Подвеска неизолированных проводов | [15 empty] | Раздел 4. Подвеска неизолированных проводов
12 | ФЕР33-04-008-01 | Подвеска неизолированных проводов ВЛ 0,38 кВ с помощью механизмов при 20 опорах на км | [15 empty] | Подвеска неизолированных проводов ВЛ 0,38 кВ с помощью механизмов при 20 опорах на км | bar: 4; 7
| 1 | ОТ |  |  | 8: 147.8; 10: 147.8; 11: 36.62; 12: 5412 | [5 empty] | ОТ
| 2 | ЭМ |  |  | 8: 332.33; 10: 332.33; 11: 7.91; 12: 2629 | [5 empty] | ЭМ
| 3 | в т.ч. ОТм |  |  | 8: 54.19; 10: 54.19; 11: 36.62; 12: 1984 | [5 empty] | в т.ч. ОТм
| 4 | М |  |  | 8: 198.29; 10: 198.29; 11: 6.18; 12: 1225 | [5 empty] | М
П,Н | 21.2.01.02 | Провода неизолированные для воздушных линий электропередач |  |  | 4: т; 5: 0; 7: 0 | [6 empty] | Провода неизолированные для воздушных линий электропередач
|  | ЗТ |  |  | 4: чел.-ч; 5: 16.1; 7: 16.1 | [7 empty] | ЗТ
|  | ЗТм |  |  | 4: чел.-ч; 5: 4.44; 7: 4.44 | [7 empty] | ЗТм
|  | Итого по расценке |  |  | 8: 678.42; 10: 678.42 | [8 empty] | Итого по расценке
|  | ФОТ |  |  | 10: 201.99; 12: 7396 | [7 empty] | ФОТ
| Приказ № 812/пр от 21.12.2020 Прил. п.27 | НР Линии электропередачи |  |  | 4: %; 5: 103; 7: 103; 10: 208.05; 12: 7618 | [7 empty] | НР Линии электропередачи
| Приказ № 774/пр от 11.12.2020 Прил. п.27 | СП Линии электропередачи |  |  | 4: %; 5: 60; 7: 60; 10: 121.19; 12: 4438 | [7 empty] | СП Линии электропередачи
|  | Всего по позиции |  |  | 10: 1007.66; 12: 21322 | [9 empty] | Всего по позиции
13 | ФЕР33-04-008-02 | Подвеска неизолированных проводов ВЛ 0,38 кВ вручную при 20 опорах на км | [15 empty] | Подвеска неизолированных проводов ВЛ 0,38 кВ вручную при 20 опорах на км | bar: 4; 7
| 1 | ОТ |  |  | 8: 221.31; 10: 221.31; 11: 36.62; 12: 8104 | [5 empty] | ОТ
| 2 | ЭМ |  |  | 8: 80.17; 10: 80.17; 11: 7.91; 12: 634 | [5 empty] | ЭМ
| 3 | в т.ч. ОТм |  |  | 8: 14.15; 10: 14.15; 11: 36.62; 12: 518 | [5 empty] | в т.ч. ОТм
| 4 | М |  |  | 8: 198.29; 10: 198.29; 11: 6.18; 12: 1225 | [5 empty] | М
П,Н | 21.2.01.02 | Провода неизолированные |  |  | 4: т; 5: 0; 7: 0 | [6 empty] | Провода неизолированные
|  | ЗТ |  |  | 4: чел.-ч; 5: 24.4; 7: 24.4 | [7 empty] | ЗТ
|  | ЗТм |  |  | 4: чел.-ч; 5: 1.22; 7: 1.22 | [7 empty] | ЗТм
|  | Итого по расценке |  |  | 8: 499.77; 10: 499.77 | [8 empty] | Итого по расценке
|  | ФОТ |  |  | 10: 235.46; 12: 8622 | [7 empty] | ФОТ
| Приказ № 812/пр от 21.12.2020 Прил. п.27 | НР Линии электропередачи |  |  | 4: %; 5: 103; 7: 103; 10: 242.52; 12: 8881 | [7 empty] | НР Линии электропередачи
| Приказ № 774/пр от 11.12.2020 Прил. п.27 | СП Линии электропередачи |  |  | 4: %; 5: 60; 7: 60; 10: 141.28; 12: 5173 | [7 empty] | СП Линии электропередачи
|  | Всего по позиции |  |  | 10: 883.57; 12: 24017 | [9 empty] | Всего по позиции
14 | ФЕР33-04-008-04 | При увеличении количества опор на 1 км ВЛ добавлять: к расценке 33-04-008-01 | [15 empty] | При увеличении количества опор на 1 км ВЛ добавлять: к расценке 33-04-008-01 | bar: 4; 7
| 1 | ОТ |  |  | 8: 3.05; 10: 3.05; 11: 36.62; 12: 112 | [5 empty] | ОТ
| 2 | ЭМ |  |  | 8: 6.24; 10: 6.24; 11: 7.91; 12: 49 | [5 empty] | ЭМ
| 3 | в т.ч. ОТм |  |  | 8: 0.83; 10: 0.83; 11: 36.62; 12: 30 | [5 empty] | в т.ч. ОТм
| 4 | М |  |  | 8: 187.27; 10: 187.27; 11: 6.18; 12: 1157 | [5 empty] | М
|  | ЗТ |  |  | 4: чел.-ч; 5: 0.34; 7: 0.34 | [7 empty] | ЗТ
|  | ЗТм |  |  | 4: чел.-ч; 5: 0.08; 7: 0.08 | [7 empty] | ЗТм
|  | Итого по расценке |  |  | 8: 196.56; 10: 196.56 | [8 empty] | Итого по расценке
|  | ФОТ |  |  | 10: 3.88; 12: 142 | [7 empty] | ФОТ
| Приказ № 812/пр от 21.12.2020 Прил. п.27 | НР Линии электропередачи |  |  | 4: %; 5: 103; 7: 103; 10: 4; 12: 146 | [7 empty] | НР Линии электропередачи
| Приказ № 774/пр от 11.12.2020 Прил. п.27 | СП Линии электропередачи |  |  | 4: %; 5: 60; 7: 60; 10: 2.33; 12: 85 | [7 empty] | СП Линии электропередачи
|  | Всего по позиции |  |  | 10: 202.89; 12: 1549 | [9 empty] | Всего по позиции
15 | ФЕР33-04-008-05 | При увеличении количества опор на 1 км ВЛ добавлять: к расценке 33-04-008-02 | [15 empty] | При увеличении количества опор на 1 км ВЛ добавлять: к расценке 33-04-008-02 | bar: 4; 7
| 1 | ОТ |  |  | 8: 3.08; 10: 3.08; 11: 36.62; 12: 113 | [5 empty] | ОТ
| 2 | ЭМ |  |  | 8: 1.31; 10: 1.31; 11: 7.91; 12: 10 | [5 empty] | ЭМ
| 3 | в т.ч. ОТм |  |  | 8: 0.23; 10: 0.23; 11: 36.62; 12: 8 | [5 empty] | в т.ч. ОТм
| 4 | М |  |  | 8: 187.27; 10: 187.27; 11: 6.18; 12: 1157 | [5 empty] | М
|  | ЗТ |  |  | 4: чел.-ч; 5: 0.34; 7: 0.34 | [7 empty] | ЗТ
|  | ЗТм |  |  | 4: чел.-ч; 5: 0.02; 7: 0.02 | [7 empty] | ЗТм
|  | Итого по расценке |  |  | 8: 191.66; 10: 191.66 | [8 empty] | Итого по расценке
|  | ФОТ |  |  | 10: 3.31; 12: 121 | [7 empty] | ФОТ
| Приказ № 812/пр от 21.12.2020 Прил. п.27 | НР Линии электропередачи |  |  | 4: %; 5: 103; 7: 103; 10: 3.41; 12: 125 | [7 empty] | НР Линии электропередачи
| Приказ № 774/пр от 11.12.2020 Прил. п.27 | СП Линии электропередачи |  |  | 4: %; 5: 60; 7: 60; 10: 1.99; 12: 73 | [7 empty] | СП Линии электропередачи
|  | Всего по позиции |  |  | 10: 197.06; 12: 1478 | [9 empty] | Всего по позиции
|  | Итоги по разделу 4 Подвеска неизолированных проводов : | [22 empty] | Итоги по разделу 4 Подвеска неизолированных проводов :
|  | Итого прямые затраты (справочно) |  |  | 10: 1566.41 | [12 empty] | Итого прямые затраты (справочно)
|  | в том числе: | [23 empty] | в том числе:
|  | Оплата труда рабочих |  |  | 10: 375.24 | [12 empty] | Оплата труда рабочих
|  | Эксплуатация машин |  |  | 10: 420.05 | [12 empty] | Эксплуатация машин
|  | в том числе оплата труда машинистов (Отм) |  |  | 10: 69.4 | [12 empty] | в том числе оплата труда машинистов (Отм)
|  | Материалы |  |  | 10: 771.12 | [12 empty] | Материалы
|  | Строительные работы |  |  | 10: 2291.18 | [12 empty] | Строительные работы
|  | в том числе: | [23 empty] | в том числе:
|  | оплата труда |  |  | 10: 375.24 | [12 empty] | оплата труда
|  | эксплуатация машин и механизмов |  |  | 10: 420.05 | [12 empty] | эксплуатация машин и механизмов
|  | в том числе оплата труда машинистов (ОТм) |  |  | 10: 69.4 | [12 empty] | в том числе оплата труда машинистов (ОТм)
|  | материалы |  |  | 10: 771.12 | [12 empty] | материалы
|  | накладные расходы |  |  | 10: 457.98 | [12 empty] | накладные расходы
|  | сметная прибыль |  |  | 10: 266.79 | [12 empty] | сметная прибыль
|  | Итого ФОТ (справочно) |  |  | 10: 444.64 | [12 empty] | Итого ФОТ (справочно)
|  | Итого накладные расходы (справочно) |  |  | 10: 457.98 | [12 empty] | Итого накладные расходы (справочно)
|  | Итого сметная прибыль (справочно) |  |  | 10: 266.79 | [12 empty] | Итого сметная прибыль (справочно)
|  | Итого по разделу 4 Подвеска неизолированных проводов |  |  | 10: 2291.18 | [13 empty] | Итого по разделу 4 Подвеска неизолированных проводов
Раздел 5. Подвеска проводов на переходах через препятствия | [15 empty] | Раздел 5. Подвеска проводов на переходах через препятствия
Подвеска проводов ВЛ 0,38 кВ на переходах через препятствия | [16 empty] | Подвеска проводов ВЛ 0,38 кВ на переходах через препятствия
16 | ФЕР33-04-011-01 | Подвеска проводов ВЛ 0,38 кВ на переходах через препятствия: автомобильные дороги 2 и 3 категории с линиями связи, ВЛ 0,38 кВ |  |  | 4: переход; 7: 1 |  |  |  |  | Подвеска проводов ВЛ 0,38 кВ на переходах через препятствия: автомобильные дороги 2 и 3 категории с линиями связи, ВЛ 0,38 кВ
| 1 | ОТ |  |  | 8: 66.19; 10: 66.19; 11: 36.62; 12: 2424 | [5 empty] | ОТ
| 2 | ЭМ |  |  | 8: 23.66; 10: 23.66; 11: 7.91; 12: 187 | [5 empty] | ЭМ
| 3 | в т.ч. ОТм |  |  | 8: 4.18; 10: 4.18; 11: 36.62; 12: 153 | [5 empty] | в т.ч. ОТм
П,Н | 21.2.01.02 | Провода неизолированные |  |  | 4: т; 5: 0; 7: 0 | [6 empty] | Провода неизолированные
|  | ЗТ |  |  | 4: чел.-ч; 5: 7.21; 7: 7.21 | [7 empty] | ЗТ
|  | ЗТм |  |  | 4: чел.-ч; 5: 0.36; 7: 0.36 | [7 empty] | ЗТм
|  | Итого по расценке |  |  | 8: 89.85; 10: 89.85 | [8 empty] | Итого по расценке
|  | ФОТ |  |  | 10: 70.37; 12: 2577 | [7 empty] | ФОТ
| Приказ № 812/пр от 21.12.2020 Прил. п.27 | НР Линии электропередачи |  |  | 4: %; 5: 103; 7: 103; 10: 72.48; 12: 2654 | [7 empty] | НР Линии электропередачи
| Приказ № 774/пр от 11.12.2020 Прил. п.27 | СП Линии электропередачи |  |  | 4: %; 5: 60; 7: 60; 10: 42.22; 12: 1546 | [7 empty] | СП Линии электропередачи
|  | Всего по позиции |  |  | 10: 204.55; 12: 6811 | [9 empty] | Всего по позиции
17 | ФЕР33-04-011-02 | Подвеска проводов ВЛ 0,38 кВ на переходах через препятствия: автомобильные дороги 3 категории с односторонней линией связи, ВЛ 0,38 кВ |  |  | 4: переход; 7: 1 |  |  |  |  | Подвеска проводов ВЛ 0,38 кВ на переходах через препятствия: автомобильные дороги 3 категории с односторонней линией связи, ВЛ 0,38 кВ
| 1 | ОТ |  |  | 8: 87.94; 10: 87.94; 11: 36.62; 12: 3220 | [5 empty] | ОТ
| 2 | ЭМ |  |  | 8: 31.54; 10: 31.54; 11: 7.91; 12: 249 | [5 empty] | ЭМ
| 3 | в т.ч. ОТм |  |  | 8: 5.57; 10: 5.57; 11: 36.62; 12: 204 | [5 empty] | в т.ч. ОТм
П,Н | 21.2.01.02 | Провода неизолированные |  |  | 4: т; 5: 0; 7: 0 | [6 empty] | Провода неизолированные
|  | ЗТ |  |  | 4: чел.-ч; 5: 9.58; 7: 9.58 | [7 empty] | ЗТ
|  | ЗТм |  |  | 4: чел.-ч; 5: 0.48; 7: 0.48 | [7 empty] | ЗТм
|  | Итого по расценке |  |  | 8: 119.48; 10: 119.48 | [8 empty] | Итого по расценке
|  | ФОТ |  |  | 10: 93.51; 12: 3424 | [7 empty] | ФОТ
| Приказ № 812/пр от 21.12.2020 Прил. п.27 | НР Линии электропередачи |  |  | 4: %; 5: 103; 7: 103; 10: 96.32; 12: 3527 | [7 empty] | НР Линии электропередачи
| Приказ № 774/пр от 11.12.2020 Прил. п.27 | СП Линии электропередачи |  |  | 4: %; 5: 60; 7: 60; 10: 56.11; 12: 2054 | [7 empty] | СП Линии электропередачи
|  | Всего по позиции |  |  | 10: 271.91; 12: 9050 | [9 empty] | Всего по позиции
18 | ФЕР33-04-011-03 | Подвеска проводов ВЛ 0,38 кВ на переходах через препятствия: автомобильные дороги 1 и 2 категории с односторонней линией связи, железные дороги с линией СЦБ |  |  | 4: переход; 7: 1 |  |  |  |  | Подвеска проводов ВЛ 0,38 кВ на переходах через препятствия: автомобильные дороги 1 и 2 категории с односторонней линией связи, железные дороги с линией СЦБ
| 1 | ОТ |  |  | 8: 146.88; 10: 146.88; 11: 36.62; 12: 5379 | [5 empty] | ОТ
| 2 | ЭМ |  |  | 8: 52.57; 10: 52.57; 11: 7.91; 12: 416 | [5 empty] | ЭМ
| 3 | в т.ч. ОТм |  |  | 8: 9.28; 10: 9.28; 11: 36.62; 12: 340 | [5 empty] | в т.ч. ОТм
П,Н | 21.2.01.02 | Провода неизолированные |  |  | 4: т; 5: 0; 7: 0 | [6 empty] | Провода неизолированные
|  | ЗТ |  |  | 4: чел.-ч; 5: 16; 7: 16 | [7 empty] | ЗТ
|  | ЗТм |  |  | 4: чел.-ч; 5: 0.8; 7: 0.8 | [7 empty] | ЗТм
|  | Итого по расценке |  |  | 8: 199.45; 10: 199.45 | [8 empty] | Итого по расценке
|  | ФОТ |  |  | 10: 156.16; 12: 5719 | [7 empty] | ФОТ
| Приказ № 812/пр от 21.12.2020 Прил. п.27 | НР Линии электропередачи |  |  | 4: %; 5: 103; 7: 103; 10: 160.84; 12: 5891 | [7 empty] | НР Линии электропередачи
| Приказ № 774/пр от 11.12.2020 Прил. п.27 | СП Линии электропередачи |  |  | 4: %; 5: 60; 7: 60; 10: 93.7; 12: 3431 | [7 empty] | СП Линии электропередачи
|  | Всего по позиции |  |  | 10: 453.99; 12: 15117 | [9 empty] | Всего по позиции
|  | Итоги по разделу 5 Подвеска проводов на переходах через препятствия : | [22 empty] | Итоги по разделу 5 Подвеска проводов на переходах через препятствия :
|  | Итого прямые затраты (справочно) |  |  | 10: 408.78 | [12 empty] | Итого прямые затраты (справочно)
|  | в том числе: | [23 empty] | в том числе:
|  | Оплата труда рабочих |  |  | 10: 301.01 | [12 empty] | Оплата труда рабочих
|  | Эксплуатация машин |  |  | 10: 107.77 | [12 empty] | Эксплуатация машин
|  | в том числе оплата труда машинистов (Отм) |  |  | 10: 19.03 | [12 empty] | в том числе оплата труда машинистов (Отм)
|  | Строительные работы |  |  | 10: 930.45 | [12 empty] | Строительные работы
|  | в том числе: | [23 empty] | в том числе:
|  | оплата труда |  |  | 10: 301.01 | [12 empty] | оплата труда
|  | эксплуатация машин и механизмов |  |  | 10: 107.77 | [12 empty] | эксплуатация машин и механизмов
|  | в том числе оплата труда машинистов (ОТм) |  |  | 10: 19.03 | [12 empty] | в том числе оплата труда машинистов (ОТм)
|  | накладные расходы |  |  | 10: 329.64 | [12 empty] | накладные расходы
|  | сметная прибыль |  |  | 10: 192.03 | [12 empty] | сметная прибыль
|  | Итого ФОТ (справочно) |  |  | 10: 320.04 | [12 empty] | Итого ФОТ (справочно)
|  | Итого накладные расходы (справочно) |  |  | 10: 329.64 | [12 empty] | Итого накладные расходы (справочно)
|  | Итого сметная прибыль (справочно) |  |  | 10: 192.03 | [12 empty] | Итого сметная прибыль (справочно)
|  | Итого по разделу 5 Подвеска проводов на переходах через препятствия |  |  | 10: 930.45 | [13 empty] | Итого по разделу 5 Подвеска проводов на переходах через препятствия
Раздел 6. Устройство ответвлений от ВЛ к зданиям | [15 empty] | Раздел 6. Устройство ответвлений от ВЛ к зданиям
Устройство ответвлений от ВЛ 0,38 кВ к зданиям | [16 empty] | Устройство ответвлений от ВЛ 0,38 кВ к зданиям
19 | ФЕР33-04-013-01 | Устройство ответвлений от ВЛ 0,38 кВ к зданиям: с помощью механизмов при количестве проводов в ответвлении 1 |  |  | 4: ответвление; 7: 1 |  |  |  |  | Устройство ответвлений от ВЛ 0,38 кВ к зданиям: с помощью механизмов при количестве проводов в ответвлении 1
| 1 | ОТ |  |  | 8: 11.52; 10: 11.52; 11: 36.62; 12: 422 | [5 empty] | ОТ
| 2 | ЭМ |  |  | 8: 9.53; 10: 9.53; 11: 7.91; 12: 75 | [5 empty] | ЭМ
| 3 | в т.ч. ОТм |  |  | 8: 1.41; 10: 1.41; 11: 36.62; 12: 52 | [5 empty] | в т.ч. ОТм
П,Н | 01.7.15.03-0042 | Болты с гайками и шайбами строительные |  |  | 4: кг; 5: 0; 7: 0 | [6 empty] | Болты с гайками и шайбами строительные
П,Н | 07.2.02.05 | Траверсы стальные |  |  | 4: т; 5: 0; 7: 0 | [6 empty] | Траверсы стальные
П,Н | 07.2.07.13 | Хомуты стальные |  |  | 4: кг; 5: 0; 7: 0 | [6 empty] | Хомуты стальные
П,Н | 21.2.01.02 | Провода неизолированные для воздушных линий электропередач |  |  | 4: т; 5: 0; 7: 0 | [6 empty] | Провода неизолированные для воздушных линий электропередач
П,Н | 22.2.01.04 | Изоляторы линейные штыревые фарфоровые |  |  | 4: шт; 5: 0; 7: 0 | [6 empty] | Изоляторы линейные штыревые фарфоровые
П,Н | 22.2.02.09 | Крюки |  |  | 4: кг; 5: 0; 7: 0 | [6 empty] | Крюки
|  | ЗТ |  |  | 4: чел.-ч; 5: 1.27; 7: 1.27 | [7 empty] | ЗТ
|  | ЗТм |  |  | 4: чел.-ч; 5: 0.13; 7: 0.13 | [7 empty] | ЗТм
|  | Итого по расценке |  |  | 8: 21.05; 10: 21.05 | [8 empty] | Итого по расценке
|  | ФОТ |  |  | 10: 12.93; 12: 474 | [7 empty] | ФОТ
| Приказ № 812/пр от 21.12.2020 Прил. п.27 | НР Линии электропередачи |  |  | 4: %; 5: 103; 7: 103; 10: 13.32; 12: 488 | [7 empty] | НР Линии электропередачи
| Приказ № 774/пр от 11.12.2020 Прил. п.27 | СП Линии электропередачи |  |  | 4: %; 5: 60; 7: 60; 10: 7.76; 12: 284 | [7 empty] | СП Линии электропередачи
|  | Всего по позиции |  |  | 10: 42.13; 12: 1269 | [9 empty] | Всего по позиции
20 | ФЕР33-04-013-02 | Устройство ответвлений от ВЛ 0,38 кВ к зданиям: с помощью механизмов при количестве проводов в ответвлении 2 |  |  | 4: ответвление; 7: 1 |  |  |  |  | Устройство ответвлений от ВЛ 0,38 кВ к зданиям: с помощью механизмов при количестве проводов в ответвлении 2
| 1 | ОТ |  |  | 8: 14.06; 10: 14.06; 11: 36.62; 12: 515 | [5 empty] | ОТ
| 2 | ЭМ |  |  | 8: 11.02; 10: 11.02; 11: 7.91; 12: 87 | [5 empty] | ЭМ
| 3 | в т.ч. ОТм |  |  | 8: 1.63; 10: 1.63; 11: 36.62; 12: 60 | [5 empty] | в т.ч. ОТм
| 4 | М |  |  | 8: 1.44; 10: 1.44; 11: 6.18; 12: 9 | [5 empty] | М
П,Н | 01.7.15.03-0042 | Болты с гайками и шайбами строительные |  |  | 4: кг; 5: 0; 7: 0 | [6 empty] | Болты с гайками и шайбами строительные
П,Н | 07.2.02.05 | Траверсы стальные |  |  | 4: т; 5: 0; 7: 0 | [6 empty] | Траверсы стальные
П,Н | 07.2.07.13 | Хомуты стальные |  |  | 4: кг; 5: 0; 7: 0 | [6 empty] | Хомуты стальные
П,Н | 21.2.01.02 | Провода неизолированные для воздушных линий электропередач |  |  | 4: т; 5: 0; 7: 0 | [6 empty] | Провода неизолированные для воздушных линий электропередач
П,Н | 22.2.01.04 | Изоляторы линейные штыревые фарфоровые |  |  | 4: шт; 5: 0; 7: 0 | [6 empty] | Изоляторы линейные штыревые фарфоровые
П,Н | 22.2.02.09 | Крюки |  |  | 4: кг; 5: 0; 7: 0 | [6 empty] | Крюки
|  | ЗТ |  |  | 4: чел.-ч; 5: 1.55; 7: 1.55 | [7 empty] | ЗТ
|  | ЗТм |  |  | 4: чел.-ч; 5: 0.15; 7: 0.15 | [7 empty] | ЗТм
|  | Итого по расценке |  |  | 8: 26.52; 10: 26.52 | [8 empty] | Итого по расценке
|  | ФОТ |  |  | 10: 15.69; 12: 575 | [7 empty] | ФОТ
| Приказ № 812/пр от 21.12.2020 Прил. п.27 | НР Линии электропередачи |  |  | 4: %; 5: 103; 7: 103; 10: 16.16; 12: 592 | [7 empty] | НР Линии электропередачи
| Приказ № 774/пр от 11.12.2020 Прил. п.27 | СП Линии электропередачи |  |  | 4: %; 5: 60; 7: 60; 10: 9.41; 12: 345 | [7 empty] | СП Линии электропередачи
|  | Всего по позиции |  |  | 10: 52.09; 12: 1548 | [9 empty] | Всего по позиции
21 | ФЕР33-04-013-03 | Устройство ответвлений от ВЛ 0,38 кВ к зданиям: с помощью механизмов при количестве проводов в ответвлении 4 |  |  | 4: ответвление; 7: 1 |  |  |  |  | Устройство ответвлений от ВЛ 0,38 кВ к зданиям: с помощью механизмов при количестве проводов в ответвлении 4
| 1 | ОТ |  |  | 8: 23.85; 10: 23.85; 11: 36.62; 12: 873 | [5 empty] | ОТ
| 2 | ЭМ |  |  | 8: 19.73; 10: 19.73; 11: 7.91; 12: 156 | [5 empty] | ЭМ
| 3 | в т.ч. ОТм |  |  | 8: 2.95; 10: 2.95; 11: 36.62; 12: 108 | [5 empty] | в т.ч. ОТм
| 4 | М |  |  | 8: 7.2; 10: 7.2; 11: 6.18; 12: 44 | [5 empty] | М
П,Н | 01.7.15.03-0042 | Болты с гайками и шайбами строительные |  |  | 4: кг; 5: 0; 7: 0 | [6 empty] | Болты с гайками и шайбами строительные
П,Н | 07.2.02.05 | Траверсы стальные |  |  | 4: т; 5: 0; 7: 0 | [6 empty] | Траверсы стальные
П,Н | 07.2.07.13 | Хомуты стальные |  |  | 4: кг; 5: 0; 7: 0 | [6 empty] | Хомуты стальные
П,Н | 21.2.01.02 | Провода неизолированные для воздушных линий электропередач |  |  | 4: т; 5: 0; 7: 0 | [6 empty] | Провода неизолированные для воздушных линий электропередач
П,Н | 22.2.01.04 | Изоляторы линейные штыревые фарфоровые |  |  | 4: шт; 5: 0; 7: 0 | [6 empty] | Изоляторы линейные штыревые фарфоровые
П,Н | 22.2.02.09 | Крюки |  |  | 4: кг; 5: 0; 7: 0 | [6 empty] | Крюки
|  | ЗТ |  |  | 4: чел.-ч; 5: 2.63; 7: 2.63 | [7 empty] | ЗТ
|  | ЗТм |  |  | 4: чел.-ч; 5: 0.27; 7: 0.27 | [7 empty] | ЗТм
|  | Итого по расценке |  |  | 8: 50.78; 10: 50.78 | [8 empty] | Итого по расценке
|  | ФОТ |  |  | 10: 26.8; 12: 981 | [7 empty] | ФОТ
| Приказ № 812/пр от 21.12.2020 Прил. п.27 | НР Линии электропередачи |  |  | 4: %; 5: 103; 7: 103; 10: 27.6; 12: 1010 | [7 empty] | НР Линии электропередачи
| Приказ № 774/пр от 11.12.2020 Прил. п.27 | СП Линии электропередачи |  |  | 4: %; 5: 60; 7: 60; 10: 16.08; 12: 589 | [7 empty] | СП Линии электропередачи
|  | Всего по позиции |  |  | 10: 94.46; 12: 2672 | [9 empty] | Всего по позиции
22 | ФЕР33-04-013-04 | Устройство ответвлений от ВЛ 0,38 кВ к зданиям: вручную при количестве проводов в ответвлении 1 |  |  | 4: ответвление; 7: 1 |  |  |  |  | Устройство ответвлений от ВЛ 0,38 кВ к зданиям: вручную при количестве проводов в ответвлении 1
| 1 | ОТ |  |  | 8: 11.52; 10: 11.52; 11: 36.62; 12: 422 | [5 empty] | ОТ
| 2 | ЭМ |  |  | 8: 4.6; 10: 4.6; 11: 7.91; 12: 36 | [5 empty] | ЭМ
| 3 | в т.ч. ОТм |  |  | 8: 0.81; 10: 0.81; 11: 36.62; 12: 30 | [5 empty] | в т.ч. ОТм
П,Н | 01.7.15.03-0042 | Болты с гайками и шайбами строительные |  |  | 4: кг; 5: 0; 7: 0 | [6 empty] | Болты с гайками и шайбами строительные
П,Н | 07.2.02.05 | Траверсы стальные |  |  | 4: т; 5: 0; 7: 0 | [6 empty] | Траверсы стальные
П,Н | 07.2.07.13 | Хомуты стальные |  |  | 4: кг; 5: 0; 7: 0 | [6 empty] | Хомуты стальные
П,Н | 21.2.01.02 | Провода неизолированные для воздушных линий электропередач |  |  | 4: т; 5: 0; 7: 0 | [6 empty] | Провода неизолированные для воздушных линий электропередач
П,Н | 22.2.01.04 | Изоляторы линейные штыревые фарфоровые |  |  | 4: шт; 5: 0; 7: 0 | [6 empty] | Изоляторы линейные штыревые фарфоровые
П,Н | 22.2.02.09 | Крюки |  |  | 4: кг; 5: 0; 7: 0 | [6 empty] | Крюки
|  | ЗТ |  |  | 4: чел.-ч; 5: 1.27; 7: 1.27 | [7 empty] | ЗТ
|  | ЗТм |  |  | 4: чел.-ч; 5: 0.07; 7: 0.07 | [7 empty] | ЗТм
|  | Итого по расценке |  |  | 8: 16.12; 10: 16.12 | [8 empty] | Итого по расценке
|  | ФОТ |  |  | 10: 12.33; 12: 452 | [7 empty] | ФОТ
| Приказ № 812/пр от 21.12.2020 Прил. п.27 | НР Линии электропередачи |  |  | 4: %; 5: 103; 7: 103; 10: 12.7; 12: 466 | [7 empty] | НР Линии электропередачи
| Приказ № 774/пр от 11.12.2020 Прил. п.27 | СП Линии электропередачи |  |  | 4: %; 5: 60; 7: 60; 10: 7.4; 12: 271 | [7 empty] | СП Линии электропередачи
|  | Всего по позиции |  |  | 10: 36.22; 12: 1195 | [9 empty] | Всего по позиции
23 | ФЕР33-04-013-05 | Устройство ответвлений от ВЛ 0,38 кВ к зданиям: вручную при количестве проводов в ответвлении 2 |  |  | 4: ответвление; 7: 1 |  |  |  |  | Устройство ответвлений от ВЛ 0,38 кВ к зданиям: вручную при количестве проводов в ответвлении 2
| 1 | ОТ |  |  | 8: 14.06; 10: 14.06; 11: 36.62; 12: 515 | [5 empty] | ОТ
| 2 | ЭМ |  |  | 8: 5.26; 10: 5.26; 11: 7.91; 12: 42 | [5 empty] | ЭМ
| 3 | в т.ч. ОТм |  |  | 8: 0.93; 10: 0.93; 11: 36.62; 12: 34 | [5 empty] | в т.ч. ОТм
| 4 | М |  |  | 8: 1.44; 10: 1.44; 11: 6.18; 12: 9 | [5 empty] | М
П,Н | 01.7.15.03-0042 | Болты с гайками и шайбами строительные |  |  | 4: кг; 5: 0; 7: 0 | [6 empty] | Болты с гайками и шайбами строительные
П,Н | 07.2.02.05 | Траверсы стальные |  |  | 4: т; 5: 0; 7: 0 | [6 empty] | Траверсы стальные
П,Н | 07.2.07.13 | Хомуты стальные |  |  | 4: кг; 5: 0; 7: 0 | [6 empty] | Хомуты стальные
П,Н | 21.2.01.02 | Провода неизолированные для воздушных линий электропередач |  |  | 4: т; 5: 0; 7: 0 | [6 empty] | Провода неизолированные для воздушных линий электропередач
П,Н | 22.2.01.04 | Изоляторы линейные штыревые фарфоровые |  |  | 4: шт; 5: 0; 7: 0 | [6 empty] | Изоляторы линейные штыревые фарфоровые
П,Н | 22.2.02.09 | Крюки |  |  | 4: кг; 5: 0; 7: 0 | [6 empty] | Крюки
|  | ЗТ |  |  | 4: чел.-ч; 5: 1.55; 7: 1.55 | [7 empty] | ЗТ
|  | ЗТм |  |  | 4: чел.-ч; 5: 0.08; 7: 0.08 | [7 empty] | ЗТм
|  | Итого по расценке |  |  | 8: 20.76; 10: 20.76 | [8 empty] | Итого по расценке
|  | ФОТ |  |  | 10: 14.99; 12: 549 | [7 empty] | ФОТ
| Приказ № 812/пр от 21.12.2020 Прил. п.27 | НР Линии электропередачи |  |  | 4: %; 5: 103; 7: 103; 10: 15.44; 12: 565 | [7 empty] | НР Линии электропередачи
| Приказ № 774/пр от 11.12.2020 Прил. п.27 | СП Линии электропередачи |  |  | 4: %; 5: 60; 7: 60; 10: 8.99; 12: 329 | [7 empty] | СП Линии электропередачи
|  | Всего по позиции |  |  | 10: 45.19; 12: 1460 | [9 empty] | Всего по позиции
24 | ФЕР33-04-013-06 | Устройство ответвлений от ВЛ 0,38 кВ к зданиям: вручную при количестве проводов в ответвлении 4 |  |  | 4: ответвление; 7: 1 |  |  |  |  | Устройство ответвлений от ВЛ 0,38 кВ к зданиям: вручную при количестве проводов в ответвлении 4
| 1 | ОТ |  |  | 8: 23.76; 10: 23.76; 11: 36.62; 12: 870 | [5 empty] | ОТ
| 2 | ЭМ |  |  | 8: 9.86; 10: 9.86; 11: 7.91; 12: 78 | [5 empty] | ЭМ
| 3 | в т.ч. ОТм |  |  | 8: 1.74; 10: 1.74; 11: 36.62; 12: 64 | [5 empty] | в т.ч. ОТм
| 4 | М |  |  | 8: 7.2; 10: 7.2; 11: 6.18; 12: 44 | [5 empty] | М
П,Н | 01.7.15.03-0042 | Болты с гайками и шайбами строительные |  |  | 4: кг; 5: 0; 7: 0 | [6 empty] | Болты с гайками и шайбами строительные
П,Н | 07.2.02.05 | Траверсы стальные |  |  | 4: т; 5: 0; 7: 0 | [6 empty] | Траверсы стальные
П,Н | 07.2.07.13 | Хомуты стальные |  |  | 4: кг; 5: 0; 7: 0 | [6 empty] | Хомуты стальные
П,Н | 21.2.01.02 | Провода неизолированные для воздушных линий электропередач |  |  | 4: т; 5: 0; 7: 0 | [6 empty] | Провода неизолированные для воздушных линий электропередач
П,Н | 22.2.01.04 | Изоляторы линейные штыревые фарфоровые |  |  | 4: шт; 5: 0; 7: 0 | [6 empty] | Изоляторы линейные штыревые фарфоровые
П,Н | 22.2.02.09 | Крюки |  |  | 4: кг; 5: 0; 7: 0 | [6 empty] | Крюки
|  | ЗТ |  |  | 4: чел.-ч; 5: 2.62; 7: 2.62 | [7 empty] | ЗТ
|  | ЗТм |  |  | 4: чел.-ч; 5: 0.15; 7: 0.15 | [7 empty] | ЗТм
|  | Итого по расценке |  |  | 8: 40.82; 10: 40.82 | [8 empty] | Итого по расценке
|  | ФОТ |  |  | 10: 25.5; 12: 934 | [7 empty] | ФОТ
| Приказ № 812/пр от 21.12.2020 Прил. п.27 | НР Линии электропередачи |  |  | 4: %; 5: 103; 7: 103; 10: 26.27; 12: 962 | [7 empty] | НР Линии электропередачи
| Приказ № 774/пр от 11.12.2020 Прил. п.27 | СП Линии электропередачи |  |  | 4: %; 5: 60; 7: 60; 10: 15.3; 12: 560 | [7 empty] | СП Линии электропередачи
|  | Всего по позиции |  |  | 10: 82.39; 12: 2514 | [9 empty] | Всего по позиции
|  | Итоги по разделу 6 Устройство ответвлений от ВЛ к зданиям : | [22 empty] | Итоги по разделу 6 Устройство ответвлений от ВЛ к зданиям :
|  | Итого прямые затраты (справочно) |  |  | 10: 176.05 | [12 empty] | Итого прямые затраты (справочно)
|  | в том числе: | [23 empty] | в том числе:
|  | Оплата труда рабочих |  |  | 10: 98.77 | [12 empty] | Оплата труда рабочих
|  | Эксплуатация машин |  |  | 10: 60 | [12 empty] | Эксплуатация машин
|  | в том числе оплата труда машинистов (Отм) |  |  | 10: 9.47 | [12 empty] | в том числе оплата труда машинистов (Отм)
|  | Материалы |  |  | 10: 17.28 | [12 empty] | Материалы
|  | Строительные работы |  |  | 10: 352.48 | [12 empty] | Строительные работы
|  | в том числе: | [23 empty] | в том числе:
|  | оплата труда |  |  | 10: 98.77 | [12 empty] | оплата труда
|  | эксплуатация машин и механизмов |  |  | 10: 60 | [12 empty] | эксплуатация машин и механизмов
|  | в том числе оплата труда машинистов (ОТм) |  |  | 10: 9.47 | [12 empty] | в том числе оплата труда машинистов (ОТм)
|  | материалы |  |  | 10: 17.28 | [12 empty] | материалы
|  | накладные расходы |  |  | 10: 111.49 | [12 empty] | накладные расходы
|  | сметная прибыль |  |  | 10: 64.94 | [12 empty] | сметная прибыль
|  | Итого ФОТ (справочно) |  |  | 10: 108.24 | [12 empty] | Итого ФОТ (справочно)
|  | Итого накладные расходы (справочно) |  |  | 10: 111.49 | [12 empty] | Итого накладные расходы (справочно)
|  | Итого сметная прибыль (справочно) |  |  | 10: 64.94 | [12 empty] | Итого сметная прибыль (справочно)
|  | Итого по разделу 6 Устройство ответвлений от ВЛ к зданиям |  |  | 10: 352.48 | [13 empty] | Итого по разделу 6 Устройство ответвлений от ВЛ к зданиям
Раздел 7. Устройство заземления опор | [15 empty] | Раздел 7. Устройство заземления опор
Устройство заземления опор ВЛ и подстанций | [16 empty] | Устройство заземления опор ВЛ и подстанций
25 | ФЕР33-04-015-01 | Устройство шин заземления опор ВЛ и подстанций |  |  | 4: 10 м; 7: 0.1 |  |  |  |  | Устройство шин заземления опор ВЛ и подстанций
| 1 | ОТ |  |  | 8: 15.23; 10: 1.52; 11: 36.62; 12: 56 | [5 empty] | ОТ
| 2 | ЭМ |  |  | 8: 1.36; 10: 0.14; 11: 7.91; 12: 1 | [5 empty] | ЭМ
| 3 | в т.ч. ОТм |  |  | 8: 0.12; 10: 0.01; 11: 36.62 | [5 empty] | в т.ч. ОТм
| 4 | М |  |  | 8: 1.24; 10: 0.12; 11: 6.18; 12: 1 | [5 empty] | М
П,Н | 08.3.04.02 | Сталь стержневая диаметром до 10 мм |  |  | 4: т; 5: 0; 7: 0 | [6 empty] | Сталь стержневая диаметром до 10 мм
|  | ЗТ |  |  | 4: чел.-ч; 5: 1.8; 7: 0.18 | [7 empty] | ЗТ
|  | ЗТм |  |  | 4: чел.-ч; 5: 0.01; 7: 0.001 | [7 empty] | ЗТм
|  | Итого по расценке |  |  | 8: 17.83; 10: 1.78 | [8 empty] | Итого по расценке
|  | ФОТ |  |  | 10: 1.53; 12: 56 | [7 empty] | ФОТ
| Приказ № 812/пр от 21.12.2020 Прил. п.27 | НР Линии электропередачи |  |  | 4: %; 5: 103; 7: 103; 10: 1.58; 12: 58 | [7 empty] | НР Линии электропередачи
| Приказ № 774/пр от 11.12.2020 Прил. п.27 | СП Линии электропередачи |  |  | 4: %; 5: 60; 7: 60; 10: 0.92; 12: 34 | [7 empty] | СП Линии электропередачи
|  | Всего по позиции |  |  | 10: 4.28; 12: 150 | [9 empty] | Всего по позиции
Забивка вертикальных заземлителей ВЛ | [16 empty] | Забивка вертикальных заземлителей ВЛ
26 | ФЕР33-03-004-01 | Забивка вертикальных заземлителей механизированная на глубину до 5 м | [15 empty] | Забивка вертикальных заземлителей механизированная на глубину до 5 м | bar: 4; 7
| 1 | ОТ |  |  | 8: 3.81; 10: 3.81; 11: 36.62; 12: 140 | [5 empty] | ОТ
| 2 | ЭМ |  |  | 8: 59.64; 10: 59.64; 11: 7.91; 12: 472 | [5 empty] | ЭМ
| 3 | в т.ч. ОТм |  |  | 8: 3.22; 10: 3.22; 11: 36.62; 12: 118 | [5 empty] | в т.ч. ОТм
| 4 | М |  |  | 8: 32.85; 10: 0.31; 11: 6.18; 12: 2 | [5 empty] | М
|  | ЗТ |  |  | 4: чел.-ч; 5: 0.45; 7: 0.45 | [7 empty] | ЗТ
|  | ЗТм |  |  | 4: чел.-ч; 5: 0.32; 7: 0.32 | [7 empty] | ЗТм
|  | Итого по расценке |  |  | 8: 63.76; 10: 63.76 | [8 empty] | Итого по расценке
|  | ФОТ |  |  | 10: 7.03; 12: 258 | [7 empty] | ФОТ
| Приказ № 812/пр от 21.12.2020 Прил. п.27 | НР Линии электропередачи |  |  | 4: %; 5: 103; 7: 103; 10: 7.24; 12: 266 | [7 empty] | НР Линии электропередачи
| Приказ № 774/пр от 11.12.2020 Прил. п.27 | СП Линии электропередачи |  |  | 4: %; 5: 60; 7: 60; 10: 4.22; 12: 155 | [7 empty] | СП Линии электропередачи
|  | Всего по позиции |  |  | 10: 75.22; 12: 1035 | [9 empty] | Всего по позиции
27 | ФЕР33-03-004-02 | Забивка вертикальных заземлителей вручную на глубину до 3 м | [15 empty] | Забивка вертикальных заземлителей вручную на глубину до 3 м | bar: 4; 7
| 1 | ОТ |  |  | 8: 5.67; 10: 5.67; 11: 36.62; 12: 208 | [5 empty] | ОТ
| 2 | ЭМ |  |  | 8: 1.68; 10: 1.68; 11: 7.91; 12: 13 | [5 empty] | ЭМ
| 4 | М |  |  | 8: 32.85; 10: 0.31; 11: 6.18; 12: 2 | [5 empty] | М
|  | ЗТ |  |  | 4: чел.-ч; 5: 0.67; 7: 0.67 | [7 empty] | ЗТ
|  | Итого по расценке |  |  | 8: 7.66; 10: 7.66 | [8 empty] | Итого по расценке
|  | ФОТ |  |  | 10: 5.67; 12: 208 | [7 empty] | ФОТ
| Приказ № 812/пр от 21.12.2020 Прил. п.27 | НР Линии электропередачи |  |  | 4: %; 5: 103; 7: 103; 10: 5.84; 12: 214 | [7 empty] | НР Линии электропередачи
| Приказ № 774/пр от 11.12.2020 Прил. п.27 | СП Линии электропередачи |  |  | 4: %; 5: 60; 7: 60; 10: 3.4; 12: 125 | [7 empty] | СП Линии электропередачи
|  | Всего по позиции |  |  | 10: 16.9; 12: 562 | [9 empty] | Всего по позиции
Устройство заземления (траншея) | [16 empty] | Устройство заземления (траншея)
28 | ФЕР01-02-055-01 | Разработка грунта вручную с креплениями в траншеях шириной до 2 м, глубиной: до 2 м, группа грунтов 1 |  |  | 4: 100 м3; 7: 0.01 |  |  |  |  | Разработка грунта вручную с креплениями в траншеях шириной до 2 м, глубиной: до 2 м, группа грунтов 1
| 1 | ОТ |  |  | 8: 1047.5; 10: 10.48; 11: 36.62; 12: 384 | [5 empty] | ОТ
|  | ЗТ |  |  | 4: чел.-ч; 5: 125; 7: 1.25 | [7 empty] | ЗТ
|  | Итого по расценке |  |  | 8: 1047.5; 10: 10.48 | [8 empty] | Итого по расценке
|  | ФОТ |  |  | 10: 10.48; 12: 384 | [7 empty] | ФОТ
| Приказ № 812/пр от 21.12.2020 Прил. п.1.2 | НР Земляные работы, выполняемые ручным способом |  |  | 4: %; 5: 89; 7: 89; 10: 9.33; 12: 342 | [7 empty] | НР Земляные работы, выполняемые ручным способом
| Приказ № 774/пр от 11.12.2020 Прил. п.1.2 | СП Земляные работы, выполняемые ручным способом |  |  | 4: %; 5: 40; 7: 40; 10: 4.19; 12: 154 | [7 empty] | СП Земляные работы, выполняемые ручным способом
|  | Всего по позиции |  |  | 10: 24; 12: 880 | [9 empty] | Всего по позиции
29 | ФЕР01-02-061-01 | Засыпка вручную траншей, пазух котлованов и ям, группа грунтов: 1 |  |  | 4: 100 м3; 7: 0.01 |  |  |  |  | Засыпка вручную траншей, пазух котлованов и ям, группа грунтов: 1
| 1 | ОТ |  |  | 8: 663.75; 10: 6.64; 11: 36.62; 12: 243 | [5 empty] | ОТ
|  | ЗТ |  |  | 4: чел.-ч; 5: 88.5; 7: 0.885 | [7 empty] | ЗТ
|  | Итого по расценке |  |  | 8: 663.75; 10: 6.64 | [8 empty] | Итого по расценке
|  | ФОТ |  |  | 10: 6.64; 12: 243 | [7 empty] | ФОТ
| Приказ № 812/пр от 21.12.2020 Прил. п.1.2 | НР Земляные работы, выполняемые ручным способом |  |  | 4: %; 5: 89; 7: 89; 10: 5.91; 12: 216 | [7 empty] | НР Земляные работы, выполняемые ручным способом
| Приказ № 774/пр от 11.12.2020 Прил. п.1.2 | СП Земляные работы, выполняемые ручным способом |  |  | 4: %; 5: 40; 7: 40; 10: 2.66; 12: 97 | [7 empty] | СП Земляные работы, выполняемые ручным способом
|  | Всего по позиции |  |  | 10: 15.21; 12: 556 | [9 empty] | Всего по позиции
|  | Итоги по разделу 7 Устройство заземления опор : | [22 empty] | Итоги по разделу 7 Устройство заземления опор :
|  | Итого прямые затраты (справочно) |  |  | 10: 90.32 | [12 empty] | Итого прямые затраты (справочно)
|  | в том числе: | [23 empty] | в том числе:
|  | Оплата труда рабочих |  |  | 10: 28.12 | [12 empty] | Оплата труда рабочих
|  | Эксплуатация машин |  |  | 10: 61.46 | [12 empty] | Эксплуатация машин
|  | в том числе оплата труда машинистов (Отм) |  |  | 10: 3.23 | [12 empty] | в том числе оплата труда машинистов (Отм)
|  | Материалы |  |  | 10: 0.74 | [12 empty] | Материалы
|  | Строительные работы |  |  | 10: 135.61 | [12 empty] | Строительные работы
|  | в том числе: | [23 empty] | в том числе:
|  | оплата труда |  |  | 10: 28.12 | [12 empty] | оплата труда
|  | эксплуатация машин и механизмов |  |  | 10: 61.46 | [12 empty] | эксплуатация машин и механизмов
|  | в том числе оплата труда машинистов (ОТм) |  |  | 10: 3.23 | [12 empty] | в том числе оплата труда машинистов (ОТм)
|  | материалы |  |  | 10: 0.74 | [12 empty] | материалы
|  | накладные расходы |  |  | 10: 29.9 | [12 empty] | накладные расходы
|  | сметная прибыль |  |  | 10: 15.39 | [12 empty] | сметная прибыль
|  | Итого ФОТ (справочно) |  |  | 10: 31.35 | [12 empty] | Итого ФОТ (справочно)
|  | Итого накладные расходы (справочно) |  |  | 10: 29.9 | [12 empty] | Итого накладные расходы (справочно)
|  | Итого сметная прибыль (справочно) |  |  | 10: 15.39 | [12 empty] | Итого сметная прибыль (справочно)
|  | Итого по разделу 7 Устройство заземления опор |  |  | 10: 135.61 | [13 empty] | Итого по разделу 7 Устройство заземления опор
Раздел 8. Развозка конструкций и материалов опор ВЛ по трассе | [15 empty] | Раздел 8. Развозка конструкций и материалов опор ВЛ по трассе
Развозка конструкций и материалов опор ВЛ по трассе | [16 empty] | Развозка конструкций и материалов опор ВЛ по трассе
30 | ФЕР33-04-016-02 | Развозка конструкций и материалов опор ВЛ 0,38-10 кВ по трассе: одностоечных железобетонных опор | [15 empty] | Развозка конструкций и материалов опор ВЛ 0,38-10 кВ по трассе: одностоечных железобетонных опор | bar: 4; 7
| 1 | ОТ |  |  | 8: 3.59; 10: 3.59; 11: 36.62; 12: 131 | [5 empty] | ОТ
| 2 | ЭМ |  |  | 8: 46.57; 10: 46.57; 11: 7.91; 12: 368 | [5 empty] | ЭМ
| 3 | в т.ч. ОТм |  |  | 8: 6.48; 10: 6.48; 11: 36.62; 12: 237 | [5 empty] | в т.ч. ОТм
|  | ЗТ |  |  | 4: чел.-ч; 5: 0.44; 7: 0.44 | [7 empty] | ЗТ
|  | ЗТм |  |  | 4: чел.-ч; 5: 0.48; 7: 0.48 | [7 empty] | ЗТм
|  | Итого по расценке |  |  | 8: 50.16; 10: 50.16 | [8 empty] | Итого по расценке
|  | ФОТ |  |  | 10: 10.07; 12: 368 | [7 empty] | ФОТ
| Приказ № 812/пр от 21.12.2020 Прил. п.27 | НР Линии электропередачи |  |  | 4: %; 5: 103; 7: 103; 10: 10.37; 12: 379 | [7 empty] | НР Линии электропередачи
| Приказ № 774/пр от 11.12.2020 Прил. п.27 | СП Линии электропередачи |  |  | 4: %; 5: 60; 7: 60; 10: 6.04; 12: 221 | [7 empty] | СП Линии электропередачи
|  | Всего по позиции |  |  | 10: 66.57; 12: 1099 | [9 empty] | Всего по позиции
31 | ФЕР33-04-016-04 | Развозка конструкций и материалов опор ВЛ 0,38-10 кВ по трассе: приставок железобетонных | [15 empty] | Развозка конструкций и материалов опор ВЛ 0,38-10 кВ по трассе: приставок железобетонных | bar: 4; 7
| 1 | ОТ |  |  | 8: 3.35; 10: 3.35; 11: 36.62; 12: 123 | [5 empty] | ОТ
| 2 | ЭМ |  |  | 8: 42.68; 10: 42.68; 11: 7.91; 12: 338 | [5 empty] | ЭМ
| 3 | в т.ч. ОТм |  |  | 8: 5.94; 10: 5.94; 11: 36.62; 12: 218 | [5 empty] | в т.ч. ОТм
|  | ЗТ |  |  | 4: чел.-ч; 5: 0.41; 7: 0.41 | [7 empty] | ЗТ
|  | ЗТм |  |  | 4: чел.-ч; 5: 0.44; 7: 0.44 | [7 empty] | ЗТм
|  | Итого по расценке |  |  | 8: 46.03; 10: 46.03 | [8 empty] | Итого по расценке
|  | ФОТ |  |  | 10: 9.29; 12: 341 | [7 empty] | ФОТ
| Приказ № 812/пр от 21.12.2020 Прил. п.27 | НР Линии электропередачи |  |  | 4: %; 5: 103; 7: 103; 10: 9.57; 12: 351 | [7 empty] | НР Линии электропередачи
| Приказ № 774/пр от 11.12.2020 Прил. п.27 | СП Линии электропередачи |  |  | 4: %; 5: 60; 7: 60; 10: 5.57; 12: 205 | [7 empty] | СП Линии электропередачи
|  | Всего по позиции |  |  | 10: 61.17; 12: 1017 | [9 empty] | Всего по позиции
32 | ФЕР33-04-016-05 | Развозка конструкций и материалов опор ВЛ 0,38-10 кВ по трассе: материалов оснастки одностоечных опор | [15 empty] | Развозка конструкций и материалов опор ВЛ 0,38-10 кВ по трассе: материалов оснастки одностоечных опор | bar: 4; 7
| 1 | ОТ |  |  | 8: 2.04; 10: 2.04; 11: 36.62; 12: 75 | [5 empty] | ОТ
| 2 | ЭМ |  |  | 8: 11.01; 10: 11.01; 11: 7.91; 12: 87 | [5 empty] | ЭМ
| 3 | в т.ч. ОТм |  |  | 8: 1.89; 10: 1.89; 11: 36.62; 12: 69 | [5 empty] | в т.ч. ОТм
|  | ЗТ |  |  | 4: чел.-ч; 5: 0.25; 7: 0.25 | [7 empty] | ЗТ
|  | ЗТм |  |  | 4: чел.-ч; 5: 0.14; 7: 0.14 | [7 empty] | ЗТм
|  | Итого по расценке |  |  | 8: 13.05; 10: 13.05 | [8 empty] | Итого по расценке
|  | ФОТ |  |  | 10: 3.93; 12: 144 | [7 empty] | ФОТ
| Приказ № 812/пр от 21.12.2020 Прил. п.27 | НР Линии электропередачи |  |  | 4: %; 5: 103; 7: 103; 10: 4.05; 12: 148 | [7 empty] | НР Линии электропередачи
| Приказ № 774/пр от 11.12.2020 Прил. п.27 | СП Линии электропередачи |  |  | 4: %; 5: 60; 7: 60; 10: 2.36; 12: 86 | [7 empty] | СП Линии электропередачи
|  | Всего по позиции |  |  | 10: 19.46; 12: 396 | [9 empty] | Всего по позиции
33 | ФЕР33-04-016-06 | Развозка конструкций и материалов опор ВЛ 0,38-10 кВ по трассе: материалов оснастки сложных опор | [15 empty] | Развозка конструкций и материалов опор ВЛ 0,38-10 кВ по трассе: материалов оснастки сложных опор | bar: 4; 7
| 1 | ОТ |  |  | 8: 2.45; 10: 2.45; 11: 36.62; 12: 90 | [5 empty] | ОТ
| 2 | ЭМ |  |  | 8: 12.58; 10: 12.58; 11: 7.91; 12: 100 | [5 empty] | ЭМ
| 3 | в т.ч. ОТм |  |  | 8: 2.16; 10: 2.16; 11: 36.62; 12: 79 | [5 empty] | в т.ч. ОТм
|  | ЗТ |  |  | 4: чел.-ч; 5: 0.3; 7: 0.3 | [7 empty] | ЗТ
|  | ЗТм |  |  | 4: чел.-ч; 5: 0.16; 7: 0.16 | [7 empty] | ЗТм
|  | Итого по расценке |  |  | 8: 15.03; 10: 15.03 | [8 empty] | Итого по расценке
|  | ФОТ |  |  | 10: 4.61; 12: 169 | [7 empty] | ФОТ
| Приказ № 812/пр от 21.12.2020 Прил. п.27 | НР Линии электропередачи |  |  | 4: %; 5: 103; 7: 103; 10: 4.75; 12: 174 | [7 empty] | НР Линии электропередачи
| Приказ № 774/пр от 11.12.2020 Прил. п.27 | СП Линии электропередачи |  |  | 4: %; 5: 60; 7: 60; 10: 2.77; 12: 101 | [7 empty] | СП Линии электропередачи
|  | Всего по позиции |  |  | 10: 22.55; 12: 465 | [9 empty] | Всего по позиции
|  | Итоги по разделу 8 Развозка конструкций и материалов опор ВЛ по трассе : | [22 empty] | Итоги по разделу 8 Развозка конструкций и материалов опор ВЛ по трассе :
|  | Итого прямые затраты (справочно) |  |  | 10: 124.27 | [12 empty] | Итого прямые затраты (справочно)
|  | в том числе: | [23 empty] | в том числе:
|  | Оплата труда рабочих |  |  | 10: 11.43 | [12 empty] | Оплата труда рабочих
|  | Эксплуатация машин |  |  | 10: 112.84 | [12 empty] | Эксплуатация машин
|  | в том числе оплата труда машинистов (Отм) |  |  | 10: 16.47 | [12 empty] | в том числе оплата труда машинистов (Отм)
|  | Строительные работы |  |  | 10: 169.75 | [12 empty] | Строительные работы
|  | в том числе: | [23 empty] | в том числе:
|  | оплата труда |  |  | 10: 11.43 | [12 empty] | оплата труда
|  | эксплуатация машин и механизмов |  |  | 10: 112.84 | [12 empty] | эксплуатация машин и механизмов
|  | в том числе оплата труда машинистов (ОТм) |  |  | 10: 16.47 | [12 empty] | в том числе оплата труда машинистов (ОТм)
|  | накладные расходы |  |  | 10: 28.74 | [12 empty] | накладные расходы
|  | сметная прибыль |  |  | 10: 16.74 | [12 empty] | сметная прибыль
|  | Итого ФОТ (справочно) |  |  | 10: 27.9 | [12 empty] | Итого ФОТ (справочно)
|  | Итого накладные расходы (справочно) |  |  | 10: 28.74 | [12 empty] | Итого накладные расходы (справочно)
|  | Итого сметная прибыль (справочно) |  |  | 10: 16.74 | [12 empty] | Итого сметная прибыль (справочно)
|  | Итого по разделу 8 Развозка конструкций и материалов опор ВЛ по трассе |  |  | 10: 169.75 | [13 empty] | Итого по разделу 8 Развозка конструкций и материалов опор ВЛ по трассе
Раздел 9. Демонтаж проводов | [15 empty] | Раздел 9. Демонтаж проводов
Демонтаж проводов ВЛ 0,38-10 кВ | [16 empty] | Демонтаж проводов ВЛ 0,38-10 кВ
34 | ФЕР33-04-040-01 | Демонтаж 3-х проводов ВЛ 0,38 кВ с одной опоры | [15 empty] | Демонтаж 3-х проводов ВЛ 0,38 кВ с одной опоры | bar: 4; 7
| 1 | ОТ |  |  | 8: 10.64; 10: 10.64; 11: 36.62; 12: 390 | [5 empty] | ОТ
| 2 | ЭМ |  |  | 8: 32.72; 10: 32.72; 11: 7.91; 12: 259 | [5 empty] | ЭМ
| 3 | в т.ч. ОТм |  |  | 8: 4.22; 10: 4.22; 11: 36.62; 12: 155 | [5 empty] | в т.ч. ОТм
|  | ЗТ |  |  | 4: чел.-ч; 5: 1.27; 7: 1.27 | [7 empty] | ЗТ
|  | ЗТм |  |  | 4: чел.-ч; 5: 0.41; 7: 0.41 | [7 empty] | ЗТм
|  | Итого по расценке |  |  | 8: 43.36; 10: 43.36 | [8 empty] | Итого по расценке
|  | ФОТ |  |  | 10: 14.86; 12: 545 | [7 empty] | ФОТ
| Приказ № 812/пр от 21.12.2020 Прил. п.27 | НР Линии электропередачи |  |  | 4: %; 5: 103; 7: 103; 10: 15.31; 12: 561 | [7 empty] | НР Линии электропередачи
| Приказ № 774/пр от 11.12.2020 Прил. п.27 | СП Линии электропередачи |  |  | 4: %; 5: 60; 7: 60; 10: 8.92; 12: 327 | [7 empty] | СП Линии электропередачи
|  | Всего по позиции |  |  | 10: 67.59; 12: 1537 | [9 empty] | Всего по позиции
35 | ФЕР33-04-040-02 | Демонтаж одного дополнительного провода с одной опоры | [15 empty] | Демонтаж одного дополнительного провода с одной опоры | bar: 4; 7
| 1 | ОТ |  |  | 8: 1.24; 10: 1.24; 11: 36.62; 12: 45 | [5 empty] | ОТ
| 2 | ЭМ |  |  | 8: 6.42; 10: 6.42; 11: 7.91; 12: 51 | [5 empty] | ЭМ
| 3 | в т.ч. ОТм |  |  | 8: 0.82; 10: 0.82; 11: 36.62; 12: 30 | [5 empty] | в т.ч. ОТм
|  | ЗТ |  |  | 4: чел.-ч; 5: 0.15; 7: 0.15 | [7 empty] | ЗТ
|  | ЗТм |  |  | 4: чел.-ч; 5: 0.08; 7: 0.08 | [7 empty] | ЗТм
|  | Итого по расценке |  |  | 8: 7.66; 10: 7.66 | [8 empty] | Итого по расценке
|  | ФОТ |  |  | 10: 2.06; 12: 75 | [7 empty] | ФОТ
| Приказ № 812/пр от 21.12.2020 Прил. п.27 | НР Линии электропередачи |  |  | 4: %; 5: 103; 7: 103; 10: 2.12; 12: 77 | [7 empty] | НР Линии электропередачи
| Приказ № 774/пр от 11.12.2020 Прил. п.27 | СП Линии электропередачи |  |  | 4: %; 5: 60; 7: 60; 10: 1.24; 12: 45 | [7 empty] | СП Линии электропередачи
|  | Всего по позиции |  |  | 10: 11.02; 12: 218 | [9 empty] | Всего по позиции
|  | Итоги по разделу 9 Демонтаж проводов : | [22 empty] | Итоги по разделу 9 Демонтаж проводов :
|  | Итого прямые затраты (справочно) |  |  | 10: 51.02 | [12 empty] | Итого прямые затраты (справочно)
|  | в том числе: | [23 empty] | в том числе:
|  | Оплата труда рабочих |  |  | 10: 11.88 | [12 empty] | Оплата труда рабочих
|  | Эксплуатация машин |  |  | 10: 39.14 | [12 empty] | Эксплуатация машин
|  | в том числе оплата труда машинистов (Отм) |  |  | 10: 5.04 | [12 empty] | в том числе оплата труда машинистов (Отм)
|  | Строительные работы |  |  | 10: 78.61 | [12 empty] | Строительные работы
|  | в том числе: | [23 empty] | в том числе:
|  | оплата труда |  |  | 10: 11.88 | [12 empty] | оплата труда
|  | эксплуатация машин и механизмов |  |  | 10: 39.14 | [12 empty] | эксплуатация машин и механизмов
|  | в том числе оплата труда машинистов (ОТм) |  |  | 10: 5.04 | [12 empty] | в том числе оплата труда машинистов (ОТм)
|  | накладные расходы |  |  | 10: 17.43 | [12 empty] | накладные расходы
|  | сметная прибыль |  |  | 10: 10.16 | [12 empty] | сметная прибыль
|  | Итого ФОТ (справочно) |  |  | 10: 16.92 | [12 empty] | Итого ФОТ (справочно)
|  | Итого накладные расходы (справочно) |  |  | 10: 17.43 | [12 empty] | Итого накладные расходы (справочно)
|  | Итого сметная прибыль (справочно) |  |  | 10: 10.16 | [12 empty] | Итого сметная прибыль (справочно)
|  | Итого по разделу 9 Демонтаж проводов |  |  | 10: 78.61 | [13 empty] | Итого по разделу 9 Демонтаж проводов
Раздел 10. Снятие ответвлений ВЛ к зданиям | [15 empty] | Раздел 10. Снятие ответвлений ВЛ к зданиям
Снятие ответвлений ВЛ 0,38 кВ к зданиям | [16 empty] | Снятие ответвлений ВЛ 0,38 кВ к зданиям
36 | ФЕР33-04-041-01 | Снятие ответвлений ВЛ 0,38 кВ к зданиям при количестве проводов в ответвлении: 1 |  |  | 4: ответвление; 7: 1 |  |  |  |  | Снятие ответвлений ВЛ 0,38 кВ к зданиям при количестве проводов в ответвлении: 1
| 1 | ОТ |  |  | 8: 4.98; 10: 4.98; 11: 36.62; 12: 182 | [5 empty] | ОТ
| 2 | ЭМ |  |  | 8: 1.97; 10: 1.97; 11: 7.91; 12: 16 | [5 empty] | ЭМ
| 3 | в т.ч. ОТм |  |  | 8: 0.35; 10: 0.35; 11: 36.62; 12: 13 | [5 empty] | в т.ч. ОТм
|  | ЗТ |  |  | 4: чел.-ч; 5: 0.61; 7: 0.61 | [7 empty] | ЗТ
|  | ЗТм |  |  | 4: чел.-ч; 5: 0.03; 7: 0.03 | [7 empty] | ЗТм
|  | Итого по расценке |  |  | 8: 6.95; 10: 6.95 | [8 empty] | Итого по расценке
|  | ФОТ |  |  | 10: 5.33; 12: 195 | [7 empty] | ФОТ
| Приказ № 812/пр от 21.12.2020 Прил. п.27 | НР Линии электропередачи |  |  | 4: %; 5: 103; 7: 103; 10: 5.49; 12: 201 | [7 empty] | НР Линии электропередачи
| Приказ № 774/пр от 11.12.2020 Прил. п.27 | СП Линии электропередачи |  |  | 4: %; 5: 60; 7: 60; 10: 3.2; 12: 117 | [7 empty] | СП Линии электропередачи
|  | Всего по позиции |  |  | 10: 15.64; 12: 516 | [9 empty] | Всего по позиции
37 | ФЕР33-04-041-02 | Снятие ответвлений ВЛ 0,38 кВ к зданиям при количестве проводов в ответвлении: 2 |  |  | 4: ответвление; 7: 1 |  |  |  |  | Снятие ответвлений ВЛ 0,38 кВ к зданиям при количестве проводов в ответвлении: 2
| 1 | ОТ |  |  | 8: 5.39; 10: 5.39; 11: 36.62; 12: 197 | [5 empty] | ОТ
| 2 | ЭМ |  |  | 8: 1.97; 10: 1.97; 11: 7.91; 12: 16 | [5 empty] | ЭМ
| 3 | в т.ч. ОТм |  |  | 8: 0.35; 10: 0.35; 11: 36.62; 12: 13 | [5 empty] | в т.ч. ОТм
|  | ЗТ |  |  | 4: чел.-ч; 5: 0.66; 7: 0.66 | [7 empty] | ЗТ
|  | ЗТм |  |  | 4: чел.-ч; 5: 0.03; 7: 0.03 | [7 empty] | ЗТм
|  | Итого по расценке |  |  | 8: 7.36; 10: 7.36 | [8 empty] | Итого по расценке
|  | ФОТ |  |  | 10: 5.74; 12: 210 | [7 empty] | ФОТ
| Приказ № 812/пр от 21.12.2020 Прил. п.27 | НР Линии электропередачи |  |  | 4: %; 5: 103; 7: 103; 10: 5.91; 12: 216 | [7 empty] | НР Линии электропередачи
| Приказ № 774/пр от 11.12.2020 Прил. п.27 | СП Линии электропередачи |  |  | 4: %; 5: 60; 7: 60; 10: 3.44; 12: 126 | [7 empty] | СП Линии электропередачи
|  | Всего по позиции |  |  | 10: 16.71; 12: 555 | [9 empty] | Всего по позиции
38 | ФЕР33-04-041-03 | Снятие ответвлений ВЛ 0,38 кВ к зданиям при количестве проводов в ответвлении: 4 |  |  | 4: ответвление; 7: 1 |  |  |  |  | Снятие ответвлений ВЛ 0,38 кВ к зданиям при количестве проводов в ответвлении: 4
| 1 | ОТ |  |  | 8: 8.42; 10: 8.42; 11: 36.62; 12: 308 | [5 empty] | ОТ
| 2 | ЭМ |  |  | 8: 3.29; 10: 3.29; 11: 7.91; 12: 26 | [5 empty] | ЭМ
| 3 | в т.ч. ОТм |  |  | 8: 0.58; 10: 0.58; 11: 36.62; 12: 21 | [5 empty] | в т.ч. ОТм
|  | ЗТ |  |  | 4: чел.-ч; 5: 1.03; 7: 1.03 | [7 empty] | ЗТ
|  | ЗТм |  |  | 4: чел.-ч; 5: 0.05; 7: 0.05 | [7 empty] | ЗТм
|  | Итого по расценке |  |  | 8: 11.71; 10: 11.71 | [8 empty] | Итого по расценке
|  | ФОТ |  |  | 10: 9; 12: 329 | [7 empty] | ФОТ
| Приказ № 812/пр от 21.12.2020 Прил. п.27 | НР Линии электропередачи |  |  | 4: %; 5: 103; 7: 103; 10: 9.27; 12: 339 | [7 empty] | НР Линии электропередачи
| Приказ № 774/пр от 11.12.2020 Прил. п.27 | СП Линии электропередачи |  |  | 4: %; 5: 60; 7: 60; 10: 5.4; 12: 197 | [7 empty] | СП Линии электропередачи
|  | Всего по позиции |  |  | 10: 26.38; 12: 870 | [9 empty] | Всего по позиции
|  | Итоги по разделу 10 Снятие ответвлений ВЛ к зданиям : | [22 empty] | Итоги по разделу 10 Снятие ответвлений ВЛ к зданиям :
|  | Итого прямые затраты (справочно) |  |  | 10: 26.02 | [12 empty] | Итого прямые затраты (справочно)
|  | в том числе: | [23 empty] | в том числе:
|  | Оплата труда рабочих |  |  | 10: 18.79 | [12 empty] | Оплата труда рабочих
|  | Эксплуатация машин |  |  | 10: 7.23 | [12 empty] | Эксплуатация машин
|  | в том числе оплата труда машинистов (Отм) |  |  | 10: 1.28 | [12 empty] | в том числе оплата труда машинистов (Отм)
|  | Строительные работы |  |  | 10: 58.73 | [12 empty] | Строительные работы
|  | в том числе: | [23 empty] | в том числе:
|  | оплата труда |  |  | 10: 18.79 | [12 empty] | оплата труда
|  | эксплуатация машин и механизмов |  |  | 10: 7.23 | [12 empty] | эксплуатация машин и механизмов
|  | в том числе оплата труда машинистов (ОТм) |  |  | 10: 1.28 | [12 empty] | в том числе оплата труда машинистов (ОТм)
|  | накладные расходы |  |  | 10: 20.67 | [12 empty] | накладные расходы
|  | сметная прибыль |  |  | 10: 12.04 | [12 empty] | сметная прибыль
|  | Итого ФОТ (справочно) |  |  | 10: 20.07 | [12 empty] | Итого ФОТ (справочно)
|  | Итого накладные расходы (справочно) |  |  | 10: 20.67 | [12 empty] | Итого накладные расходы (справочно)
|  | Итого сметная прибыль (справочно) |  |  | 10: 12.04 | [12 empty] | Итого сметная прибыль (справочно)
|  | Итого по разделу 10 Снятие ответвлений ВЛ к зданиям |  |  | 10: 58.73 | [13 empty] | Итого по разделу 10 Снятие ответвлений ВЛ к зданиям
Раздел 11. Демонтаж опор | [15 empty] | Раздел 11. Демонтаж опор
Демонтаж опор ВЛ 0,38-10 кВ | [16 empty] | Демонтаж опор ВЛ 0,38-10 кВ
39 | ФЕР33-04-042-01 | Демонтаж опор ВЛ 0,38-10 кВ: без приставок одностоечных | [15 empty] | Демонтаж опор ВЛ 0,38-10 кВ: без приставок одностоечных | bar: 4; 7
| 1 | ОТ |  |  | 8: 7.35; 10: 7.35; 11: 36.62; 12: 269 | [5 empty] | ОТ
| 2 | ЭМ |  |  | 8: 63.59; 10: 63.59; 11: 7.91; 12: 503 | [5 empty] | ЭМ
| 3 | в т.ч. ОТм |  |  | 8: 5.56; 10: 5.56; 11: 36.62; 12: 204 | [5 empty] | в т.ч. ОТм
|  | ЗТ |  |  | 4: чел.-ч; 5: 0.81; 7: 0.81 | [7 empty] | ЗТ
|  | ЗТм |  |  | 4: чел.-ч; 5: 0.48; 7: 0.48 | [7 empty] | ЗТм
|  | Итого по расценке |  |  | 8: 70.94; 10: 70.94 | [8 empty] | Итого по расценке
|  | ФОТ |  |  | 10: 12.91; 12: 473 | [7 empty] | ФОТ
| Приказ № 812/пр от 21.12.2020 Прил. п.27 | НР Линии электропередачи |  |  | 4: %; 5: 103; 7: 103; 10: 13.3; 12: 487 | [7 empty] | НР Линии электропередачи
| Приказ № 774/пр от 11.12.2020 Прил. п.27 | СП Линии электропередачи |  |  | 4: %; 5: 60; 7: 60; 10: 7.75; 12: 284 | [7 empty] | СП Линии электропередачи
|  | Всего по позиции |  |  | 10: 91.99; 12: 1543 | [9 empty] | Всего по позиции
40 | ФЕР33-04-042-02 | Демонтаж опор ВЛ 0,38-10 кВ: без приставок одностоечных с подкосом | [15 empty] | Демонтаж опор ВЛ 0,38-10 кВ: без приставок одностоечных с подкосом | bar: 4; 7
| 1 | ОТ |  |  | 8: 15.87; 10: 15.87; 11: 36.62; 12: 581 | [5 empty] | ОТ
| 2 | ЭМ |  |  | 8: 207.97; 10: 207.97; 11: 7.91; 12: 1645 | [5 empty] | ЭМ
| 3 | в т.ч. ОТм |  |  | 8: 20.63; 10: 20.63; 11: 36.62; 12: 755 | [5 empty] | в т.ч. ОТм
|  | ЗТ |  |  | 4: чел.-ч; 5: 1.75; 7: 1.75 | [7 empty] | ЗТ
|  | ЗТм |  |  | 4: чел.-ч; 5: 1.89; 7: 1.89 | [7 empty] | ЗТм
|  | Итого по расценке |  |  | 8: 223.84; 10: 223.84 | [8 empty] | Итого по расценке
|  | ФОТ |  |  | 10: 36.5; 12: 1336 | [7 empty] | ФОТ
| Приказ № 812/пр от 21.12.2020 Прил. п.27 | НР Линии электропередачи |  |  | 4: %; 5: 103; 7: 103; 10: 37.6; 12: 1376 | [7 empty] | НР Линии электропередачи
| Приказ № 774/пр от 11.12.2020 Прил. п.27 | СП Линии электропередачи |  |  | 4: %; 5: 60; 7: 60; 10: 21.9; 12: 802 | [7 empty] | СП Линии электропередачи
|  | Всего по позиции |  |  | 10: 283.34; 12: 4404 | [9 empty] | Всего по позиции
41 | ФЕР33-04-042-03 | Демонтаж опор ВЛ 0,38-10 кВ: без приставок одностоечных с двумя подкосами | [15 empty] | Демонтаж опор ВЛ 0,38-10 кВ: без приставок одностоечных с двумя подкосами | bar: 4; 7
| 1 | ОТ |  |  | 8: 23.22; 10: 23.22; 11: 36.62; 12: 850 | [5 empty] | ОТ
| 2 | ЭМ |  |  | 8: 302.98; 10: 302.98; 11: 7.91; 12: 2397 | [5 empty] | ЭМ
| 3 | в т.ч. ОТм |  |  | 8: 30; 10: 30; 11: 36.62; 12: 1099 | [5 empty] | в т.ч. ОТм
|  | ЗТ |  |  | 4: чел.-ч; 5: 2.56; 7: 2.56 | [7 empty] | ЗТ
|  | ЗТм |  |  | 4: чел.-ч; 5: 2.75; 7: 2.75 | [7 empty] | ЗТм
|  | Итого по расценке |  |  | 8: 326.2; 10: 326.2 | [8 empty] | Итого по расценке
|  | ФОТ |  |  | 10: 53.22; 12: 1949 | [7 empty] | ФОТ
| Приказ № 812/пр от 21.12.2020 Прил. п.27 | НР Линии электропередачи |  |  | 4: %; 5: 103; 7: 103; 10: 54.82; 12: 2007 | [7 empty] | НР Линии электропередачи
| Приказ № 774/пр от 11.12.2020 Прил. п.27 | СП Линии электропередачи |  |  | 4: %; 5: 60; 7: 60; 10: 31.93; 12: 1169 | [7 empty] | СП Линии электропередачи
|  | Всего по позиции |  |  | 10: 412.95; 12: 6423 | [9 empty] | Всего по позиции
|  | Итоги по разделу 11 Демонтаж опор : | [22 empty] | Итоги по разделу 11 Демонтаж опор :
|  | Итого прямые затраты (справочно) |  |  | 10: 620.98 | [12 empty] | Итого прямые затраты (справочно)
|  | в том числе: | [23 empty] | в том числе:
|  | Оплата труда рабочих |  |  | 10: 46.44 | [12 empty] | Оплата труда рабочих
|  | Эксплуатация машин |  |  | 10: 574.54 | [12 empty] | Эксплуатация машин
|  | в том числе оплата труда машинистов (Отм) |  |  | 10: 56.19 | [12 empty] | в том числе оплата труда машинистов (Отм)
|  | Строительные работы |  |  | 10: 788.28 | [12 empty] | Строительные работы
|  | в том числе: | [23 empty] | в том числе:
|  | оплата труда |  |  | 10: 46.44 | [12 empty] | оплата труда
|  | эксплуатация машин и механизмов |  |  | 10: 574.54 | [12 empty] | эксплуатация машин и механизмов
|  | в том числе оплата труда машинистов (ОТм) |  |  | 10: 56.19 | [12 empty] | в том числе оплата труда машинистов (ОТм)
|  | накладные расходы |  |  | 10: 105.72 | [12 empty] | накладные расходы
|  | сметная прибыль |  |  | 10: 61.58 | [12 empty] | сметная прибыль
|  | Итого ФОТ (справочно) |  |  | 10: 102.63 | [12 empty] | Итого ФОТ (справочно)
|  | Итого накладные расходы (справочно) |  |  | 10: 105.72 | [12 empty] | Итого накладные расходы (справочно)
|  | Итого сметная прибыль (справочно) |  |  | 10: 61.58 | [12 empty] | Итого сметная прибыль (справочно)
|  | Итого по разделу 11 Демонтаж опор |  |  | 10: 788.28 | [13 empty] | Итого по разделу 11 Демонтаж опор
Раздел 12. Установка траверс | [15 empty] | Раздел 12. Установка траверс
Установка траверс | [16 empty] | Установка траверс
42 | ФЕРм08-02-305-04 | Траверса на опоре | [15 empty] | Траверса на опоре | bar: 4; 7
| 1 | ОТ |  |  | 8: 3.21; 10: 3.21; 11: 36.62; 12: 118 | [5 empty] | ОТ
| 2 | ЭМ |  |  | 8: 17.31; 10: 17.31; 11: 7.91; 12: 137 | [5 empty] | ЭМ
| 3 | в т.ч. ОТм |  |  | 8: 2.03; 10: 2.03; 11: 36.62; 12: 74 | [5 empty] | в т.ч. ОТм
| 4 | М |  |  | 8: 0.06; 10: 0.06; 11: 6.18 | [5 empty] | М
|  | ЗТ |  |  | 4: чел.-ч; 5: 0.35; 7: 0.35 | [7 empty] | ЗТ
|  | ЗТм |  |  | 4: чел.-ч; 5: 0.15; 7: 0.15 | [7 empty] | ЗТм
|  | Итого по расценке |  |  | 8: 20.58; 10: 20.58 | [8 empty] | Итого по расценке
|  | ФОТ |  |  | 10: 5.24; 12: 192 | [7 empty] | ФОТ
| Приказ № 812/пр от 21.12.2020 Прил. п.49.3 | НР Электротехнические установки на других объектах |  |  | 4: %; 5: 97; 7: 97; 10: 5.08; 12: 186 | [7 empty] | НР Электротехнические установки на других объектах
| Приказ № 774/пр от 11.12.2020 Прил. п.49.3 | СП Электротехнические установки на других объектах |  |  | 4: %; 5: 51; 7: 51; 10: 2.67; 12: 98 | [7 empty] | СП Электротехнические установки на других объектах
|  | Всего по позиции |  |  | 10: 28.33; 12: 539 | [9 empty] | Всего по позиции
|  | Итоги по разделу 12 Установка траверс : | [22 empty] | Итоги по разделу 12 Установка траверс :
|  | Итого прямые затраты (справочно) |  |  | 10: 20.58 | [12 empty] | Итого прямые затраты (справочно)
|  | в том числе: | [23 empty] | в том числе:
|  | Оплата труда рабочих |  |  | 10: 3.21 | [12 empty] | Оплата труда рабочих
|  | Эксплуатация машин |  |  | 10: 17.31 | [12 empty] | Эксплуатация машин
|  | в том числе оплата труда машинистов (Отм) |  |  | 10: 2.03 | [12 empty] | в том числе оплата труда машинистов (Отм)
|  | Материалы |  |  | 10: 0.06 | [12 empty] | Материалы
|  | Монтажные работы |  |  | 10: 28.33 | [12 empty] | Монтажные работы
|  | в том числе: | [23 empty] | в том числе:
|  | оплата труда |  |  | 10: 3.21 | [12 empty] | оплата труда
|  | эксплуатация машин и механизмов |  |  | 10: 17.31 | [12 empty] | эксплуатация машин и механизмов
|  | в том числе оплата труда машинистов (ОТм) |  |  | 10: 2.03 | [12 empty] | в том числе оплата труда машинистов (ОТм)
|  | материалы |  |  | 10: 0.06 | [12 empty] | материалы
|  | накладные расходы |  |  | 10: 5.08 | [12 empty] | накладные расходы
|  | сметная прибыль |  |  | 10: 2.67 | [12 empty] | сметная прибыль
|  | Итого ФОТ (справочно) |  |  | 10: 5.24 | [12 empty] | Итого ФОТ (справочно)
|  | Итого накладные расходы (справочно) |  |  | 10: 5.08 | [12 empty] | Итого накладные расходы (справочно)
|  | Итого сметная прибыль (справочно) |  |  | 10: 2.67 | [12 empty] | Итого сметная прибыль (справочно)
|  | Итого по разделу 12 Установка траверс |  |  | 10: 28.33 | [13 empty] | Итого по разделу 12 Установка траверс
Раздел 13. Обваловка опор | [15 empty] | Раздел 13. Обваловка опор
Обваловка опор | [16 empty] | Обваловка опор
43 | ФЕР01-02-044-01 | Устройство каменной наброски или призмы |  |  | 4: 100 м3; 7: 0.01 |  |  |  |  | Устройство каменной наброски или призмы
| 1 | ОТ |  |  | 8: 2335.11; 10: 23.35; 11: 36.62; 12: 855 | [5 empty] | ОТ
| 2 | ЭМ |  |  | 8: 8.95; 10: 0.09; 11: 7.91; 12: 1 | [5 empty] | ЭМ
| 3 | в т.ч. ОТм |  |  | 8: 1.16; 10: 0.01; 11: 36.62 | [5 empty] | в т.ч. ОТм
Н | 13.2.03.01 | Камень |  |  | 4: м3; 5: 101; 7: 1.01 | [6 empty] | Камень
|  | ЗТ |  |  | 4: чел.-ч; 5: 281; 7: 2.81 | [7 empty] | ЗТ
|  | ЗТм |  |  | 4: чел.-ч; 5: 0.1; 7: 0.001 | [7 empty] | ЗТм
|  | Итого по расценке |  |  | 8: 2344.06; 10: 23.44 | [8 empty] | Итого по расценке
|  | ФОТ |  |  | 10: 23.36; 12: 855 | [7 empty] | ФОТ
| Приказ № 812/пр от 21.12.2020 Прил. п.1.4 | НР Земляные работы, выполняемые по другим видам работ (подготовительным, сопутствующим, укрепительным) |  |  | 4: %; 5: 89; 7: 89; 10: 20.79; 12: 761 | [7 empty] | НР Земляные работы, выполняемые по другим видам работ (подготовительным, сопутствующим, укрепительным)
| Приказ № 774/пр от 11.12.2020 Прил. п.1.4 | СП Земляные работы, выполняемые по другим видам работ (подготовительным, сопутствующим, укрепительным) |  |  | 4: %; 5: 41; 7: 41; 10: 9.58; 12: 351 | [7 empty] | СП Земляные работы, выполняемые по другим видам работ (подготовительным, сопутствующим, укрепительным)
|  | Всего по позиции |  |  | 10: 53.81; 12: 1968 | [9 empty] | Всего по позиции
|  | Итоги по разделу 13 Обваловка опор : | [22 empty] | Итоги по разделу 13 Обваловка опор :
|  | Итого прямые затраты (справочно) |  |  | 10: 23.44 | [12 empty] | Итого прямые затраты (справочно)
|  | в том числе: | [23 empty] | в том числе:
|  | Оплата труда рабочих |  |  | 10: 23.35 | [12 empty] | Оплата труда рабочих
|  | Эксплуатация машин |  |  | 10: 0.09 | [12 empty] | Эксплуатация машин
|  | в том числе оплата труда машинистов (Отм) |  |  | 10: 0.01 | [12 empty] | в том числе оплата труда машинистов (Отм)
|  | Строительные работы |  |  | 10: 53.81 | [12 empty] | Строительные работы
|  | в том числе: | [23 empty] | в том числе:
|  | оплата труда |  |  | 10: 23.35 | [12 empty] | оплата труда
|  | эксплуатация машин и механизмов |  |  | 10: 0.09 | [12 empty] | эксплуатация машин и механизмов
|  | в том числе оплата труда машинистов (ОТм) |  |  | 10: 0.01 | [12 empty] | в том числе оплата труда машинистов (ОТм)
|  | накладные расходы |  |  | 10: 20.79 | [12 empty] | накладные расходы
|  | сметная прибыль |  |  | 10: 9.58 | [12 empty] | сметная прибыль
|  | Итого ФОТ (справочно) |  |  | 10: 23.36 | [12 empty] | Итого ФОТ (справочно)
|  | Итого накладные расходы (справочно) |  |  | 10: 20.79 | [12 empty] | Итого накладные расходы (справочно)
|  | Итого сметная прибыль (справочно) |  |  | 10: 9.58 | [12 empty] | Итого сметная прибыль (справочно)
|  | Итого по разделу 13 Обваловка опор |  |  | 10: 53.81 | [13 empty] | Итого по разделу 13 Обваловка опор
Раздел 14. Вырубка деревьев | [15 empty] | Раздел 14. Вырубка деревьев
44 | ФЕР01-02-112-02 | Срезка кустарника и мелколесья в грунтах естественного залегания кусторезами на тракторе мощностью: 79 кВт (108 л.с.), кустарник и мелколесье средние | [15 empty] | Срезка кустарника и мелколесья в грунтах естественного залегания кусторезами на тракторе мощностью: 79 кВт (108 л.с.), кустарник и мелколесье средние | bar: 4; 7
| 2 | ЭМ |  |  | 8: 168.04; 10: 168.04; 11: 7.91; 12: 1329 | [5 empty] | ЭМ
| 3 | в т.ч. ОТм |  |  | 8: 27.22; 10: 27.22; 11: 36.62; 12: 997 | [5 empty] | в т.ч. ОТм
|  | ЗТм |  |  | 4: чел.-ч; 5: 1.89; 7: 1.89 | [7 empty] | ЗТм
|  | Итого по расценке |  |  | 8: 168.04; 10: 168.04 | [8 empty] | Итого по расценке
|  | ФОТ |  |  | 10: 27.22; 12: 997 | [7 empty] | ФОТ
| Приказ № 812/пр от 21.12.2020 Прил. п.1.4 | НР Земляные работы, выполняемые по другим видам работ (подготовительным, сопутствующим, укрепительным) |  |  | 4: %; 5: 89; 7: 89; 10: 24.23; 12: 887 | [7 empty] | НР Земляные работы, выполняемые по другим видам работ (подготовительным, сопутствующим, укрепительным)
| Приказ № 774/пр от 11.12.2020 Прил. п.1.4 | СП Земляные работы, выполняемые по другим видам работ (подготовительным, сопутствующим, укрепительным) |  |  | 4: %; 5: 41; 7: 41; 10: 11.16; 12: 409 | [7 empty] | СП Земляные работы, выполняемые по другим видам работ (подготовительным, сопутствующим, укрепительным)
|  | Всего по позиции |  |  | 10: 203.43; 12: 2625 | [9 empty] | Всего по позиции
Обрезка и прореживание крон деревьев | [16 empty] | Обрезка и прореживание крон деревьев
45 | ФЕР47-01-108-01 | Обрезка и прореживание крон деревьев: при диаметре ствола до 250 мм, количеством срезов 15-20 | [15 empty] | Обрезка и прореживание крон деревьев: при диаметре ствола до 250 мм, количеством срезов 15-20 | bar: 4; 7
| 1 | ОТ |  |  | 8: 9.32; 10: 9.32; 11: 36.62; 12: 341 | [5 empty] | ОТ
|  | ЗТ |  |  | 4: чел.-ч; 5: 0.84; 7: 0.84 | [7 empty] | ЗТ
|  | Итого по расценке |  |  | 8: 9.32; 10: 9.32 | [8 empty] | Итого по расценке
|  | ФОТ |  |  | 10: 9.32; 12: 341 | [7 empty] | ФОТ
| Приказ № 812/пр от 21.12.2020 Прил. п.41 | НР Озеленение. Защитные лесонасаждения |  |  | 4: %; 5: 103; 7: 103; 10: 9.6; 12: 351 | [7 empty] | НР Озеленение. Защитные лесонасаждения
| Приказ № 774/пр от 11.12.2020 Прил. п.41 | СП Озеленение. Защитные лесонасаждения |  |  | 4: %; 5: 72; 7: 72; 10: 6.71; 12: 246 | [7 empty] | СП Озеленение. Защитные лесонасаждения
|  | Всего по позиции |  |  | 10: 25.63; 12: 938 | [9 empty] | Всего по позиции
46 | ФЕР47-01-108-02 | Обрезка и прореживание крон деревьев: при диаметре ствола до 400 мм, количеством срезов 20-30 | [15 empty] | Обрезка и прореживание крон деревьев: при диаметре ствола до 400 мм, количеством срезов 20-30 | bar: 4; 7
| 1 | ОТ |  |  | 8: 13.75; 10: 13.75; 11: 36.62; 12: 504 | [5 empty] | ОТ
|  | ЗТ |  |  | 4: чел.-ч; 5: 1.24; 7: 1.24 | [7 empty] | ЗТ
|  | Итого по расценке |  |  | 8: 13.75; 10: 13.75 | [8 empty] | Итого по расценке
|  | ФОТ |  |  | 10: 13.75; 12: 504 | [7 empty] | ФОТ
| Приказ № 812/пр от 21.12.2020 Прил. п.41 | НР Озеленение. Защитные лесонасаждения |  |  | 4: %; 5: 103; 7: 103; 10: 14.16; 12: 519 | [7 empty] | НР Озеленение. Защитные лесонасаждения
| Приказ № 774/пр от 11.12.2020 Прил. п.41 | СП Озеленение. Защитные лесонасаждения |  |  | 4: %; 5: 72; 7: 72; 10: 9.9; 12: 363 | [7 empty] | СП Озеленение. Защитные лесонасаждения
|  | Всего по позиции |  |  | 10: 37.81; 12: 1386 | [9 empty] | Всего по позиции
Валка деревьев с корня | [16 empty] | Валка деревьев с корня
47 | ФЕР01-02-099-01 | Валка деревьев мягких пород с корня, диаметр стволов: до 16 см |  |  | 4: 100 шт; 7: 0.01 |  |  |  |  | Валка деревьев мягких пород с корня, диаметр стволов: до 16 см
| 1 | ОТ |  |  | 8: 48.97; 10: 0.49; 11: 36.62; 12: 18 | [5 empty] | ОТ
|  | ЗТ |  |  | 4: чел.-ч; 5: 5.21; 7: 0.0521 | [7 empty] | ЗТ
|  | Итого по расценке |  |  | 8: 48.97; 10: 0.49 | [8 empty] | Итого по расценке
|  | ФОТ |  |  | 10: 0.49; 12: 18 | [7 empty] | ФОТ
| Приказ № 812/пр от 21.12.2020 Прил. п.1.4 | НР Земляные работы, выполняемые по другим видам работ (подготовительным, сопутствующим, укрепительным) |  |  | 4: %; 5: 89; 7: 89; 10: 0.44; 12: 16 | [7 empty] | НР Земляные работы, выполняемые по другим видам работ (подготовительным, сопутствующим, укрепительным)
| Приказ № 774/пр от 11.12.2020 Прил. п.1.4 | СП Земляные работы, выполняемые по другим видам работ (подготовительным, сопутствующим, укрепительным) |  |  | 4: %; 5: 41; 7: 41; 10: 0.2; 12: 7 | [7 empty] | СП Земляные работы, выполняемые по другим видам работ (подготовительным, сопутствующим, укрепительным)
|  | Всего по позиции |  |  | 10: 1.13; 12: 41 | [9 empty] | Всего по позиции
48 | ФЕР01-02-099-02 | Валка деревьев мягких пород с корня, диаметр стволов: до 20 см |  |  | 4: 100 шт; 7: 0.01 |  |  |  |  | Валка деревьев мягких пород с корня, диаметр стволов: до 20 см
| 1 | ОТ |  |  | 8: 61.29; 10: 0.61; 11: 36.62; 12: 22 | [5 empty] | ОТ
|  | ЗТ |  |  | 4: чел.-ч; 5: 6.52; 7: 0.0652 | [7 empty] | ЗТ
|  | Итого по расценке |  |  | 8: 61.29; 10: 0.61 | [8 empty] | Итого по расценке
|  | ФОТ |  |  | 10: 0.61; 12: 22 | [7 empty] | ФОТ
| Приказ № 812/пр от 21.12.2020 Прил. п.1.4 | НР Земляные работы, выполняемые по другим видам работ (подготовительным, сопутствующим, укрепительным) |  |  | 4: %; 5: 89; 7: 89; 10: 0.54; 12: 20 | [7 empty] | НР Земляные работы, выполняемые по другим видам работ (подготовительным, сопутствующим, укрепительным)
| Приказ № 774/пр от 11.12.2020 Прил. п.1.4 | СП Земляные работы, выполняемые по другим видам работ (подготовительным, сопутствующим, укрепительным) |  |  | 4: %; 5: 41; 7: 41; 10: 0.25; 12: 9 | [7 empty] | СП Земляные работы, выполняемые по другим видам работ (подготовительным, сопутствующим, укрепительным)
|  | Всего по позиции |  |  | 10: 1.4; 12: 51 | [9 empty] | Всего по позиции
49 | ФЕР01-02-099-03 | Валка деревьев мягких пород с корня, диаметр стволов: до 24 см |  |  | 4: 100 шт; 7: 0.01 |  |  |  |  | Валка деревьев мягких пород с корня, диаметр стволов: до 24 см
| 1 | ОТ |  |  | 8: 79.52; 10: 0.8; 11: 36.62; 12: 29 | [5 empty] | ОТ
|  | ЗТ |  |  | 4: чел.-ч; 5: 8.46; 7: 0.0846 | [7 empty] | ЗТ
|  | Итого по расценке |  |  | 8: 79.52; 10: 0.8 | [8 empty] | Итого по расценке
|  | ФОТ |  |  | 10: 0.8; 12: 29 | [7 empty] | ФОТ
| Приказ № 812/пр от 21.12.2020 Прил. п.1.4 | НР Земляные работы, выполняемые по другим видам работ (подготовительным, сопутствующим, укрепительным) |  |  | 4: %; 5: 89; 7: 89; 10: 0.71; 12: 26 | [7 empty] | НР Земляные работы, выполняемые по другим видам работ (подготовительным, сопутствующим, укрепительным)
| Приказ № 774/пр от 11.12.2020 Прил. п.1.4 | СП Земляные работы, выполняемые по другим видам работ (подготовительным, сопутствующим, укрепительным) |  |  | 4: %; 5: 41; 7: 41; 10: 0.33; 12: 12 | [7 empty] | СП Земляные работы, выполняемые по другим видам работ (подготовительным, сопутствующим, укрепительным)
|  | Всего по позиции |  |  | 10: 1.84; 12: 67 | [9 empty] | Всего по позиции
50 | ФЕР01-02-099-04 | Валка деревьев мягких пород с корня, диаметр стволов: до 28 см |  |  | 4: 100 шт; 7: 0.01 |  |  |  |  | Валка деревьев мягких пород с корня, диаметр стволов: до 28 см
| 1 | ОТ |  |  | 8: 94.94; 10: 0.95; 11: 36.62; 12: 35 | [5 empty] | ОТ
|  | ЗТ |  |  | 4: чел.-ч; 5: 10.1; 7: 0.101 | [7 empty] | ЗТ
|  | Итого по расценке |  |  | 8: 94.94; 10: 0.95 | [8 empty] | Итого по расценке
|  | ФОТ |  |  | 10: 0.95; 12: 35 | [7 empty] | ФОТ
| Приказ № 812/пр от 21.12.2020 Прил. п.1.4 | НР Земляные работы, выполняемые по другим видам работ (подготовительным, сопутствующим, укрепительным) |  |  | 4: %; 5: 89; 7: 89; 10: 0.85; 12: 31 | [7 empty] | НР Земляные работы, выполняемые по другим видам работ (подготовительным, сопутствующим, укрепительным)
| Приказ № 774/пр от 11.12.2020 Прил. п.1.4 | СП Земляные работы, выполняемые по другим видам работ (подготовительным, сопутствующим, укрепительным) |  |  | 4: %; 5: 41; 7: 41; 10: 0.39; 12: 14 | [7 empty] | СП Земляные работы, выполняемые по другим видам работ (подготовительным, сопутствующим, укрепительным)
|  | Всего по позиции |  |  | 10: 2.19; 12: 80 | [9 empty] | Всего по позиции
51 | ФЕР01-02-099-05 | Валка деревьев мягких пород с корня, диаметр стволов: до 32 см |  |  | 4: 100 шт; 7: 0.01 |  |  |  |  | Валка деревьев мягких пород с корня, диаметр стволов: до 32 см
| 1 | ОТ |  |  | 8: 125.96; 10: 1.26; 11: 36.62; 12: 46 | [5 empty] | ОТ
|  | ЗТ |  |  | 4: чел.-ч; 5: 13.4; 7: 0.134 | [7 empty] | ЗТ
|  | Итого по расценке |  |  | 8: 125.96; 10: 1.26 | [8 empty] | Итого по расценке
|  | ФОТ |  |  | 10: 1.26; 12: 46 | [7 empty] | ФОТ
| Приказ № 812/пр от 21.12.2020 Прил. п.1.4 | НР Земляные работы, выполняемые по другим видам работ (подготовительным, сопутствующим, укрепительным) |  |  | 4: %; 5: 89; 7: 89; 10: 1.12; 12: 41 | [7 empty] | НР Земляные работы, выполняемые по другим видам работ (подготовительным, сопутствующим, укрепительным)
| Приказ № 774/пр от 11.12.2020 Прил. п.1.4 | СП Земляные работы, выполняемые по другим видам работ (подготовительным, сопутствующим, укрепительным) |  |  | 4: %; 5: 41; 7: 41; 10: 0.52; 12: 19 | [7 empty] | СП Земляные работы, выполняемые по другим видам работ (подготовительным, сопутствующим, укрепительным)
|  | Всего по позиции |  |  | 10: 2.9; 12: 106 | [9 empty] | Всего по позиции
52 | ФЕР01-02-099-06 | Валка деревьев мягких пород с корня, диаметр стволов: более 32 см |  |  | 4: 100 шт; 7: 0.01 |  |  |  |  | Валка деревьев мягких пород с корня, диаметр стволов: более 32 см
| 1 | ОТ |  |  | 8: 192.7; 10: 1.93; 11: 36.62; 12: 71 | [5 empty] | ОТ
|  | ЗТ |  |  | 4: чел.-ч; 5: 20.5; 7: 0.205 | [7 empty] | ЗТ
|  | Итого по расценке |  |  | 8: 192.7; 10: 1.93 | [8 empty] | Итого по расценке
|  | ФОТ |  |  | 10: 1.93; 12: 71 | [7 empty] | ФОТ
| Приказ № 812/пр от 21.12.2020 Прил. п.1.4 | НР Земляные работы, выполняемые по другим видам работ (подготовительным, сопутствующим, укрепительным) |  |  | 4: %; 5: 89; 7: 89; 10: 1.72; 12: 63 | [7 empty] | НР Земляные работы, выполняемые по другим видам работ (подготовительным, сопутствующим, укрепительным)
| Приказ № 774/пр от 11.12.2020 Прил. п.1.4 | СП Земляные работы, выполняемые по другим видам работ (подготовительным, сопутствующим, укрепительным) |  |  | 4: %; 5: 41; 7: 41; 10: 0.79; 12: 29 | [7 empty] | СП Земляные работы, выполняемые по другим видам работ (подготовительным, сопутствующим, укрепительным)
|  | Всего по позиции |  |  | 10: 4.44; 12: 163 | [9 empty] | Всего по позиции
Трелевка древесины | [16 empty] | Трелевка древесины
53 | ФЕР01-02-100-01 | Трелевка хлыстов древесины на расстояние до 300 м тракторами мощностью 59 кВт (80 л.с.), диаметр стволов до 20 см |  |  | 4: 100 шт; 7: 0.01 |  |  |  |  | Трелевка хлыстов древесины на расстояние до 300 м тракторами мощностью 59 кВт (80 л.с.), диаметр стволов до 20 см
| 1 | ОТ |  |  | 8: 115.44; 10: 1.15; 11: 36.62; 12: 42 | [5 empty] | ОТ
| 2 | ЭМ |  |  | 8: 655.43; 10: 6.55; 11: 7.91; 12: 52 | [5 empty] | ЭМ
| 3 | в т.ч. ОТм |  |  | 8: 114.62; 10: 1.15; 11: 36.62; 12: 42 | [5 empty] | в т.ч. ОТм
|  | ЗТ |  |  | 4: чел.-ч; 5: 14.8; 7: 0.148 | [7 empty] | ЗТ
|  | ЗТм |  |  | 4: чел.-ч; 5: 8.49; 7: 0.0849 | [7 empty] | ЗТм
|  | Итого по расценке |  |  | 8: 770.87; 10: 7.7 | [8 empty] | Итого по расценке
|  | ФОТ |  |  | 10: 2.3; 12: 84 | [7 empty] | ФОТ
| Приказ № 812/пр от 21.12.2020 Прил. п.1.4 | НР Земляные работы, выполняемые по другим видам работ (подготовительным, сопутствующим, укрепительным) |  |  | 4: %; 5: 89; 7: 89; 10: 2.05; 12: 75 | [7 empty] | НР Земляные работы, выполняемые по другим видам работ (подготовительным, сопутствующим, укрепительным)
| Приказ № 774/пр от 11.12.2020 Прил. п.1.4 | СП Земляные работы, выполняемые по другим видам работ (подготовительным, сопутствующим, укрепительным) |  |  | 4: %; 5: 41; 7: 41; 10: 0.94; 12: 34 | [7 empty] | СП Земляные работы, выполняемые по другим видам работ (подготовительным, сопутствующим, укрепительным)
|  | Всего по позиции |  |  | 10: 10.69; 12: 203 | [9 empty] | Всего по позиции
54 | ФЕР01-02-100-02 | Трелевка хлыстов древесины на расстояние до 300 м тракторами мощностью 59 кВт (80 л.с.), диаметр стволов до 30 см |  |  | 4: 100 шт; 7: 0.01 |  |  |  |  | Трелевка хлыстов древесины на расстояние до 300 м тракторами мощностью 59 кВт (80 л.с.), диаметр стволов до 30 см
| 1 | ОТ |  |  | 8: 201.24; 10: 2.01; 11: 36.62; 12: 74 | [5 empty] | ОТ
| 2 | ЭМ |  |  | 8: 1142.56; 10: 11.43; 11: 7.91; 12: 90 | [5 empty] | ЭМ
| 3 | в т.ч. ОТм |  |  | 8: 199.8; 10: 2; 11: 36.62; 12: 73 | [5 empty] | в т.ч. ОТм
|  | ЗТ |  |  | 4: чел.-ч; 5: 25.8; 7: 0.258 | [7 empty] | ЗТ
|  | ЗТм |  |  | 4: чел.-ч; 5: 14.8; 7: 0.148 | [7 empty] | ЗТм
|  | Итого по расценке |  |  | 8: 1343.8; 10: 13.44 | [8 empty] | Итого по расценке
|  | ФОТ |  |  | 10: 4.01; 12: 147 | [7 empty] | ФОТ
| Приказ № 812/пр от 21.12.2020 Прил. п.1.4 | НР Земляные работы, выполняемые по другим видам работ (подготовительным, сопутствующим, укрепительным) |  |  | 4: %; 5: 89; 7: 89; 10: 3.57; 12: 131 | [7 empty] | НР Земляные работы, выполняемые по другим видам работ (подготовительным, сопутствующим, укрепительным)
| Приказ № 774/пр от 11.12.2020 Прил. п.1.4 | СП Земляные работы, выполняемые по другим видам работ (подготовительным, сопутствующим, укрепительным) |  |  | 4: %; 5: 41; 7: 41; 10: 1.64; 12: 60 | [7 empty] | СП Земляные работы, выполняемые по другим видам работ (подготовительным, сопутствующим, укрепительным)
|  | Всего по позиции |  |  | 10: 18.65; 12: 355 | [9 empty] | Всего по позиции
55 | ФЕР01-02-100-03 | Трелевка хлыстов древесины на расстояние до 300 м тракторами мощностью 59 кВт (80 л.с.), диаметр стволов свыше 30 см |  |  | 4: 100 шт; 7: 0.01 |  |  |  |  | Трелевка хлыстов древесины на расстояние до 300 м тракторами мощностью 59 кВт (80 л.с.), диаметр стволов свыше 30 см
| 1 | ОТ |  |  | 8: 326.82; 10: 3.27; 11: 36.62; 12: 120 | [5 empty] | ОТ
| 2 | ЭМ |  |  | 8: 1852.8; 10: 18.53; 11: 7.91; 12: 147 | [5 empty] | ЭМ
| 3 | в т.ч. ОТм |  |  | 8: 324; 10: 3.24; 11: 36.62; 12: 119 | [5 empty] | в т.ч. ОТм
|  | ЗТ |  |  | 4: чел.-ч; 5: 41.9; 7: 0.419 | [7 empty] | ЗТ
|  | ЗТм |  |  | 4: чел.-ч; 5: 24; 7: 0.24 | [7 empty] | ЗТм
|  | Итого по расценке |  |  | 8: 2179.62; 10: 21.8 | [8 empty] | Итого по расценке
|  | ФОТ |  |  | 10: 6.51; 12: 239 | [7 empty] | ФОТ
| Приказ № 812/пр от 21.12.2020 Прил. п.1.4 | НР Земляные работы, выполняемые по другим видам работ (подготовительным, сопутствующим, укрепительным) |  |  | 4: %; 5: 89; 7: 89; 10: 5.79; 12: 213 | [7 empty] | НР Земляные работы, выполняемые по другим видам работ (подготовительным, сопутствующим, укрепительным)
| Приказ № 774/пр от 11.12.2020 Прил. п.1.4 | СП Земляные работы, выполняемые по другим видам работ (подготовительным, сопутствующим, укрепительным) |  |  | 4: %; 5: 41; 7: 41; 10: 2.67; 12: 98 | [7 empty] | СП Земляные работы, выполняемые по другим видам работ (подготовительным, сопутствующим, укрепительным)
|  | Всего по позиции |  |  | 10: 30.26; 12: 578 | [9 empty] | Всего по позиции
Разделка древесины | [16 empty] | Разделка древесины
56 | ФЕР01-02-101-02 | Разделка древесины мягких пород, полученной от валки леса, диаметр стволов: до 16 см |  |  | 4: 100 деревьев; 7: 0.01 |  |  |  |  | Разделка древесины мягких пород, полученной от валки леса, диаметр стволов: до 16 см
| 1 | ОТ |  |  | 8: 112.29; 10: 1.12; 11: 36.62; 12: 41 | [5 empty] | ОТ
|  | ЗТ |  |  | 4: чел.-ч; 5: 13.4; 7: 0.134 | [7 empty] | ЗТ
|  | Итого по расценке |  |  | 8: 112.29; 10: 1.12 | [8 empty] | Итого по расценке
|  | ФОТ |  |  | 10: 1.12; 12: 41 | [7 empty] | ФОТ
| Приказ № 812/пр от 21.12.2020 Прил. п.1.4 | НР Земляные работы, выполняемые по другим видам работ (подготовительным, сопутствующим, укрепительным) |  |  | 4: %; 5: 89; 7: 89; 10: 1; 12: 36 | [7 empty] | НР Земляные работы, выполняемые по другим видам работ (подготовительным, сопутствующим, укрепительным)
| Приказ № 774/пр от 11.12.2020 Прил. п.1.4 | СП Земляные работы, выполняемые по другим видам работ (подготовительным, сопутствующим, укрепительным) |  |  | 4: %; 5: 41; 7: 41; 10: 0.46; 12: 17 | [7 empty] | СП Земляные работы, выполняемые по другим видам работ (подготовительным, сопутствующим, укрепительным)
|  | Всего по позиции |  |  | 10: 2.58; 12: 94 | [9 empty] | Всего по позиции
57 | ФЕР01-02-101-03 | Разделка древесины мягких пород, полученной от валки леса, диаметр стволов: до 20 см |  |  | 4: 100 деревьев; 7: 0.01 |  |  |  |  | Разделка древесины мягких пород, полученной от валки леса, диаметр стволов: до 20 см
| 1 | ОТ |  |  | 8: 181.01; 10: 1.81; 11: 36.62; 12: 66 | [5 empty] | ОТ
|  | ЗТ |  |  | 4: чел.-ч; 5: 21.6; 7: 0.216 | [7 empty] | ЗТ
|  | Итого по расценке |  |  | 8: 181.01; 10: 1.81 | [8 empty] | Итого по расценке
|  | ФОТ |  |  | 10: 1.81; 12: 66 | [7 empty] | ФОТ
| Приказ № 812/пр от 21.12.2020 Прил. п.1.4 | НР Земляные работы, выполняемые по другим видам работ (подготовительным, сопутствующим, укрепительным) |  |  | 4: %; 5: 89; 7: 89; 10: 1.61; 12: 59 | [7 empty] | НР Земляные работы, выполняемые по другим видам работ (подготовительным, сопутствующим, укрепительным)
| Приказ № 774/пр от 11.12.2020 Прил. п.1.4 | СП Земляные работы, выполняемые по другим видам работ (подготовительным, сопутствующим, укрепительным) |  |  | 4: %; 5: 41; 7: 41; 10: 0.74; 12: 27 | [7 empty] | СП Земляные работы, выполняемые по другим видам работ (подготовительным, сопутствующим, укрепительным)
|  | Всего по позиции |  |  | 10: 4.16; 12: 152 | [9 empty] | Всего по позиции
58 | ФЕР01-02-101-04 | Разделка древесины мягких пород, полученной от валки леса, диаметр стволов: до 24 см |  |  | 4: 100 деревьев; 7: 0.01 |  |  |  |  | Разделка древесины мягких пород, полученной от валки леса, диаметр стволов: до 24 см
| 1 | ОТ |  |  | 8: 241.34; 10: 2.41; 11: 36.62; 12: 88 | [5 empty] | ОТ
|  | ЗТ |  |  | 4: чел.-ч; 5: 28.8; 7: 0.288 | [7 empty] | ЗТ
|  | Итого по расценке |  |  | 8: 241.34; 10: 2.41 | [8 empty] | Итого по расценке
|  | ФОТ |  |  | 10: 2.41; 12: 88 | [7 empty] | ФОТ
| Приказ № 812/пр от 21.12.2020 Прил. п.1.4 | НР Земляные работы, выполняемые по другим видам работ (подготовительным, сопутствующим, укрепительным) |  |  | 4: %; 5: 89; 7: 89; 10: 2.14; 12: 78 | [7 empty] | НР Земляные работы, выполняемые по другим видам работ (подготовительным, сопутствующим, укрепительным)
| Приказ № 774/пр от 11.12.2020 Прил. п.1.4 | СП Земляные работы, выполняемые по другим видам работ (подготовительным, сопутствующим, укрепительным) |  |  | 4: %; 5: 41; 7: 41; 10: 0.99; 12: 36 | [7 empty] | СП Земляные работы, выполняемые по другим видам работ (подготовительным, сопутствующим, укрепительным)
|  | Всего по позиции |  |  | 10: 5.54; 12: 202 | [9 empty] | Всего по позиции
59 | ФЕР01-02-101-05 | Разделка древесины мягких пород, полученной от валки леса, диаметр стволов: до 28 см |  |  | 4: 100 деревьев; 7: 0.01 |  |  |  |  | Разделка древесины мягких пород, полученной от валки леса, диаметр стволов: до 28 см
| 1 | ОТ |  |  | 8: 323.47; 10: 3.23; 11: 36.62; 12: 118 | [5 empty] | ОТ
|  | ЗТ |  |  | 4: чел.-ч; 5: 38.6; 7: 0.386 | [7 empty] | ЗТ
|  | Итого по расценке |  |  | 8: 323.47; 10: 3.23 | [8 empty] | Итого по расценке
|  | ФОТ |  |  | 10: 3.23; 12: 118 | [7 empty] | ФОТ
| Приказ № 812/пр от 21.12.2020 Прил. п.1.4 | НР Земляные работы, выполняемые по другим видам работ (подготовительным, сопутствующим, укрепительным) |  |  | 4: %; 5: 89; 7: 89; 10: 2.87; 12: 105 | [7 empty] | НР Земляные работы, выполняемые по другим видам работ (подготовительным, сопутствующим, укрепительным)
| Приказ № 774/пр от 11.12.2020 Прил. п.1.4 | СП Земляные работы, выполняемые по другим видам работ (подготовительным, сопутствующим, укрепительным) |  |  | 4: %; 5: 41; 7: 41; 10: 1.32; 12: 48 | [7 empty] | СП Земляные работы, выполняемые по другим видам работ (подготовительным, сопутствующим, укрепительным)
|  | Всего по позиции |  |  | 10: 7.42; 12: 271 | [9 empty] | Всего по позиции
60 | ФЕР01-02-101-06 | Разделка древесины мягких пород, полученной от валки леса, диаметр стволов: до 32 см |  |  | 4: 100 деревьев; 7: 0.01 |  |  |  |  | Разделка древесины мягких пород, полученной от валки леса, диаметр стволов: до 32 см
| 1 | ОТ |  |  | 8: 406.43; 10: 4.06; 11: 36.62; 12: 149 | [5 empty] | ОТ
|  | ЗТ |  |  | 4: чел.-ч; 5: 48.5; 7: 0.485 | [7 empty] | ЗТ
|  | Итого по расценке |  |  | 8: 406.43; 10: 4.06 | [8 empty] | Итого по расценке
|  | ФОТ |  |  | 10: 4.06; 12: 149 | [7 empty] | ФОТ
| Приказ № 812/пр от 21.12.2020 Прил. п.1.4 | НР Земляные работы, выполняемые по другим видам работ (подготовительным, сопутствующим, укрепительным) |  |  | 4: %; 5: 89; 7: 89; 10: 3.61; 12: 133 | [7 empty] | НР Земляные работы, выполняемые по другим видам работ (подготовительным, сопутствующим, укрепительным)
| Приказ № 774/пр от 11.12.2020 Прил. п.1.4 | СП Земляные работы, выполняемые по другим видам работ (подготовительным, сопутствующим, укрепительным) |  |  | 4: %; 5: 41; 7: 41; 10: 1.66; 12: 61 | [7 empty] | СП Земляные работы, выполняемые по другим видам работ (подготовительным, сопутствующим, укрепительным)
|  | Всего по позиции |  |  | 10: 9.33; 12: 343 | [9 empty] | Всего по позиции
61 | ФЕР01-02-101-07 | Разделка древесины мягких пород, полученной от валки леса, диаметр стволов: более 32 см |  |  | 4: 100 деревьев; 7: 0.01 |  |  |  |  | Разделка древесины мягких пород, полученной от валки леса, диаметр стволов: более 32 см
| 1 | ОТ |  |  | 8: 686.67; 10: 6.87; 11: 36.62; 12: 252 | [5 empty] | ОТ
|  | ЗТ |  |  | 4: чел.-ч; 5: 80.5; 7: 0.805 | [7 empty] | ЗТ
|  | Итого по расценке |  |  | 8: 686.67; 10: 6.87 | [8 empty] | Итого по расценке
|  | ФОТ |  |  | 10: 6.87; 12: 252 | [7 empty] | ФОТ
| Приказ № 812/пр от 21.12.2020 Прил. п.1.4 | НР Земляные работы, выполняемые по другим видам работ (подготовительным, сопутствующим, укрепительным) |  |  | 4: %; 5: 89; 7: 89; 10: 6.11; 12: 224 | [7 empty] | НР Земляные работы, выполняемые по другим видам работ (подготовительным, сопутствующим, укрепительным)
| Приказ № 774/пр от 11.12.2020 Прил. п.1.4 | СП Земляные работы, выполняемые по другим видам работ (подготовительным, сопутствующим, укрепительным) |  |  | 4: %; 5: 41; 7: 41; 10: 2.82; 12: 103 | [7 empty] | СП Земляные работы, выполняемые по другим видам работ (подготовительным, сопутствующим, укрепительным)
|  | Всего по позиции |  |  | 10: 15.8; 12: 579 | [9 empty] | Всего по позиции
Погрузка, разгрузка деревьев | [16 empty] | Погрузка, разгрузка деревьев
62 | ФССЦпг-01-01-01-009 | Погрузо-разгрузочные работы при автомобильных перевозках: Погрузка дров |  |  | 1 т груза |  |  | 1 | 12.81 |  | 12.81 | 6.18 | 79 |  |  |  |  | Погрузо-разгрузочные работы при автомобильных перевозках: Погрузка дров
|  | (Погрузо-разгрузочные работы) | [25 empty] | (Погрузо-разгрузочные работы)
|  | Всего по позиции |  |  | 10: 12.81; 12: 79 | [9 empty] | Всего по позиции
63 | ФССЦпг-01-01-02-009 | Погрузо-разгрузочные работы при автомобильных перевозках: Разгрузка дров |  |  | 1 т груза |  |  | 1 | 12.81 |  | 12.81 | 6.18 | 79 |  |  |  |  | Погрузо-разгрузочные работы при автомобильных перевозках: Разгрузка дров
|  | (Погрузо-разгрузочные работы) | [25 empty] | (Погрузо-разгрузочные работы)
|  | Всего по позиции |  |  | 10: 12.81; 12: 79 | [9 empty] | Всего по позиции
|  | Итоги по разделу 14 Вырубка деревьев : | [22 empty] | Итоги по разделу 14 Вырубка деревьев :
|  | Итого прямые затраты (справочно) |  |  | 10: 285.21 | [12 empty] | Итого прямые затраты (справочно)
|  | в том числе: | [23 empty] | в том числе:
|  | Оплата труда рабочих |  |  | 10: 55.04 | [12 empty] | Оплата труда рабочих
|  | Эксплуатация машин |  |  | 10: 204.55 | [12 empty] | Эксплуатация машин
|  | в том числе оплата труда машинистов (Отм) |  |  | 10: 33.61 | [12 empty] | в том числе оплата труда машинистов (Отм)
|  | Материалы |  |  | 10: 25.62 | [12 empty] | Материалы
|  | Строительные работы |  |  | 10: 410.82 | [12 empty] | Строительные работы
|  | в том числе: | [23 empty] | в том числе:
|  | оплата труда |  |  | 10: 55.04 | [12 empty] | оплата труда
|  | эксплуатация машин и механизмов |  |  | 10: 204.55 | [12 empty] | эксплуатация машин и механизмов
|  | в том числе оплата труда машинистов (ОТм) |  |  | 10: 33.61 | [12 empty] | в том числе оплата труда машинистов (ОТм)
|  | материалы |  |  | 10: 25.62 | [12 empty] | материалы
|  | накладные расходы |  |  | 10: 82.12 | [12 empty] | накладные расходы
|  | сметная прибыль |  |  | 10: 43.49 | [12 empty] | сметная прибыль
|  | Итого ФОТ (справочно) |  |  | 10: 88.65 | [12 empty] | Итого ФОТ (справочно)
|  | Итого накладные расходы (справочно) |  |  | 10: 82.12 | [12 empty] | Итого накладные расходы (справочно)
|  | Итого сметная прибыль (справочно) |  |  | 10: 43.49 | [12 empty] | Итого сметная прибыль (справочно)
|  | Итого по разделу 14 Вырубка деревьев |  |  | 10: 410.82 | [13 empty] | Итого по разделу 14 Вырубка деревьев
Раздел 15. Уборка снега, подготовка трассы ВЛ | [15 empty] | Раздел 15. Уборка снега, подготовка трассы ВЛ
64 | ФЕР01-02-087-03 | Уборка снега со строительных площадок и дорог: бульдозерами с перемещениями на расстояние до 20 м |  |  | 4: 1000 м3; 7: 0.001 |  |  |  |  | Уборка снега со строительных площадок и дорог: бульдозерами с перемещениями на расстояние до 20 м
| 2 | ЭМ |  |  | 8: 166.05; 10: 0.17; 11: 7.91; 12: 1 | [5 empty] | ЭМ
| 3 | в т.ч. ОТм |  |  | 8: 28.35; 10: 0.03; 11: 36.62; 12: 1 | [5 empty] | в т.ч. ОТм
|  | ЗТм |  |  | 4: чел.-ч; 5: 2.1; 7: 0.0021 | [7 empty] | ЗТм
|  | Итого по расценке |  |  | 8: 166.05; 10: 0.17 | [8 empty] | Итого по расценке
|  | ФОТ |  |  | 10: 0.03; 12: 1 | [7 empty] | ФОТ
| Приказ № 812/пр от 21.12.2020 Прил. п.1.4 | НР Земляные работы, выполняемые по другим видам работ (подготовительным, сопутствующим, укрепительным) |  |  | 4: %; 5: 89; 7: 89; 10: 0.03; 12: 1 | [7 empty] | НР Земляные работы, выполняемые по другим видам работ (подготовительным, сопутствующим, укрепительным)
| Приказ № 774/пр от 11.12.2020 Прил. п.1.4 | СП Земляные работы, выполняемые по другим видам работ (подготовительным, сопутствующим, укрепительным) |  |  | 4: %; 5: 41; 7: 41; 10: 0.01 | [7 empty] | СП Земляные работы, выполняемые по другим видам работ (подготовительным, сопутствующим, укрепительным)
|  | Всего по позиции |  |  | 10: 0.21; 12: 2 | [9 empty] | Всего по позиции
65 | ФЕР01-02-087-04 | Уборка снега со строительных площадок и дорог: бульдозерами с перемещениями на расстояние на каждые последующие 10 м |  |  | 4: 1000 м3; 7: 0.001 |  |  |  |  | Уборка снега со строительных площадок и дорог: бульдозерами с перемещениями на расстояние на каждые последующие 10 м
| 2 | ЭМ |  |  | 8: 53.77; 10: 0.05; 11: 7.91 | [5 empty] | ЭМ
| 3 | в т.ч. ОТм |  |  | 8: 9.18; 10: 0.01; 11: 36.62 | [5 empty] | в т.ч. ОТм
|  | ЗТм |  |  | 4: чел.-ч; 5: 0.68; 7: 0.00068 | [7 empty] | ЗТм
|  | Итого по расценке |  |  | 8: 53.77; 10: 0.05 | [8 empty] | Итого по расценке
|  | ФОТ |  |  | 10: 0.01 | [7 empty] | ФОТ
| Приказ № 812/пр от 21.12.2020 Прил. п.1.4 | НР Земляные работы, выполняемые по другим видам работ (подготовительным, сопутствующим, укрепительным) |  |  | 4: %; 5: 89; 7: 89; 10: 0.01 | [7 empty] | НР Земляные работы, выполняемые по другим видам работ (подготовительным, сопутствующим, укрепительным)
| Приказ № 774/пр от 11.12.2020 Прил. п.1.4 | СП Земляные работы, выполняемые по другим видам работ (подготовительным, сопутствующим, укрепительным) |  |  | 4: %; 5: 41; 7: 41 | [7 empty] | СП Земляные работы, выполняемые по другим видам работ (подготовительным, сопутствующим, укрепительным)
|  | Всего по позиции |  |  | 10: 0.06; 12: 0 | [9 empty] | Всего по позиции
66 | ФЕР01-02-087-05 | Уборка снега со строительных площадок и дорог: вручную, снег рыхлый |  |  | 4: 1000 м3; 7: 0.001 |  |  |  |  | Уборка снега со строительных площадок и дорог: вручную, снег рыхлый
| 1 | ОТ |  |  | 8: 534.96; 10: 0.53; 11: 36.62; 12: 19 | [5 empty] | ОТ
|  | ЗТ |  |  | 4: чел.-ч; 5: 72; 7: 0.072 | [7 empty] | ЗТ
|  | Итого по расценке |  |  | 8: 534.96; 10: 0.53 | [8 empty] | Итого по расценке
|  | ФОТ |  |  | 10: 0.53; 12: 19 | [7 empty] | ФОТ
| Приказ № 812/пр от 21.12.2020 Прил. п.1.4 | НР Земляные работы, выполняемые по другим видам работ (подготовительным, сопутствующим, укрепительным) |  |  | 4: %; 5: 89; 7: 89; 10: 0.47; 12: 17 | [7 empty] | НР Земляные работы, выполняемые по другим видам работ (подготовительным, сопутствующим, укрепительным)
| Приказ № 774/пр от 11.12.2020 Прил. п.1.4 | СП Земляные работы, выполняемые по другим видам работ (подготовительным, сопутствующим, укрепительным) |  |  | 4: %; 5: 41; 7: 41; 10: 0.22; 12: 8 | [7 empty] | СП Земляные работы, выполняемые по другим видам работ (подготовительным, сопутствующим, укрепительным)
|  | Всего по позиции |  |  | 10: 1.22; 12: 44 | [9 empty] | Всего по позиции
67 | ФЕР01-02-087-06 | Уборка снега со строительных площадок и дорог: вручную, снег плотный |  |  | 4: 1000 м3; 7: 0.001 |  |  |  |  | Уборка снега со строительных площадок и дорог: вручную, снег плотный
| 1 | ОТ |  |  | 8: 1069.92; 10: 1.07; 11: 36.62; 12: 39 | [5 empty] | ОТ
|  | ЗТ |  |  | 4: чел.-ч; 5: 144; 7: 0.144 | [7 empty] | ЗТ
|  | Итого по расценке |  |  | 8: 1069.92; 10: 1.07 | [8 empty] | Итого по расценке
|  | ФОТ |  |  | 10: 1.07; 12: 39 | [7 empty] | ФОТ
| Приказ № 812/пр от 21.12.2020 Прил. п.1.4 | НР Земляные работы, выполняемые по другим видам работ (подготовительным, сопутствующим, укрепительным) |  |  | 4: %; 5: 89; 7: 89; 10: 0.95; 12: 35 | [7 empty] | НР Земляные работы, выполняемые по другим видам работ (подготовительным, сопутствующим, укрепительным)
| Приказ № 774/пр от 11.12.2020 Прил. п.1.4 | СП Земляные работы, выполняемые по другим видам работ (подготовительным, сопутствующим, укрепительным) |  |  | 4: %; 5: 41; 7: 41; 10: 0.44; 12: 16 | [7 empty] | СП Земляные работы, выполняемые по другим видам работ (подготовительным, сопутствующим, укрепительным)
|  | Всего по позиции |  |  | 10: 2.46; 12: 90 | [9 empty] | Всего по позиции
|  | Итоги по разделу 15 Уборка снега, подготовка трассы ВЛ : | [22 empty] | Итоги по разделу 15 Уборка снега, подготовка трассы ВЛ :
|  | Итого прямые затраты (справочно) |  |  | 10: 1.82 | [12 empty] | Итого прямые затраты (справочно)
|  | в том числе: | [23 empty] | в том числе:
|  | Оплата труда рабочих |  |  | 10: 1.6 | [12 empty] | Оплата труда рабочих
|  | Эксплуатация машин |  |  | 10: 0.22 | [12 empty] | Эксплуатация машин
|  | в том числе оплата труда машинистов (Отм) |  |  | 10: 0.04 | [12 empty] | в том числе оплата труда машинистов (Отм)
|  | Строительные работы |  |  | 10: 3.95 | [12 empty] | Строительные работы
|  | в том числе: | [23 empty] | в том числе:
|  | оплата труда |  |  | 10: 1.6 | [12 empty] | оплата труда
|  | эксплуатация машин и механизмов |  |  | 10: 0.22 | [12 empty] | эксплуатация машин и механизмов
|  | в том числе оплата труда машинистов (ОТм) |  |  | 10: 0.04 | [12 empty] | в том числе оплата труда машинистов (ОТм)
|  | накладные расходы |  |  | 10: 1.46 | [12 empty] | накладные расходы
|  | сметная прибыль |  |  | 10: 0.67 | [12 empty] | сметная прибыль
|  | Итого ФОТ (справочно) |  |  | 10: 1.64 | [12 empty] | Итого ФОТ (справочно)
|  | Итого накладные расходы (справочно) |  |  | 10: 1.46 | [12 empty] | Итого накладные расходы (справочно)
|  | Итого сметная прибыль (справочно) |  |  | 10: 0.67 | [12 empty] | Итого сметная прибыль (справочно)
|  | Итого по разделу 15 Уборка снега, подготовка трассы ВЛ |  |  | 10: 3.95 | [13 empty] | Итого по разделу 15 Уборка снега, подготовка трассы ВЛ
Раздел 16. Перевозка материалов | [15 empty] | Раздел 16. Перевозка материалов
68 | ФССЦпг-03-01-01-010 | Перевозка грузов автомобилями бортовыми грузоподъемностью до 15 т на расстояние: I класс груза до 10 км |  |  | 1 т груза |  |  | 1 | 12.65 |  | 12.65 | 14.71 | 186 |  |  |  |  | Перевозка грузов автомобилями бортовыми грузоподъемностью до 15 т на расстояние: I класс груза до 10 км
|  | (Перевозка грузов автотранспортом) | [25 empty] | (Перевозка грузов автотранспортом)
|  | Всего по позиции |  |  | 10: 12.65; 12: 186 | [9 empty] | Всего по позиции
69 | ФССЦпг-03-01-01-020 | Перевозка грузов автомобилями бортовыми грузоподъемностью до 15 т на расстояние: I класс груза до 20 км |  |  | 1 т груза |  |  | 1 | 15.41 |  | 15.41 | 14.71 | 227 |  |  |  |  | Перевозка грузов автомобилями бортовыми грузоподъемностью до 15 т на расстояние: I класс груза до 20 км
|  | (Перевозка грузов автотранспортом) | [25 empty] | (Перевозка грузов автотранспортом)
|  | Всего по позиции |  |  | 10: 15.41; 12: 227 | [9 empty] | Всего по позиции
70 | ФССЦпг-03-01-01-030 | Перевозка грузов автомобилями бортовыми грузоподъемностью до 15 т на расстояние: I класс груза до 30 км |  |  | 1 т груза |  |  | 1 | 18.16 |  | 18.16 | 14.71 | 267 |  |  |  |  | Перевозка грузов автомобилями бортовыми грузоподъемностью до 15 т на расстояние: I класс груза до 30 км
|  | (Перевозка грузов автотранспортом) | [25 empty] | (Перевозка грузов автотранспортом)
|  | Всего по позиции |  |  | 10: 18.16; 12: 267 | [9 empty] | Всего по позиции
71 | ФССЦпг-03-01-01-040 | Перевозка грузов автомобилями бортовыми грузоподъемностью до 15 т на расстояние: I класс груза до 40 км |  |  | 1 т груза |  |  | 1 | 20.91 |  | 20.91 | 14.71 | 308 |  |  |  |  | Перевозка грузов автомобилями бортовыми грузоподъемностью до 15 т на расстояние: I класс груза до 40 км
|  | (Перевозка грузов автотранспортом) | [25 empty] | (Перевозка грузов автотранспортом)
|  | Всего по позиции |  |  | 10: 20.91; 12: 308 | [9 empty] | Всего по позиции
72 | ФССЦпг-03-01-01-050 | Перевозка грузов автомобилями бортовыми грузоподъемностью до 15 т на расстояние: I класс груза до 50 км |  |  | 1 т груза |  |  | 1 | 23.67 |  | 23.67 | 14.71 | 348 |  |  |  |  | Перевозка грузов автомобилями бортовыми грузоподъемностью до 15 т на расстояние: I класс груза до 50 км
|  | (Перевозка грузов автотранспортом) | [25 empty] | (Перевозка грузов автотранспортом)
|  | Всего по позиции |  |  | 10: 23.67; 12: 348 | [9 empty] | Всего по позиции
73 | ФССЦпг-03-01-01-060 | Перевозка грузов автомобилями бортовыми грузоподъемностью до 15 т на расстояние: I класс груза до 60 км |  |  | 1 т груза |  |  | 1 | 26.41 |  | 26.41 | 14.71 | 388 |  |  |  |  | Перевозка грузов автомобилями бортовыми грузоподъемностью до 15 т на расстояние: I класс груза до 60 км
|  | (Перевозка грузов автотранспортом) | [25 empty] | (Перевозка грузов автотранспортом)
|  | Всего по позиции |  |  | 10: 26.41; 12: 388 | [9 empty] | Всего по позиции
74 | ФССЦпг-03-01-01-070 | Перевозка грузов автомобилями бортовыми грузоподъемностью до 15 т на расстояние: I класс груза до 70 км |  |  | 1 т груза |  |  | 1 | 29.16 |  | 29.16 | 14.71 | 429 |  |  |  |  | Перевозка грузов автомобилями бортовыми грузоподъемностью до 15 т на расстояние: I класс груза до 70 км
|  | (Перевозка грузов автотранспортом) | [25 empty] | (Перевозка грузов автотранспортом)
|  | Всего по позиции |  |  | 10: 29.16; 12: 429 | [9 empty] | Всего по позиции
75 | ФССЦпг-03-01-01-080 | Перевозка грузов автомобилями бортовыми грузоподъемностью до 15 т на расстояние: I класс груза до 80 км |  |  | 1 т груза |  |  | 1 | 31.92 |  | 31.92 | 14.71 | 470 |  |  |  |  | Перевозка грузов автомобилями бортовыми грузоподъемностью до 15 т на расстояние: I класс груза до 80 км
|  | (Перевозка грузов автотранспортом) | [25 empty] | (Перевозка грузов автотранспортом)
|  | Всего по позиции |  |  | 10: 31.92; 12: 470 | [9 empty] | Всего по позиции
76 | ФССЦпг-03-01-01-090 | Перевозка грузов автомобилями бортовыми грузоподъемностью до 15 т на расстояние: I класс груза до 90 км |  |  | 1 т груза |  |  | 1 | 34.67 |  | 34.67 | 14.71 | 510 |  |  |  |  | Перевозка грузов автомобилями бортовыми грузоподъемностью до 15 т на расстояние: I класс груза до 90 км
|  | (Перевозка грузов автотранспортом) | [25 empty] | (Перевозка грузов автотранспортом)
|  | Всего по позиции |  |  | 10: 34.67; 12: 510 | [9 empty] | Всего по позиции
77 | ФССЦпг-03-01-01-100 | Перевозка грузов автомобилями бортовыми грузоподъемностью до 15 т на расстояние: I класс груза до 100 км |  |  | 1 т груза |  |  | 1 | 37.42 |  | 37.42 | 14.71 | 550 |  |  |  |  | Перевозка грузов автомобилями бортовыми грузоподъемностью до 15 т на расстояние: I класс груза до 100 км
|  | (Перевозка грузов автотранспортом) | [25 empty] | (Перевозка грузов автотранспортом)
|  | Всего по позиции |  |  | 10: 37.42; 12: 550 | [9 empty] | Всего по позиции
78 | ФССЦпг-03-01-01-110 | Перевозка грузов автомобилями бортовыми грузоподъемностью до 15 т на расстояние: I класс груза до 110 км |  |  | 1 т груза |  |  | 1 | 40.18 |  | 40.18 | 14.71 | 591 |  |  |  |  | Перевозка грузов автомобилями бортовыми грузоподъемностью до 15 т на расстояние: I класс груза до 110 км
|  | (Перевозка грузов автотранспортом) | [25 empty] | (Перевозка грузов автотранспортом)
|  | Всего по позиции |  |  | 10: 40.18; 12: 591 | [9 empty] | Всего по позиции
79 | ФССЦпг-03-01-01-120 | Перевозка грузов автомобилями бортовыми грузоподъемностью до 15 т на расстояние: I класс груза до 120 км |  |  | 1 т груза |  |  | 1 | 42.92 |  | 42.92 | 14.71 | 631 |  |  |  |  | Перевозка грузов автомобилями бортовыми грузоподъемностью до 15 т на расстояние: I класс груза до 120 км
|  | (Перевозка грузов автотранспортом) | [25 empty] | (Перевозка грузов автотранспортом)
|  | Всего по позиции |  |  | 10: 42.92; 12: 631 | [9 empty] | Всего по позиции
80 | ФССЦпг-03-01-01-130 | Перевозка грузов автомобилями бортовыми грузоподъемностью до 15 т на расстояние: I класс груза до 130 км |  |  | 1 т груза |  |  | 1 | 45.67 |  | 45.67 | 14.71 | 672 |  |  |  |  | Перевозка грузов автомобилями бортовыми грузоподъемностью до 15 т на расстояние: I класс груза до 130 км
|  | (Перевозка грузов автотранспортом) | [25 empty] | (Перевозка грузов автотранспортом)
|  | Всего по позиции |  |  | 10: 45.67; 12: 672 | [9 empty] | Всего по позиции
81 | ФССЦпг-03-01-01-140 | Перевозка грузов автомобилями бортовыми грузоподъемностью до 15 т на расстояние: I класс груза до 140 км |  |  | 1 т груза |  |  | 1 | 48.43 |  | 48.43 | 14.71 | 712 |  |  |  |  | Перевозка грузов автомобилями бортовыми грузоподъемностью до 15 т на расстояние: I класс груза до 140 км
|  | (Перевозка грузов автотранспортом) | [25 empty] | (Перевозка грузов автотранспортом)
|  | Всего по позиции |  |  | 10: 48.43; 12: 712 | [9 empty] | Всего по позиции
82 | ФССЦпг-03-01-01-150 | Перевозка грузов автомобилями бортовыми грузоподъемностью до 15 т на расстояние: I класс груза до 150 км |  |  | 1 т груза |  |  | 1 | 51.18 |  | 51.18 | 14.71 | 753 |  |  |  |  | Перевозка грузов автомобилями бортовыми грузоподъемностью до 15 т на расстояние: I класс груза до 150 км
|  | (Перевозка грузов автотранспортом) | [25 empty] | (Перевозка грузов автотранспортом)
|  | Всего по позиции |  |  | 10: 51.18; 12: 753 | [9 empty] | Всего по позиции
83 | ФССЦпг-03-01-01-160 | Перевозка грузов автомобилями бортовыми грузоподъемностью до 15 т на расстояние: I класс груза до 160 км |  |  | 1 т груза |  |  | 1 | 53.92 |  | 53.92 | 14.71 | 793 |  |  |  |  | Перевозка грузов автомобилями бортовыми грузоподъемностью до 15 т на расстояние: I класс груза до 160 км
|  | (Перевозка грузов автотранспортом) | [25 empty] | (Перевозка грузов автотранспортом)
|  | Всего по позиции |  |  | 10: 53.92; 12: 793 | [9 empty] | Всего по позиции
84 | ФССЦпг-03-01-01-170 | Перевозка грузов автомобилями бортовыми грузоподъемностью до 15 т на расстояние: I класс груза до 170 км |  |  | 1 т груза |  |  | 1 | 56.68 |  | 56.68 | 14.71 | 834 |  |  |  |  | Перевозка грузов автомобилями бортовыми грузоподъемностью до 15 т на расстояние: I класс груза до 170 км
|  | (Перевозка грузов автотранспортом) | [25 empty] | (Перевозка грузов автотранспортом)
|  | Всего по позиции |  |  | 10: 56.68; 12: 834 | [9 empty] | Всего по позиции
85 | ФССЦпг-03-01-01-180 | Перевозка грузов автомобилями бортовыми грузоподъемностью до 15 т на расстояние: I класс груза до 180 км |  |  | 1 т груза |  |  | 1 | 59.43 |  | 59.43 | 14.71 | 874 |  |  |  |  | Перевозка грузов автомобилями бортовыми грузоподъемностью до 15 т на расстояние: I класс груза до 180 км
|  | (Перевозка грузов автотранспортом) | [25 empty] | (Перевозка грузов автотранспортом)
|  | Всего по позиции |  |  | 10: 59.43; 12: 874 | [9 empty] | Всего по позиции
86 | ФССЦпг-03-01-01-190 | Перевозка грузов автомобилями бортовыми грузоподъемностью до 15 т на расстояние: I класс груза до 190 км |  |  | 1 т груза |  |  | 1 | 62.18 |  | 62.18 | 14.71 | 915 |  |  |  |  | Перевозка грузов автомобилями бортовыми грузоподъемностью до 15 т на расстояние: I класс груза до 190 км
|  | (Перевозка грузов автотранспортом) | [25 empty] | (Перевозка грузов автотранспортом)
|  | Всего по позиции |  |  | 10: 62.18; 12: 915 | [9 empty] | Всего по позиции
87 | ФССЦпг-03-01-01-200 | Перевозка грузов автомобилями бортовыми грузоподъемностью до 15 т на расстояние: I класс груза до 200 км |  |  | 1 т груза |  |  | 1 | 64.94 |  | 64.94 | 14.71 | 955 |  |  |  |  | Перевозка грузов автомобилями бортовыми грузоподъемностью до 15 т на расстояние: I класс груза до 200 км
|  | (Перевозка грузов автотранспортом) | [25 empty] | (Перевозка грузов автотранспортом)
|  | Всего по позиции |  |  | 10: 64.94; 12: 955 | [9 empty] | Всего по позиции
|  | Итоги по разделу 16 Перевозка материалов : | [22 empty] | Итоги по разделу 16 Перевозка материалов :
|  | Итого прямые затраты (справочно) |  |  | 10: 775.91 | [12 empty] | Итого прямые затраты (справочно)
|  | в том числе: | [23 empty] | в том числе:
|  | Материалы |  |  | 10: 775.91 | [12 empty] | Материалы
|  | Строительные работы |  |  | 10: 775.91 | [12 empty] | Строительные работы
|  | в том числе: | [23 empty] | в том числе:
|  | материалы |  |  | 10: 775.91 | [12 empty] | материалы
|  | Итого по разделу 16 Перевозка материалов |  |  | 10: 775.91 | [13 empty] | Итого по разделу 16 Перевозка материалов
Раздел 17. Перебазировка техники | [15 empty] | Раздел 17. Перебазировка техники
88 | ФСЭМ-91.05.05-013 | Краны на автомобильном ходу, грузоподъемность 6,3 т |  |  | 4: маш.-ч; 7: 1; 8: 88.01; 10: 88.01; 12: 1295 |  |  |  |  | Краны на автомобильном ходу, грузоподъемность 6,3 т
| 2 | ЭМ |  |  | 8: 88.01; 10: 88.01; 11: 14.71; 12: 1295 | [5 empty] | ЭМ
| 3 | в т.ч. ОТм |  |  | 8: 11.6; 10: 11.6; 12: 12 | [5 empty] | в т.ч. ОТм
|  | Итого по расценке |  |  | 8: 88.01; 10: 88.01 | [8 empty] | Итого по расценке
|  | ФОТ |  |  | 10: 11.6; 12: 12 | [7 empty] | ФОТ
|  | НР Транспортные средства |  |  | 4: %; 5: 0; 7: 0 | [7 empty] | НР Транспортные средства
|  | СП Транспортные средства |  |  | 4: %; 5: 0; 7: 0 | [7 empty] | СП Транспортные средства
|  | Всего по позиции |  |  | 10: 88.01; 12: 1295 | [9 empty] | Всего по позиции
89 | ФСЭМ-91.05.05-014 | Краны на автомобильном ходу, грузоподъемность 10 т |  |  | 4: маш.-ч; 7: 1; 8: 111.99; 10: 111.99; 12: 1647 |  |  |  |  | Краны на автомобильном ходу, грузоподъемность 10 т
| 2 | ЭМ |  |  | 8: 111.99; 10: 111.99; 11: 14.71; 12: 1647 | [5 empty] | ЭМ
| 3 | в т.ч. ОТм |  |  | 8: 13.5; 10: 13.5; 12: 14 | [5 empty] | в т.ч. ОТм
|  | Итого по расценке |  |  | 8: 111.99; 10: 111.99 | [8 empty] | Итого по расценке
|  | ФОТ |  |  | 10: 13.5; 12: 14 | [7 empty] | ФОТ
|  | НР Транспортные средства |  |  | 4: %; 5: 0; 7: 0 | [7 empty] | НР Транспортные средства
|  | СП Транспортные средства |  |  | 4: %; 5: 0; 7: 0 | [7 empty] | СП Транспортные средства
|  | Всего по позиции |  |  | 10: 111.99; 12: 1647 | [9 empty] | Всего по позиции
90 | ФСЭМ-91.05.05-015 | Краны на автомобильном ходу, грузоподъемность 16 т |  |  | 4: маш.-ч; 7: 1; 8: 115.4; 10: 115.4; 12: 1698 |  |  |  |  | Краны на автомобильном ходу, грузоподъемность 16 т
| 2 | ЭМ |  |  | 8: 115.4; 10: 115.4; 11: 14.71; 12: 1698 | [5 empty] | ЭМ
| 3 | в т.ч. ОТм |  |  | 8: 13.5; 10: 13.5; 12: 14 | [5 empty] | в т.ч. ОТм
|  | Итого по расценке |  |  | 8: 115.4; 10: 115.4 | [8 empty] | Итого по расценке
|  | ФОТ |  |  | 10: 13.5; 12: 14 | [7 empty] | ФОТ
|  | НР Транспортные средства |  |  | 4: %; 5: 0; 7: 0 | [7 empty] | НР Транспортные средства
|  | СП Транспортные средства |  |  | 4: %; 5: 0; 7: 0 | [7 empty] | СП Транспортные средства
|  | Всего по позиции |  |  | 10: 115.4; 12: 1698 | [9 empty] | Всего по позиции
91 | ФСЭМ-91.06.06-011 | Автогидроподъемники высотой подъема: 12 м |  |  | 4: маш.-ч; 7: 1; 8: 82.22; 10: 82.22; 12: 1209 |  |  |  |  | Автогидроподъемники высотой подъема: 12 м
| 2 | ЭМ |  |  | 8: 82.22; 10: 82.22; 11: 14.71; 12: 1209 | [5 empty] | ЭМ
| 3 | в т.ч. ОТм |  |  | 8: 10.06; 10: 10.06; 12: 10 | [5 empty] | в т.ч. ОТм
|  | Итого по расценке |  |  | 8: 82.22; 10: 82.22 | [8 empty] | Итого по расценке
|  | ФОТ |  |  | 10: 10.06; 12: 10 | [7 empty] | ФОТ
|  | НР Транспортные средства |  |  | 4: %; 5: 0; 7: 0 | [7 empty] | НР Транспортные средства
|  | СП Транспортные средства |  |  | 4: %; 5: 0; 7: 0 | [7 empty] | СП Транспортные средства
|  | Всего по позиции |  |  | 10: 82.22; 12: 1209 | [9 empty] | Всего по позиции
92 | ФСЭМ-91.06.06-012 | Автогидроподъемники высотой подъема: 18 м |  |  | 4: маш.-ч; 7: 1; 8: 113.14; 10: 113.14; 12: 1664 |  |  |  |  | Автогидроподъемники высотой подъема: 18 м
| 2 | ЭМ |  |  | 8: 113.14; 10: 113.14; 11: 14.71; 12: 1664 | [5 empty] | ЭМ
| 3 | в т.ч. ОТм |  |  | 8: 10.06; 10: 10.06; 12: 10 | [5 empty] | в т.ч. ОТм
|  | Итого по расценке |  |  | 8: 113.14; 10: 113.14 | [8 empty] | Итого по расценке
|  | ФОТ |  |  | 10: 10.06; 12: 10 | [7 empty] | ФОТ
|  | НР Транспортные средства |  |  | 4: %; 5: 0; 7: 0 | [7 empty] | НР Транспортные средства
|  | СП Транспортные средства |  |  | 4: %; 5: 0; 7: 0 | [7 empty] | СП Транспортные средства
|  | Всего по позиции |  |  | 10: 113.14; 12: 1664 | [9 empty] | Всего по позиции
93 | ФСЭМ-91.04.01-031 | Машины бурильно-крановые: на автомобиле, глубина бурения 3,5 м |  |  | 4: маш.-ч; 7: 1; 8: 138.54; 10: 138.54; 12: 2038 |  |  |  |  | Машины бурильно-крановые: на автомобиле, глубина бурения 3,5 м
| 2 | ЭМ |  |  | 8: 138.54; 10: 138.54; 11: 14.71; 12: 2038 | [5 empty] | ЭМ
| 3 | в т.ч. ОТм |  |  | 8: 11.6; 10: 11.6; 12: 12 | [5 empty] | в т.ч. ОТм
|  | Итого по расценке |  |  | 8: 138.54; 10: 138.54 | [8 empty] | Итого по расценке
|  | ФОТ |  |  | 10: 11.6; 12: 12 | [7 empty] | ФОТ
|  | НР Транспортные средства |  |  | 4: %; 5: 0; 7: 0 | [7 empty] | НР Транспортные средства
|  | СП Транспортные средства |  |  | 4: %; 5: 0; 7: 0 | [7 empty] | СП Транспортные средства
|  | Всего по позиции |  |  | 10: 138.54; 12: 2038 | [9 empty] | Всего по позиции
94 | ФСЭМ-91.15.02-027 | Тракторы на гусеничном ходу, мощность 132 кВт (180 л.с.) |  |  | 4: маш.-ч; 7: 1; 8: 153.97; 10: 153.97; 12: 2265 |  |  |  |  | Тракторы на гусеничном ходу, мощность 132 кВт (180 л.с.)
| 2 | ЭМ |  |  | 8: 153.97; 10: 153.97; 11: 14.71; 12: 2265 | [5 empty] | ЭМ
| 3 | в т.ч. ОТм |  |  | 8: 14.4; 10: 14.4; 12: 14 | [5 empty] | в т.ч. ОТм
|  | Итого по расценке |  |  | 8: 153.97; 10: 153.97 | [8 empty] | Итого по расценке
|  | ФОТ |  |  | 10: 14.4; 12: 14 | [7 empty] | ФОТ
|  | НР Транспортные средства |  |  | 4: %; 5: 0; 7: 0 | [7 empty] | НР Транспортные средства
|  | СП Транспортные средства |  |  | 4: %; 5: 0; 7: 0 | [7 empty] | СП Транспортные средства
|  | Всего по позиции |  |  | 10: 153.97; 12: 2265 | [9 empty] | Всего по позиции
95 | ФСЭМ-91.01.05-086 | Экскаваторы одноковшовые дизельные на гусеничном ходу, емкость ковша 0,65 м3 |  |  | 4: маш.-ч; 7: 1; 8: 115.27; 10: 115.27; 12: 1696 |  |  |  |  | Экскаваторы одноковшовые дизельные на гусеничном ходу, емкость ковша 0,65 м3
| 2 | ЭМ |  |  | 8: 115.27; 10: 115.27; 11: 14.71; 12: 1696 | [5 empty] | ЭМ
| 3 | в т.ч. ОТм |  |  | 8: 13.5; 10: 13.5; 12: 14 | [5 empty] | в т.ч. ОТм
|  | Итого по расценке |  |  | 8: 115.27; 10: 115.27 | [8 empty] | Итого по расценке
|  | ФОТ |  |  | 10: 13.5; 12: 14 | [7 empty] | ФОТ
|  | НР Транспортные средства |  |  | 4: %; 5: 0; 7: 0 | [7 empty] | НР Транспортные средства
|  | СП Транспортные средства |  |  | 4: %; 5: 0; 7: 0 | [7 empty] | СП Транспортные средства
|  | Всего по позиции |  |  | 10: 115.27; 12: 1696 | [9 empty] | Всего по позиции
96 | ФСЭМ-91.14.04-001 | Тягачи седельные, грузоподъемность: 12 т |  |  | 4: маш.-ч; 7: 1; 8: 102.84; 10: 102.84; 12: 1513 |  |  |  |  | Тягачи седельные, грузоподъемность: 12 т
| 2 | ЭМ |  |  | 8: 102.84; 10: 102.84; 11: 14.71; 12: 1513 | [5 empty] | ЭМ
| 3 | в т.ч. ОТм |  |  | 8: 13.5; 10: 13.5; 12: 14 | [5 empty] | в т.ч. ОТм
|  | Итого по расценке |  |  | 8: 102.84; 10: 102.84 | [8 empty] | Итого по расценке
|  | ФОТ |  |  | 10: 13.5; 12: 14 | [7 empty] | ФОТ
|  | НР Транспортные средства |  |  | 4: %; 5: 0; 7: 0 | [7 empty] | НР Транспортные средства
|  | СП Транспортные средства |  |  | 4: %; 5: 0; 7: 0 | [7 empty] | СП Транспортные средства
|  | Всего по позиции |  |  | 10: 102.84; 12: 1513 | [9 empty] | Всего по позиции
97 | ФСЭМ-91.14.05-011 | Полуприцепы общего назначения, грузоподъемность: 12 т |  |  | маш.-ч |  |  | 1 | 12 |  | 12 | 14.71 | 177 |  |  |  |  | Полуприцепы общего назначения, грузоподъемность: 12 т
|  | Всего по позиции |  |  | 10: 12; 12: 177 | [9 empty] | Всего по позиции
98 | ФСЭМ-91.13.03-031 | Автофургон-мастерская типа "Кунг" на базе ЗИЛ-433360 |  |  | 4: маш.-ч; 7: 1; 8: 179.02; 10: 179.02; 12: 2633 |  |  |  |  | Автофургон-мастерская типа "Кунг" на базе ЗИЛ-433360
| 2 | ЭМ |  |  | 8: 179.02; 10: 179.02; 11: 14.71; 12: 2633 | [5 empty] | ЭМ
| 3 | в т.ч. ОТм |  |  | 8: 13.5; 10: 13.5; 12: 14 | [5 empty] | в т.ч. ОТм
|  | Итого по расценке |  |  | 8: 179.02; 10: 179.02 | [8 empty] | Итого по расценке
|  | ФОТ |  |  | 10: 13.5; 12: 14 | [7 empty] | ФОТ
|  | НР Транспортные средства |  |  | 4: %; 5: 0; 7: 0 | [7 empty] | НР Транспортные средства
|  | СП Транспортные средства |  |  | 4: %; 5: 0; 7: 0 | [7 empty] | СП Транспортные средства
|  | Всего по позиции |  |  | 10: 179.02; 12: 2633 | [9 empty] | Всего по позиции
99 | ФСЭМ-91.01.01-039 | Бульдозеры, мощность 132 кВт (180 л.с.) |  |  | 4: маш.-ч; 7: 1; 8: 132.79; 10: 132.79; 12: 1953 |  |  |  |  | Бульдозеры, мощность 132 кВт (180 л.с.)
| 2 | ЭМ |  |  | 8: 132.79; 10: 132.79; 11: 14.71; 12: 1953 | [5 empty] | ЭМ
| 3 | в т.ч. ОТм |  |  | 8: 13.5; 10: 13.5; 12: 14 | [5 empty] | в т.ч. ОТм
|  | Итого по расценке |  |  | 8: 132.79; 10: 132.79 | [8 empty] | Итого по расценке
|  | ФОТ |  |  | 10: 13.5; 12: 14 | [7 empty] | ФОТ
|  | НР Транспортные средства |  |  | 4: %; 5: 0; 7: 0 | [7 empty] | НР Транспортные средства
|  | СП Транспортные средства |  |  | 4: %; 5: 0; 7: 0 | [7 empty] | СП Транспортные средства
|  | Всего по позиции |  |  | 10: 132.79; 12: 1953 | [9 empty] | Всего по позиции
100 | ФСЭМ-91.01.02-004 | Автогрейдеры: среднего типа, мощность 99 кВт (135 л.с.) |  |  | 4: маш.-ч; 7: 1; 8: 123; 10: 123; 12: 1809 |  |  |  |  | Автогрейдеры: среднего типа, мощность 99 кВт (135 л.с.)
| 2 | ЭМ |  |  | 8: 123; 10: 123; 11: 14.71; 12: 1809 | [5 empty] | ЭМ
| 3 | в т.ч. ОТм |  |  | 8: 13.5; 10: 13.5; 12: 14 | [5 empty] | в т.ч. ОТм
|  | Итого по расценке |  |  | 8: 123; 10: 123 | [8 empty] | Итого по расценке
|  | ФОТ |  |  | 10: 13.5; 12: 14 | [7 empty] | ФОТ
|  | НР Транспортные средства |  |  | 4: %; 5: 0; 7: 0 | [7 empty] | НР Транспортные средства
|  | СП Транспортные средства |  |  | 4: %; 5: 0; 7: 0 | [7 empty] | СП Транспортные средства
|  | Всего по позиции |  |  | 10: 123; 12: 1809 | [9 empty] | Всего по позиции
101 | ФСЭМ-91.14.02-001 | Автомобили бортовые, грузоподъемность до 5 т |  |  | 4: маш.-ч; 7: 1; 8: 65.71; 10: 65.71; 12: 967 |  |  |  |  | Автомобили бортовые, грузоподъемность до 5 т
| 2 | ЭМ |  |  | 8: 65.71; 10: 65.71; 11: 14.71; 12: 967 | [5 empty] | ЭМ
| 3 | в т.ч. ОТм |  |  | 8: 11.6; 10: 11.6; 12: 12 | [5 empty] | в т.ч. ОТм
|  | Итого по расценке |  |  | 8: 65.71; 10: 65.71 | [8 empty] | Итого по расценке
|  | ФОТ |  |  | 10: 11.6; 12: 12 | [7 empty] | ФОТ
|  | НР Транспортные средства |  |  | 4: %; 5: 0; 7: 0 | [7 empty] | НР Транспортные средства
|  | СП Транспортные средства |  |  | 4: %; 5: 0; 7: 0 | [7 empty] | СП Транспортные средства
|  | Всего по позиции |  |  | 10: 65.71; 12: 967 | [9 empty] | Всего по позиции
102 | ФСЭМ-91.14.02-002 | Автомобили бортовые, грузоподъемность до 8 т |  |  | 4: маш.-ч; 7: 1; 8: 85.84; 10: 85.84; 12: 1263 |  |  |  |  | Автомобили бортовые, грузоподъемность до 8 т
| 2 | ЭМ |  |  | 8: 85.84; 10: 85.84; 11: 14.71; 12: 1263 | [5 empty] | ЭМ
| 3 | в т.ч. ОТм |  |  | 8: 11.6; 10: 11.6; 12: 12 | [5 empty] | в т.ч. ОТм
|  | Итого по расценке |  |  | 8: 85.84; 10: 85.84 | [8 empty] | Итого по расценке
|  | ФОТ |  |  | 10: 11.6; 12: 12 | [7 empty] | ФОТ
|  | НР Транспортные средства |  |  | 4: %; 5: 0; 7: 0 | [7 empty] | НР Транспортные средства
|  | СП Транспортные средства |  |  | 4: %; 5: 0; 7: 0 | [7 empty] | СП Транспортные средства
|  | Всего по позиции |  |  | 10: 85.84; 12: 1263 | [9 empty] | Всего по позиции
103 | ФСЭМ-91.14.02-003 | Автомобили бортовые, грузоподъемность до 10 т |  |  | 4: маш.-ч; 7: 1; 8: 80.44; 10: 80.44; 12: 1183 |  |  |  |  | Автомобили бортовые, грузоподъемность до 10 т
| 2 | ЭМ |  |  | 8: 80.44; 10: 80.44; 11: 14.71; 12: 1183 | [5 empty] | ЭМ
| 3 | в т.ч. ОТм |  |  | 8: 13.5; 10: 13.5; 12: 14 | [5 empty] | в т.ч. ОТм
|  | Итого по расценке |  |  | 8: 80.44; 10: 80.44 | [8 empty] | Итого по расценке
|  | ФОТ |  |  | 10: 13.5; 12: 14 | [7 empty] | ФОТ
|  | НР Транспортные средства |  |  | 4: %; 5: 0; 7: 0 | [7 empty] | НР Транспортные средства
|  | СП Транспортные средства |  |  | 4: %; 5: 0; 7: 0 | [7 empty] | СП Транспортные средства
|  | Всего по позиции |  |  | 10: 80.44; 12: 1183 | [9 empty] | Всего по позиции
|  | Итоги по разделу 17 Перебазировка техники : | [22 empty] | Итоги по разделу 17 Перебазировка техники :
|  | Оборудование |  |  | 10: 1700.18 | [12 empty] | Оборудование
|  | Транспортные средства |  |  | 10: 1700.18 | [12 empty] | Транспортные средства
|  | Итого по разделу 17 Перебазировка техники |  |  | 10: 1700.18 | [13 empty] | Итого по разделу 17 Перебазировка техники
Раздел 18. Материалы и оборудование | [15 empty] | Раздел 18. Материалы и оборудование
104 | Прайс | Стойка опоры: СВ 95-3,5 |  |  | шт |  |  | 1 | 13225 |  | 2139.97 | 6.18 | 13225 |  |  |  |  | Стойка опоры: СВ 95-3,5
|  | (Материалы для монтажных работ) | [25 empty] | (Материалы для монтажных работ)
|  | Цена=15870,00/1,2 | [26 empty] | Цена=15870,00/1,2
|  | Всего по позиции |  |  | 10: 2139.97; 12: 13225 | [9 empty] | Всего по позиции
105 | Прайс | Стойка опоры: СВ 105-5 |  |  | шт |  |  | 1 | 17475.01 |  | 2827.67 | 6.18 | 17475 |  |  |  |  | Стойка опоры: СВ 105-5
|  | (Материалы для монтажных работ) | [25 empty] | (Материалы для монтажных работ)
|  | Всего по позиции |  |  | 10: 2827.67; 12: 17475 | [9 empty] | Всего по позиции
106 | ФССЦ-21.2.01.02-0083 | Провода неизолированные для воздушных линий электропередачи из стальных оцинкованных проволок 1 группы и алюминиевых проволок марки: АС, сечением 25/4,2 мм2 |  |  | т |  |  | 1 | 31953.37 |  | 31953.37 | 6.18 | 197472 |  |  |  |  | Провода неизолированные для воздушных линий электропередачи из стальных оцинкованных проволок 1 группы и алюминиевых проволок марки: АС, сечением 25/4,2 мм2
|  | (Материалы для монтажных работ) | [25 empty] | (Материалы для монтажных работ)
|  | Всего по позиции |  |  | 10: 31953.37; 12: 197472 | [9 empty] | Всего по позиции
107 | ФССЦ-21.2.01.02-0084 | Провода неизолированные для воздушных линий электропередачи из стальных оцинкованных проволок 1 группы и алюминиевых проволок марки: АС, сечением 35/6,2 мм2 |  |  | т |  |  | 1 | 31281.09 |  | 31281.09 | 6.18 | 193317 |  |  |  |  | Провода неизолированные для воздушных линий электропередачи из стальных оцинкованных проволок 1 группы и алюминиевых проволок марки: АС, сечением 35/6,2 мм2
|  | (Материалы для монтажных работ) | [25 empty] | (Материалы для монтажных работ)
|  | Всего по позиции |  |  | 10: 31281.09; 12: 193317 | [9 empty] | Всего по позиции
108 | ФССЦ-21.2.01.02-0085 | Провода неизолированные для воздушных линий электропередачи из стальных оцинкованных проволок 1 группы и алюминиевых проволок марки: АС, сечением 50/8 мм2 |  |  | т |  |  | 1 | 31955.28 |  | 31955.28 | 6.18 | 197484 |  |  |  |  | Провода неизолированные для воздушных линий электропередачи из стальных оцинкованных проволок 1 группы и алюминиевых проволок марки: АС, сечением 50/8 мм2
|  | (Материалы для монтажных работ) | [25 empty] | (Материалы для монтажных работ)
|  | Всего по позиции |  |  | 10: 31955.28; 12: 197484 | [9 empty] | Всего по позиции
109 | ФССЦ-21.2.01.02-0087 | Провода неизолированные для воздушных линий электропередачи из стальных оцинкованных проволок 1 группы и алюминиевых проволок марки: АС, сечением 70/72 мм2 |  |  | т |  |  | 1 | 32594.84 |  | 32594.84 | 6.18 | 201436 |  |  |  |  | Провода неизолированные для воздушных линий электропередачи из стальных оцинкованных проволок 1 группы и алюминиевых проволок марки: АС, сечением 70/72 мм2
|  | (Материалы для монтажных работ) | [25 empty] | (Материалы для монтажных работ)
|  | Всего по позиции |  |  | 10: 32594.84; 12: 201436 | [9 empty] | Всего по позиции
110 | ФССЦ-21.2.01.02-0088 | Провода неизолированные для воздушных линий электропередачи из стальных оцинкованных проволок 1 группы и алюминиевых проволок марки: АС, сечением 95/16 мм2 |  |  | т |  |  | 1 | 31961.67 |  | 31961.67 | 6.18 | 197523 |  |  |  |  | Провода неизолированные для воздушных линий электропередачи из стальных оцинкованных проволок 1 группы и алюминиевых проволок марки: АС, сечением 95/16 мм2
|  | (Материалы для монтажных работ) | [25 empty] | (Материалы для монтажных работ)
|  | Всего по позиции |  |  | 10: 31961.67; 12: 197523 | [9 empty] | Всего по позиции
111 | ФССЦ-08.3.04.02-0091 | Сталь круглая углеродистая обыкновенного качества марки ВСт3пс5-1 диаметром: 8 мм |  |  | т |  |  | 1 | 5230.01 |  | 5230.01 | 6.18 | 32321 |  |  |  |  | Сталь круглая углеродистая обыкновенного качества марки ВСт3пс5-1 диаметром: 8 мм
|  | (Материалы для монтажных работ) | [25 empty] | (Материалы для монтажных работ)
|  | Всего по позиции |  |  | 10: 5230.01; 12: 32321 | [9 empty] | Всего по позиции
п.111 - приметильно к диаметру 6 мм | [23 empty] | п.111 - приметильно к диаметру 6 мм
112 | Прайс | Круг стальной горячекатаный, марка стали ВСт3пс5-1, диаметр 10 мм |  |  | т |  |  | 1 | 86125 |  | 13936.08 | 6.18 | 86125 |  |  |  |  | Круг стальной горячекатаный, марка стали ВСт3пс5-1, диаметр 10 мм
|  | (Материалы для монтажных работ) | [25 empty] | (Материалы для монтажных работ)
|  | Всего по позиции |  |  | 10: 13936.08; 12: 86125 | [9 empty] | Всего по позиции
113 | Прайс | Круг стальной горячекатаный, марка стали ВСт3пс5-1, диаметр 16 мм |  |  | т |  |  | 1 | 98625 |  | 15958.74 | 6.18 | 98625 |  |  |  |  | Круг стальной горячекатаный, марка стали ВСт3пс5-1, диаметр 16 мм
|  | (Материалы для монтажных работ) | [25 empty] | (Материалы для монтажных работ)
|  | Всего по позиции |  |  | 10: 15958.74; 12: 98625 | [9 empty] | Всего по позиции
114 | Прайс | Узел крепления У-3 (3.407.1-136.3) |  |  | шт |  |  | 1 | 750.3 |  | 121.36 | 6.18 | 750 |  |  |  |  | Узел крепления У-3 (3.407.1-136.3)
|  | (Материалы для монтажных работ) | [25 empty] | (Материалы для монтажных работ)
|  | Всего по позиции |  |  | 10: 121.36; 12: 750 | [9 empty] | Всего по позиции
115 | ФССЦ-07.2.02.05-0021 | Траверсы стальные |  |  | т |  |  | 1 | 10832.93 |  | 10832.93 | 6.18 | 66948 |  |  |  |  | Траверсы стальные
|  | (Материалы для монтажных работ) | [25 empty] | (Материалы для монтажных работ)
|  | Всего по позиции |  |  | 10: 10832.93; 12: 66948 | [9 empty] | Всего по позиции
116 | ФССЦ-07.2.07.13-0221 | Хомуты стальные |  |  | кг |  |  | 1 | 9.6 |  | 9.6 | 6.18 | 59 |  |  |  |  | Хомуты стальные
|  | (Материалы для монтажных работ) | [25 empty] | (Материалы для монтажных работ)
|  | Всего по позиции |  |  | 10: 9.6; 12: 59 | [9 empty] | Всего по позиции
117 | ФССЦ-25.2.01.07-0001 | Изоляторы |  |  | шт |  |  | 1 | 51.5 |  | 51.5 | 6.18 | 318 |  |  |  |  | Изоляторы
|  | (Материалы для монтажных работ) | [25 empty] | (Материалы для монтажных работ)
|  | Всего по позиции |  |  | 10: 51.5; 12: 318 | [9 empty] | Всего по позиции
118 | ФССЦ-20.2.02.04-0002 | Колпачки: изолирующие |  |  | 100 шт |  |  | 0.01 | 187 |  | 1.87 | 6.18 | 12 |  |  |  |  | Колпачки: изолирующие
|  | (Материалы для монтажных работ) | [25 empty] | (Материалы для монтажных работ)
|  | Всего по позиции |  |  | 10: 1.87; 12: 12 | [9 empty] | Всего по позиции
119 | ФССЦ-25.2.02.05-0011 | Надставка ТС-3 для крепления изолированных и неизолированных проводов на воздушных ЛЭП (6-10 кВ) |  |  | шт |  |  | 1 | 1948.61 |  | 1948.61 | 6.18 | 12042 |  |  |  |  | Надставка ТС-3 для крепления изолированных и неизолированных проводов на воздушных ЛЭП (6-10 кВ)
|  | (Материалы для монтажных работ) | [25 empty] | (Материалы для монтажных работ)
|  | Всего по позиции |  |  | 10: 1948.61; 12: 12042 | [9 empty] | Всего по позиции
120 | ФССЦ-20.1.01.11-0021 | Зажим соединительный: плашечный ПС-1-1 |  |  | шт |  |  | 1 | 8.6 |  | 8.6 | 6.18 | 53 |  |  |  |  | Зажим соединительный: плашечный ПС-1-1
|  | (Материалы для монтажных работ) | [25 empty] | (Материалы для монтажных работ)
|  | Всего по позиции |  |  | 10: 8.6; 12: 53 | [9 empty] | Всего по позиции
121 | ФССЦ-20.1.01.11-0022 | Зажим соединительный: плашечный ПС-2-1 |  |  | шт |  |  | 1 | 12.53 |  | 12.53 | 6.18 | 77 |  |  |  |  | Зажим соединительный: плашечный ПС-2-1
|  | (Материалы для монтажных работ) | [25 empty] | (Материалы для монтажных работ)
|  | Всего по позиции |  |  | 10: 12.53; 12: 77 | [9 empty] | Всего по позиции
122 | ФССЦ-20.1.01.11-0023 | Зажим соединительный: плашечный ПС-3-1 |  |  | шт |  |  | 1 | 16.44 |  | 16.44 | 6.18 | 102 |  |  |  |  | Зажим соединительный: плашечный ПС-3-1
|  | (Материалы для монтажных работ) | [25 empty] | (Материалы для монтажных работ)
|  | Всего по позиции |  |  | 10: 16.44; 12: 102 | [9 empty] | Всего по позиции
123 | ФССЦ-02.2.04.03-0013 | Смесь песчано-гравийная обогащенная с содержанием гравия 35-50% |  |  | м3 |  |  | 1 | 72 |  | 72 | 6.18 | 445 |  |  |  |  | Смесь песчано-гравийная обогащенная с содержанием гравия 35-50%
|  | (Материалы для монтажных работ) | [25 empty] | (Материалы для монтажных работ)
|  | Всего по позиции |  |  | 10: 72; 12: 445 | [9 empty] | Всего по позиции
124 | ФССЦ-02.2.04.03-0014 | Смесь песчано-гравийная обогащенная с содержанием гравия 50-65% |  |  | м3 |  |  | 1 | 82.8 |  | 82.8 | 6.18 | 512 |  |  |  |  | Смесь песчано-гравийная обогащенная с содержанием гравия 50-65%
|  | (Материалы для монтажных работ) | [25 empty] | (Материалы для монтажных работ)
|  | Всего по позиции |  |  | 10: 82.8; 12: 512 | [9 empty] | Всего по позиции
125 | ФССЦ-02.2.01.02-1074 | Гравий М 800, фракция 10-20 мм |  |  | м3 |  |  | 1 | 116.5 |  | 116.5 | 6.18 | 720 |  |  |  |  | Гравий М 800, фракция 10-20 мм
|  | (Материалы для монтажных работ) | [25 empty] | (Материалы для монтажных работ)
|  | Всего по позиции |  |  | 10: 116.5; 12: 720 | [9 empty] | Всего по позиции
126 | ФССЦ-02.2.01.02-1100 | Гравий М 800, фракция 20-40 мм |  |  | м3 |  |  | 1 | 127.78 |  | 127.78 | 6.18 | 790 |  |  |  |  | Гравий М 800, фракция 20-40 мм
|  | (Материалы для монтажных работ) | [25 empty] | (Материалы для монтажных работ)
|  | Всего по позиции |  |  | 10: 127.78; 12: 790 | [9 empty] | Всего по позиции
127 | ФССЦ-02.2.01.02-1122 | Гравий М 800, фракция 40-80(70) мм |  |  | м3 |  |  | 1 | 111.45 |  | 111.45 | 6.18 | 689 |  |  |  |  | Гравий М 800, фракция 40-80(70) мм
|  | (Материалы для монтажных работ) | [25 empty] | (Материалы для монтажных работ)
|  | Всего по позиции |  |  | 10: 111.45; 12: 689 | [9 empty] | Всего по позиции
128 | ФССЦ-02.2.03.01-0002 | Камень бутовый марка: 100, размер от 70 до 1000 мм |  |  | м3 |  |  | 1 | 139.18 |  | 139.18 | 6.18 | 860 |  |  |  |  | Камень бутовый марка: 100, размер от 70 до 1000 мм
|  | (Материалы для монтажных работ) | [25 empty] | (Материалы для монтажных работ)
|  | Всего по позиции |  |  | 10: 139.18; 12: 860 | [9 empty] | Всего по позиции
129 | Прайс | Плакаты металлические треугольные размером 300х300х300 мм (Осторожно электрическое напряжение) |  |  | шт |  |  | 1 | 314.2 |  | 50.81 | 6.18 | 314 |  |  |  |  | Плакаты металлические треугольные размером 300х300х300 мм (Осторожно электрическое напряжение)
|  | (Материалы для монтажных работ) | [25 empty] | (Материалы для монтажных работ)
|  | Всего по позиции |  |  | 10: 50.81; 12: 314 | [9 empty] | Всего по позиции
130 | Прайс | Плакаты металлические размером 210х280 мм (Охранная зона воздушной линии электропередачи) |  |  | шт |  |  | 1 | 314.2 |  | 50.81 | 6.18 | 314 |  |  |  |  | Плакаты металлические размером 210х280 мм (Охранная зона воздушной линии электропередачи)
|  | (Материалы для монтажных работ) | [25 empty] | (Материалы для монтажных работ)
|  | Всего по позиции |  |  | 10: 50.81; 12: 314 | [9 empty] | Всего по позиции
131 | Прайс | Плакаты металлические размером 210х280 мм (Диспетчерское наименование опор) |  |  | шт |  |  | 1 | 314.2 |  | 50.81 | 6.18 | 314 |  |  |  |  | Плакаты металлические размером 210х280 мм (Диспетчерское наименование опор)
|  | (Материалы для монтажных работ) | [25 empty] | (Материалы для монтажных работ)
|  | Всего по позиции |  |  | 10: 50.81; 12: 314 | [9 empty] | Всего по позиции
132 | Прайс | Плакаты пластиковые треугольные размером 300х300х300 мм (Осторожно электрическое напряжение) |  |  | шт |  |  | 1 | 225.1 |  | 36.41 | 6.18 | 225 |  |  |  |  | Плакаты пластиковые треугольные размером 300х300х300 мм (Осторожно электрическое напряжение)
|  | (Материалы для монтажных работ) | [25 empty] | (Материалы для монтажных работ)
|  | Всего по позиции |  |  | 10: 36.41; 12: 225 | [9 empty] | Всего по позиции
133 | Прайс | Плакаты пластиковые размером 210х280 мм (Охранная зона воздушной линии электропередачи) |  |  | шт |  |  | 1 | 225.1 |  | 36.41 | 6.18 | 225 |  |  |  |  | Плакаты пластиковые размером 210х280 мм (Охранная зона воздушной линии электропередачи)
|  | (Материалы для монтажных работ) | [25 empty] | (Материалы для монтажных работ)
|  | Всего по позиции |  |  | 10: 36.41; 12: 225 | [9 empty] | Всего по позиции
134 | Прайс | Плакаты пластиковые размером 210х280 мм (Диспетчерское наименование опор) |  |  | шт |  |  | 1 | 225.1 |  | 36.41 | 6.18 | 225 |  |  |  |  | Плакаты пластиковые размером 210х280 мм (Диспетчерское наименование опор)
|  | (Материалы для монтажных работ) | [25 empty] | (Материалы для монтажных работ)
|  | Всего по позиции |  |  | 10: 36.41; 12: 225 | [9 empty] | Всего по позиции
|  | Итоги по разделу 18 Материалы и оборудование : | [22 empty] | Итоги по разделу 18 Материалы и оборудование :
|  | Итого прямые затраты (справочно) |  |  | 10: 213753.53 | [12 empty] | Итого прямые затраты (справочно)
|  | в том числе: | [23 empty] | в том числе:
|  | Материалы |  |  | 10: 213753.53 | [12 empty] | Материалы
|  | Монтажные работы |  |  | 10: 213753.53 | [12 empty] | Монтажные работы
|  | в том числе: | [23 empty] | в том числе:
|  | материалы |  |  | 10: 213753.53 | [12 empty] | материалы
|  | Итого по разделу 18 Материалы и оборудование |  |  | 10: 213753.53 | [13 empty] | Итого по разделу 18 Материалы и оборудование
|  | Итоги по смете: | [27 empty] | Итоги по смете:
|  | Итого прямые затраты (справочно) |  |  | 10: 220343.85; 12: 1418929 | [17 empty] | Итого прямые затраты (справочно)
|  | в том числе: | [28 empty] | в том числе:
|  | Оплата труда рабочих |  |  | 10: 1468.72; 12: 53785 | [17 empty] | Оплата труда рабочих
|  | Эксплуатация машин |  |  | 10: 3400.67; 12: 26899 | [17 empty] | Эксплуатация машин
|  | в том числе оплата труда машинистов (Отм) |  |  | 10: 387.49; 12: 14190 | [17 empty] | в том числе оплата труда машинистов (Отм)
|  | Материалы |  |  | 10: 215474.46; 12: 1338245 | [17 empty] | Материалы
|  | Строительные работы |  |  | 10: 9553.92; 12: 206955 | [17 empty] | Строительные работы
|  | в том числе: | [28 empty] | в том числе:
|  | оплата труда |  |  | 10: 1465.51; 12: 53667 | [17 empty] | оплата труда
|  | эксплуатация машин и механизмов |  |  | 10: 3383.36; 12: 26762 | [17 empty] | эксплуатация машин и механизмов
|  | в том числе оплата труда машинистов (ОТм) |  |  | 10: 385.46; 12: 14116 | [17 empty] | в том числе оплата труда машинистов (ОТм)
|  | материалы |  |  | 10: 1720.87; 12: 17248 | [17 empty] | материалы
|  | накладные расходы |  |  | 10: 1891.45; 12: 69265 | [17 empty] | накладные расходы
|  | сметная прибыль |  |  | 10: 1092.73; 12: 40013 | [17 empty] | сметная прибыль
|  | Монтажные работы |  |  | 10: 213781.86; 12: 1321536 | [17 empty] | Монтажные работы
|  | в том числе: | [28 empty] | в том числе:
|  | оплата труда |  |  | 10: 3.21; 12: 118 | [17 empty] | оплата труда
|  | эксплуатация машин и механизмов |  |  | 10: 17.31; 12: 137 | [17 empty] | эксплуатация машин и механизмов
|  | в том числе оплата труда машинистов (ОТм) |  |  | 10: 2.03; 12: 74 | [17 empty] | в том числе оплата труда машинистов (ОТм)
|  | материалы |  |  | 10: 213753.59; 12: 1320997 | [17 empty] | материалы
|  | накладные расходы |  |  | 10: 5.08; 12: 186 | [17 empty] | накладные расходы
|  | сметная прибыль |  |  | 10: 2.67; 12: 98 | [17 empty] | сметная прибыль
|  | Оборудование |  |  | 10: 1700.18; 12: 25010 | [17 empty] | Оборудование
|  | Транспортные средства |  |  | 10: 1700.18; 12: 25010 | [17 empty] | Транспортные средства
|  | Итого |  |  | 10: 225035.96; 12: 1553501 | [18 empty] | Итого
|  | Итого ФОТ (справочно) |  |  | 10: 1856.21; 12: 67975 | [17 empty] | Итого ФОТ (справочно)
|  | Итого накладные расходы (справочно) |  |  | 10: 1896.53; 12: 69451 | [17 empty] | Итого накладные расходы (справочно)
|  | Итого сметная прибыль (справочно) |  |  | 10: 1095.4; 12: 40111 | [17 empty] | Итого сметная прибыль (справочно)
|  | Итого СМР для расчета лимитированных затрат |  |  | 10: 223335.78; 12: 1528491 | [18 empty] | Итого СМР для расчета лимитированных затрат
|  | Зимнее удорожание (Воздушные линии электропередачи напряжением 0,4 - 35 кВ (V зона) (ГСН 81-05-02-2007 табл.4 п.2.6) 3,7% |  |  | 10: 8263.42; 12: 56554 | [17 empty] | Зимнее удорожание (Воздушные линии электропередачи напряжением 0,4 - 35 кВ (V зона) (ГСН 81-05-02-2007 табл.4 п.2.6) 3,7%
|  | Командировочные расходы (164,0619+32,82768)/8*650 |  |  | 10: 15997.28; 12: 15997 | [17 empty] | Командировочные расходы (164,0619+32,82768)/8*650
|  | Итого |  |  | 10: 247596.48; 12: 1601042 | [18 empty] | Итого
|  | Проектные работы 6% |  |  | 10: 14855.79; 12: 96063 | [17 empty] | Проектные работы 6%
|  | Итого |  |  | 10: 262452.27; 12: 1697105 | [18 empty] | Итого
|  | Итого с оборудованием |  |  | 10: 264152.45; 12: 1722115 | [18 empty] | Итого с оборудованием
|  | Непредвиденные затраты 2% |  |  | 10: 5283.05; 12: 34442 | [17 empty] | Непредвиденные затраты 2%
|  | Итого с непредвиденными |  |  | 10: 269435.5; 12: 1756557 | [18 empty] | Итого с непредвиденными
|  | Индекс-дефлятор на 2022 год 5,1% |  |  | 10: 13741.21; 12: 89584 | [17 empty] | Индекс-дефлятор на 2022 год 5,1%
|  | Индекс-дефлятор на 2023 год 4,9% |  |  | 10: 13202.34; 12: 86071 | [17 empty] | Индекс-дефлятор на 2023 год 4,9%
|  | Итого с учетом доп. работ и затрат |  |  | 10: 296379.05; 12: 1932212 | [18 empty] | Итого с учетом доп. работ и затрат
|  | НДС 20% |  |  | 10: 59275.81; 12: 386442.4 | [19 empty] | НДС 20%
|  | ВСЕГО по смете |  |  | 10: 355654.86; 12: 2318654.4 | [20 empty] | ВСЕГО по смете
Составил:
[должность, подпись (инициалы, фамилия)]
Проверил:
[должность, подпись (инициалы, фамилия)]