## Альбом
Приложение № 2
Утверждено приказом № 421 от 4 августа 2020 г. Минстроя РФ
СОГЛАСОВАНО: | [9 empty] | УТВЕРЖДАЮ:
"____" ________________ 2022 года | [12 empty] | "____" ________________ 2022 года
Наименование редакции сметных нормативов |  |  | Изменения в сметные нормы, федеральные единичные расценки и отдельные составляющие к ним, включенные в федеральный реестр сметных нормативов приказами Минстроя России от 26 декабря 2019 г. № 871/пр, 872/пр, 873/пр, 874/пр, 875/пр, 876/пр (в ред. приказов от 30.03.2020 № 171/пр, 172/пр, от 01.06.2020 № 294/пр, 295/пр, от 30.06.2020 № 352/пр, 353/пр, от 20.10.2020 № 635/пр, 636/пр, от 09.02.2021 № 50/пр, 51/пр, от 24.05.2021 № 320/пр, 321/пр, от 24.06.2021 № 407/пр, 408/пр, от 14.10.2021 № 745/пр, 746/пр), от 20.12.2021 № 961/пр, 962/пр) | [10 empty] | Изменения в сметные нормы, федеральные единичные расценки и отдельные составляющие к ним, включенные в федеральный реестр сметных нормативов приказами Минстроя России от 26 декабря 2019 г. № 871/пр, 872/пр, 873/пр, 874/пр, 875/пр, 876/пр (в ред. приказов от 30.03.2020 № 171/пр, 172/пр, от 01.06.2020 № 294/пр, 295/пр, от 30.06.2020 № 352/пр, 353/пр, от 20.10.2020 № 635/пр, 636/пр, от 09.02.2021 № 50/пр, 51/пр, от 24.05.2021 № 320/пр, 321/пр, от 24.06.2021 № 407/пр, 408/пр, от 14.10.2021 № 745/пр, 746/пр), от 20.12.2021 № 961/пр, 962/пр)
Наименование программного продукта |  |  | ГРАНД-Смета, версия 2022.1
(наименование стройки)
(наименование объекта капитального строительства)
ЛОКАЛЬНЫЙ СМЕТНЫЙ РАСЧЕТ (СМЕТА) №
ЛСР 20. Монтаж ПУ (6-10 кВ, косвенное включение с ТТ и ТН) | [14 empty] | ЛСР 20. Монтаж ПУ (6-10 кВ, косвенное включение с ТТ и ТН)
(наименование конструктивного решения)
Составлен | базисно-индексным | методом
Основание
(проектная и (или) иная техническая документация)
Составлен(а) в текущем (базисном) уровне цен
Сметная стоимость |  | 2215.02 | (356,14) | тыс.руб.
в том числе:
| строительных работ | 16.49 | (0,65) | тыс.руб. |  | Средства на оплату труда рабочих |  |  |  |  | 9.13 | (0,25) | тыс.руб.
| монтажных работ | 1128.08 | (181,79) | тыс.руб. |  | Нормативные затраты труда рабочих |  |  |  |  | 24.12 |  | чел.час.
| оборудования | 380.04 | (61,5) | тыс.руб. |  | Нормативные затраты труда машинистов |  |  |  |  | 3.31 |  | чел.час.
| прочих затрат | 4.6 | (0,13) | тыс.руб. |  | Расчетный измеритель конструктивного решения
№ п/п | Обоснование | Наименование работ и затрат |  |  | Единица измерения | Количество |  |  | Сметная стоимость в базисном уровне цен (в текущем уровне цен (гр. 8) для ресурсов, отсутствующих в СНБ), руб. |  |  | Индексы | Сметная стоимость в текущем уровне цен, руб.
[6 empty] | на единицу | коэффициенты | всего с учетом коэффициентов | на единицу | коэффициенты | всего
1 | 2 | 3 |  |  | 4 | 5 | 6 | 7 | 8 | 9 | 10 | 11 | 12
Раздел 1. Монтаж прибора учета | [15 empty] | Раздел 1. Монтаж прибора учета
1 | ФЕР33-04-030-03 | Установка разъединителей: с помощью механизмов |  |  | 4: компл; 7: 1 |  |  |  | Установка разъединителей: с помощью механизмов
| 1 | ОТ |  |  | 8: 74.65; 10: 74.65; 11: 36.62; 12: 2734 |  |  |  |  | ОТ
| 2 | ЭМ |  |  | 8: 97.33; 10: 97.33; 11: 7.91; 12: 770 |  |  |  |  | ЭМ
| 3 | в т.ч. ОТм |  |  | 8: 13; 10: 13; 11: 36.62; 12: 476 |  |  |  |  | в т.ч. ОТм
| 4 | М |  |  | 8: 2.16; 10: 2.16; 11: 6.18; 12: 13 |  |  |  |  | М
П,Н | 01.7.15.03-0042 | Болты с гайками и шайбами строительные |  |  | 4: кг; 5: 0; 7: 0 | [5 empty] | Болты с гайками и шайбами строительные
П,Н | 07.2.07.13 | Хомуты стальные |  |  | 4: кг; 5: 0; 7: 0 | [5 empty] | Хомуты стальные
П,Н | 08.3.04.02 | Сталь стержневая диаметром до 10 мм |  |  | 4: т; 5: 0; 7: 0 | [5 empty] | Сталь стержневая диаметром до 10 мм
П,Н | 21.2.01.02 | Провода неизолированные для воздушных линий электропередач |  |  | 4: т; 5: 0; 7: 0 | [5 empty] | Провода неизолированные для воздушных линий электропередач
П,Н | 22.2.01.04 | Изоляторы линейные штыревые фарфоровые |  |  | 4: шт; 5: 0; 7: 0 | [5 empty] | Изоляторы линейные штыревые фарфоровые
П,Н | 22.2.02.03 | Детали крепления стальные |  |  | 4: кг; 5: 0; 7: 0 | [5 empty] | Детали крепления стальные
|  | ЗТ |  |  | 4: чел.-ч; 5: 7.42; 7: 7.42 | [6 empty] | ЗТ
|  | ЗТм |  |  | 4: чел.-ч; 5: 1.02; 7: 1.02 | [6 empty] | ЗТм
|  | Итого по расценке |  |  | 8: 174.14; 10: 174.14 | [7 empty] | Итого по расценке
|  | ФОТ |  |  | 10: 87.65; 12: 3210 | [6 empty] | ФОТ
| Приказ № 812/пр от 21.12.2020 Прил. п.27 | НР Линии электропередачи |  |  | 4: %; 5: 103; 7: 103; 10: 90.28; 12: 3306 | [6 empty] | НР Линии электропередачи
| Приказ № 774/пр от 11.12.2020 Прил. п.27 | СП Линии электропередачи |  |  | 4: %; 5: 60; 7: 60; 10: 52.59; 12: 1926 | [6 empty] | СП Линии электропередачи
|  | Всего по позиции |  |  | 10: 317.01; 12: 8749 | [8 empty] | Всего по позиции
2 | ФЕР33-04-030-01 | Установка разрядников: с помощью механизмов |  |  | 4: компл; 7: 1 |  |  |  | Установка разрядников: с помощью механизмов
| 1 | ОТ |  |  | 8: 33.31; 10: 33.31; 11: 36.62; 12: 1220 |  |  |  |  | ОТ
| 2 | ЭМ |  |  | 8: 84.35; 10: 84.35; 11: 7.91; 12: 667 |  |  |  |  | ЭМ
| 3 | в т.ч. ОТм |  |  | 8: 11.1; 10: 11.1; 11: 36.62; 12: 406 |  |  |  |  | в т.ч. ОТм
| 4 | М |  |  | 8: 2.86; 10: 2.86; 11: 6.18; 12: 18 |  |  |  |  | М
П,Н | 01.7.15.03-0042 | Болты с гайками и шайбами строительные |  |  | 4: кг; 5: 0; 7: 0 | [5 empty] | Болты с гайками и шайбами строительные
П,Н | 07.2.07.13 | Хомуты стальные |  |  | 4: кг; 5: 0; 7: 0 | [5 empty] | Хомуты стальные
П,Н | 08.3.04.02 | Сталь стержневая диаметром до 10 мм |  |  | 4: т; 5: 0; 7: 0 | [5 empty] | Сталь стержневая диаметром до 10 мм
П,Н | 22.2.01.04 | Изоляторы линейные штыревые фарфоровые |  |  | 4: шт; 5: 0; 7: 0 | [5 empty] | Изоляторы линейные штыревые фарфоровые
П,Н | 22.2.02.03 | Детали крепления стальные |  |  | 4: кг; 5: 0; 7: 0 | [5 empty] | Детали крепления стальные
|  | ЗТ |  |  | 4: чел.-ч; 5: 3.76; 7: 3.76 | [6 empty] | ЗТ
|  | ЗТм |  |  | 4: чел.-ч; 5: 1.07; 7: 1.07 | [6 empty] | ЗТм
|  | Итого по расценке |  |  | 8: 120.52; 10: 120.52 | [7 empty] | Итого по расценке
|  | ФОТ |  |  | 10: 44.41; 12: 1626 | [6 empty] | ФОТ
| Приказ № 812/пр от 21.12.2020 Прил. п.27 | НР Линии электропередачи |  |  | 4: %; 5: 103; 7: 103; 10: 45.74; 12: 1675 | [6 empty] | НР Линии электропередачи
| Приказ № 774/пр от 11.12.2020 Прил. п.27 | СП Линии электропередачи |  |  | 4: %; 5: 60; 7: 60; 10: 26.65; 12: 976 | [6 empty] | СП Линии электропередачи
|  | Всего по позиции |  |  | 10: 192.91; 12: 4556 | [8 empty] | Всего по позиции
3 | ФЕРм08-02-144-05 | Присоединение к зажимам жил проводов или кабелей сечением: до 70 мм2 |  |  | 4: 100 шт; 7: 0.01 |  |  |  | Присоединение к зажимам жил проводов или кабелей сечением: до 70 мм2
|  | 1.8.3.ОП_При производстве работ на высоте свыше расстояний, указанных в вводных указаниях к разделам сборника: при высоте свыше 2 до 8 м ОЗП=1,05; ТЗ=1,05 | [20 empty] | 1.8.3.ОП_При производстве работ на высоте свыше расстояний, указанных в вводных указаниях к разделам сборника: при высоте свыше 2 до 8 м ОЗП=1,05; ТЗ=1,05
| 1 | ОТ |  |  | 8: 142.13; 9: 1.05; 10: 1.49; 11: 36.62; 12: 55 |  |  |  |  | ОТ
| 4 | М |  |  | 8: 2.84; 10: 0.03; 11: 6.18 |  |  |  |  | М
|  | ЗТ |  |  | 4: чел.-ч; 5: 15.12; 6: 1.05; 7: 0.15876 | [6 empty] | ЗТ
|  | Итого по расценке |  |  | 8: 144.97; 10: 1.52 | [7 empty] | Итого по расценке
|  | ФОТ |  |  | 10: 1.49; 12: 55 | [6 empty] | ФОТ
| Приказ № 812/пр от 21.12.2020 Прил. п.49.3 | НР Электротехнические установки на других объектах |  |  | 4: %; 5: 97; 7: 97; 10: 1.45; 12: 53 | [6 empty] | НР Электротехнические установки на других объектах
| Приказ № 774/пр от 11.12.2020 Прил. п.49.3 | СП Электротехнические установки на других объектах |  |  | 4: %; 5: 51; 7: 51; 10: 0.76; 12: 28 | [6 empty] | СП Электротехнические установки на других объектах
|  | Всего по позиции |  |  | 10: 3.73; 12: 136 | [8 empty] | Всего по позиции
4 | ФЕРм08-02-144-06 | Присоединение к зажимам жил проводов или кабелей сечением: до 150 мм2 |  |  | 4: 100 шт; 7: 0.01 |  |  |  | Присоединение к зажимам жил проводов или кабелей сечением: до 150 мм2
| 1 | ОТ |  |  | 8: 213.57; 10: 2.14; 11: 36.62; 12: 78 |  |  |  |  | ОТ
| 4 | М |  |  | 8: 4.27; 10: 0.04; 11: 6.18 |  |  |  |  | М
|  | ЗТ |  |  | 4: чел.-ч; 5: 22.72; 7: 0.2272 | [6 empty] | ЗТ
|  | Итого по расценке |  |  | 8: 217.84; 10: 2.18 | [7 empty] | Итого по расценке
|  | ФОТ |  |  | 10: 2.14; 12: 78 | [6 empty] | ФОТ
| Приказ № 812/пр от 21.12.2020 Прил. п.49.3 | НР Электротехнические установки на других объектах |  |  | 4: %; 5: 97; 7: 97; 10: 2.08; 12: 76 | [6 empty] | НР Электротехнические установки на других объектах
| Приказ № 774/пр от 11.12.2020 Прил. п.49.3 | СП Электротехнические установки на других объектах |  |  | 4: %; 5: 51; 7: 51; 10: 1.09; 12: 40 | [6 empty] | СП Электротехнические установки на других объектах
|  | Всего по позиции |  |  | 10: 5.35; 12: 194 | [8 empty] | Всего по позиции
5 | ФЕРм08-03-573-04 | Шкаф (пульт) управления навесной, высота, ширина и глубина: до 600х600х350 мм | [14 empty] | Шкаф (пульт) управления навесной, высота, ширина и глубина: до 600х600х350 мм | bar: 4; 7
| 1 | ОТ |  |  | 8: 20.44; 10: 20.44; 11: 36.62; 12: 749 |  |  |  |  | ОТ
| 2 | ЭМ |  |  | 8: 33.47; 10: 33.47; 11: 7.91; 12: 265 |  |  |  |  | ЭМ
| 3 | в т.ч. ОТм |  |  | 8: 3.42; 10: 3.42; 11: 36.62; 12: 125 |  |  |  |  | в т.ч. ОТм
| 4 | М |  |  | 8: 2.94; 10: 2.94; 11: 6.18; 12: 18 |  |  |  |  | М
|  | ЗТ |  |  | 4: чел.-ч; 5: 2.06; 7: 2.06 | [6 empty] | ЗТ
|  | ЗТм |  |  | 4: чел.-ч; 5: 0.31; 7: 0.31 | [6 empty] | ЗТм
|  | Итого по расценке |  |  | 8: 56.85; 10: 56.85 | [7 empty] | Итого по расценке
|  | ФОТ |  |  | 10: 23.86; 12: 874 | [6 empty] | ФОТ
| Приказ № 812/пр от 21.12.2020 Прил. п.49.3 | НР Электротехнические установки на других объектах |  |  | 4: %; 5: 97; 7: 97; 10: 23.14; 12: 848 | [6 empty] | НР Электротехнические установки на других объектах
| Приказ № 774/пр от 11.12.2020 Прил. п.49.3 | СП Электротехнические установки на других объектах |  |  | 4: %; 5: 51; 7: 51; 10: 12.17; 12: 446 | [6 empty] | СП Электротехнические установки на других объектах
|  | Всего по позиции |  |  | 10: 92.16; 12: 2326 | [8 empty] | Всего по позиции
6 | ФЕРм08-03-573-06 | Шкаф (пульт) управления навесной, высота, ширина и глубина: до 1200х600х500 мм | [14 empty] | Шкаф (пульт) управления навесной, высота, ширина и глубина: до 1200х600х500 мм | bar: 4; 7
| 1 | ОТ |  |  | 8: 20.44; 10: 20.44; 11: 36.62; 12: 749 |  |  |  |  | ОТ
| 2 | ЭМ |  |  | 8: 58.68; 10: 58.68; 11: 7.91; 12: 464 |  |  |  |  | ЭМ
| 3 | в т.ч. ОТм |  |  | 8: 6.49; 10: 6.49; 11: 36.62; 12: 238 |  |  |  |  | в т.ч. ОТм
| 4 | М |  |  | 8: 4.56; 10: 4.56; 11: 6.18; 12: 28 |  |  |  |  | М
|  | ЗТ |  |  | 4: чел.-ч; 5: 2.06; 7: 2.06 | [6 empty] | ЗТ
|  | ЗТм |  |  | 4: чел.-ч; 5: 0.57; 7: 0.57 | [6 empty] | ЗТм
|  | Итого по расценке |  |  | 8: 83.68; 10: 83.68 | [7 empty] | Итого по расценке
|  | ФОТ |  |  | 10: 26.93; 12: 987 | [6 empty] | ФОТ
| Приказ № 812/пр от 21.12.2020 Прил. п.49.3 | НР Электротехнические установки на других объектах |  |  | 4: %; 5: 97; 7: 97; 10: 26.12; 12: 957 | [6 empty] | НР Электротехнические установки на других объектах
| Приказ № 774/пр от 11.12.2020 Прил. п.49.3 | СП Электротехнические установки на других объектах |  |  | 4: %; 5: 51; 7: 51; 10: 13.73; 12: 503 | [6 empty] | СП Электротехнические установки на других объектах
|  | Всего по позиции |  |  | 10: 123.53; 12: 2701 | [8 empty] | Всего по позиции
7 | ФЕРм08-03-600-02 | Счетчики, устанавливаемые на готовом основании: трехфазные | [14 empty] | Счетчики, устанавливаемые на готовом основании: трехфазные | bar: 4; 7
| 1 | ОТ |  |  | 8: 6.94; 10: 6.94; 11: 36.62; 12: 254 |  |  |  |  | ОТ
| 2 | ЭМ |  |  | 8: 1.81; 10: 1.81; 11: 7.91; 12: 14 |  |  |  |  | ЭМ
| 3 | в т.ч. ОТм |  |  | 8: 0.26; 10: 0.26; 11: 36.62; 12: 10 |  |  |  |  | в т.ч. ОТм
| 4 | М |  |  | 8: 0.51; 10: 0.51; 11: 6.18; 12: 3 |  |  |  |  | М
|  | ЗТ |  |  | 4: чел.-ч; 5: 0.7; 7: 0.7 | [6 empty] | ЗТ
|  | ЗТм |  |  | 4: чел.-ч; 5: 0.02; 7: 0.02 | [6 empty] | ЗТм
|  | Итого по расценке |  |  | 8: 9.26; 10: 9.26 | [7 empty] | Итого по расценке
|  | ФОТ |  |  | 10: 7.2; 12: 264 | [6 empty] | ФОТ
| Приказ № 812/пр от 21.12.2020 Прил. п.49.3 | НР Электротехнические установки на других объектах |  |  | 4: %; 5: 97; 7: 97; 10: 6.98; 12: 256 | [6 empty] | НР Электротехнические установки на других объектах
| Приказ № 774/пр от 11.12.2020 Прил. п.49.3 | СП Электротехнические установки на других объектах |  |  | 4: %; 5: 51; 7: 51; 10: 3.67; 12: 135 | [6 empty] | СП Электротехнические установки на других объектах
|  | Всего по позиции |  |  | 10: 19.91; 12: 662 | [8 empty] | Всего по позиции
|  | Итоги по разделу 1 Монтаж прибора учета : | [21 empty] | Итоги по разделу 1 Монтаж прибора учета :
|  | Итого прямые затраты (справочно) |  |  | 10: 448.15 | [11 empty] | Итого прямые затраты (справочно)
|  | в том числе: | [22 empty] | в том числе:
|  | Оплата труда рабочих |  |  | 10: 159.41 | [11 empty] | Оплата труда рабочих
|  | Эксплуатация машин |  |  | 10: 275.64 | [11 empty] | Эксплуатация машин
|  | в том числе оплата труда машинистов (Отм) |  |  | 10: 34.27 | [11 empty] | в том числе оплата труда машинистов (Отм)
|  | Материалы |  |  | 10: 13.1 | [11 empty] | Материалы
|  | Строительные работы |  |  | 10: 509.92 | [11 empty] | Строительные работы
|  | в том числе: | [22 empty] | в том числе:
|  | оплата труда |  |  | 10: 107.96 | [11 empty] | оплата труда
|  | эксплуатация машин и механизмов |  |  | 10: 181.68 | [11 empty] | эксплуатация машин и механизмов
|  | в том числе оплата труда машинистов (ОТм) |  |  | 10: 24.1 | [11 empty] | в том числе оплата труда машинистов (ОТм)
|  | материалы |  |  | 10: 5.02 | [11 empty] | материалы
|  | накладные расходы |  |  | 10: 136.02 | [11 empty] | накладные расходы
|  | сметная прибыль |  |  | 10: 79.24 | [11 empty] | сметная прибыль
|  | Монтажные работы |  |  | 10: 244.68 | [11 empty] | Монтажные работы
|  | в том числе: | [22 empty] | в том числе:
|  | оплата труда |  |  | 10: 51.45 | [11 empty] | оплата труда
|  | эксплуатация машин и механизмов |  |  | 10: 93.96 | [11 empty] | эксплуатация машин и механизмов
|  | в том числе оплата труда машинистов (ОТм) |  |  | 10: 10.17 | [11 empty] | в том числе оплата труда машинистов (ОТм)
|  | материалы |  |  | 10: 8.08 | [11 empty] | материалы
|  | накладные расходы |  |  | 10: 59.77 | [11 empty] | накладные расходы
|  | сметная прибыль |  |  | 10: 31.42 | [11 empty] | сметная прибыль
|  | Итого ФОТ (справочно) |  |  | 10: 193.68 | [11 empty] | Итого ФОТ (справочно)
|  | Итого накладные расходы (справочно) |  |  | 10: 195.79 | [11 empty] | Итого накладные расходы (справочно)
|  | Итого сметная прибыль (справочно) |  |  | 10: 110.66 | [11 empty] | Итого сметная прибыль (справочно)
|  | Итого по разделу 1 Монтаж прибора учета |  |  | 10: 754.6 | [12 empty] | Итого по разделу 1 Монтаж прибора учета
Раздел 2. Устройство заземления | [15 empty] | Раздел 2. Устройство заземления
Устройство заземления опор ВЛ и подстанций | [26 empty] | Устройство заземления опор ВЛ и подстанций
8 | ФЕР33-04-015-01 | Устройство шин заземления опор ВЛ и подстанций |  |  | 4: 10 м; 7: 0.1 |  |  |  | Устройство шин заземления опор ВЛ и подстанций
| 1 | ОТ |  |  | 8: 15.23; 10: 1.52; 11: 36.62; 12: 56 |  |  |  |  | ОТ
| 2 | ЭМ |  |  | 8: 1.36; 10: 0.14; 11: 7.91; 12: 1 |  |  |  |  | ЭМ
| 3 | в т.ч. ОТм |  |  | 8: 0.12; 10: 0.01; 11: 36.62 |  |  |  |  | в т.ч. ОТм
| 4 | М |  |  | 8: 1.24; 10: 0.12; 11: 6.18; 12: 1 |  |  |  |  | М
П,Н | 08.3.04.02 | Сталь стержневая диаметром до 10 мм |  |  | 4: т; 5: 0; 7: 0 | [5 empty] | Сталь стержневая диаметром до 10 мм
|  | ЗТ |  |  | 4: чел.-ч; 5: 1.8; 7: 0.18 | [6 empty] | ЗТ
|  | ЗТм |  |  | 4: чел.-ч; 5: 0.01; 7: 0.001 | [6 empty] | ЗТм
|  | Итого по расценке |  |  | 8: 17.83; 10: 1.78 | [7 empty] | Итого по расценке
|  | ФОТ |  |  | 10: 1.53; 12: 56 | [6 empty] | ФОТ
| Приказ № 812/пр от 21.12.2020 Прил. п.27 | НР Линии электропередачи |  |  | 4: %; 5: 103; 7: 103; 10: 1.58; 12: 58 | [6 empty] | НР Линии электропередачи
| Приказ № 774/пр от 11.12.2020 Прил. п.27 | СП Линии электропередачи |  |  | 4: %; 5: 60; 7: 60; 10: 0.92; 12: 34 | [6 empty] | СП Линии электропередачи
|  | Всего по позиции |  |  | 10: 4.28; 12: 150 | [8 empty] | Всего по позиции
Забивка вертикальных заземлителей ВЛ | [26 empty] | Забивка вертикальных заземлителей ВЛ
9 | ФЕР33-03-004-01 | Забивка вертикальных заземлителей механизированная на глубину до 5 м | [14 empty] | Забивка вертикальных заземлителей механизированная на глубину до 5 м | bar: 4; 7
| 1 | ОТ |  |  | 8: 3.81; 10: 3.81; 11: 36.62; 12: 140 |  |  |  |  | ОТ
| 2 | ЭМ |  |  | 8: 59.64; 10: 59.64; 11: 7.91; 12: 472 |  |  |  |  | ЭМ
| 3 | в т.ч. ОТм |  |  | 8: 3.22; 10: 3.22; 11: 36.62; 12: 118 |  |  |  |  | в т.ч. ОТм
| 4 | М |  |  | 8: 32.85; 10: 0.31; 11: 6.18; 12: 2 |  |  |  |  | М
|  | ЗТ |  |  | 4: чел.-ч; 5: 0.45; 7: 0.45 | [6 empty] | ЗТ
|  | ЗТм |  |  | 4: чел.-ч; 5: 0.32; 7: 0.32 | [6 empty] | ЗТм
|  | Итого по расценке |  |  | 8: 63.76; 10: 63.76 | [7 empty] | Итого по расценке
|  | ФОТ |  |  | 10: 7.03; 12: 258 | [6 empty] | ФОТ
| Приказ № 812/пр от 21.12.2020 Прил. п.27 | НР Линии электропередачи |  |  | 4: %; 5: 103; 7: 103; 10: 7.24; 12: 266 | [6 empty] | НР Линии электропередачи
| Приказ № 774/пр от 11.12.2020 Прил. п.27 | СП Линии электропередачи |  |  | 4: %; 5: 60; 7: 60; 10: 4.22; 12: 155 | [6 empty] | СП Линии электропередачи
|  | Всего по позиции |  |  | 10: 75.22; 12: 1035 | [8 empty] | Всего по позиции
10 | ФЕР33-03-004-02 | Забивка вертикальных заземлителей вручную на глубину до 3 м | [14 empty] | Забивка вертикальных заземлителей вручную на глубину до 3 м | bar: 4; 7
| 1 | ОТ |  |  | 8: 5.67; 10: 5.67; 11: 36.62; 12: 208 |  |  |  |  | ОТ
| 2 | ЭМ |  |  | 8: 1.68; 10: 1.68; 11: 7.91; 12: 13 |  |  |  |  | ЭМ
| 4 | М |  |  | 8: 32.85; 10: 0.31; 11: 6.18; 12: 2 |  |  |  |  | М
|  | ЗТ |  |  | 4: чел.-ч; 5: 0.67; 7: 0.67 | [6 empty] | ЗТ
|  | Итого по расценке |  |  | 8: 7.66; 10: 7.66 | [7 empty] | Итого по расценке
|  | ФОТ |  |  | 10: 5.67; 12: 208 | [6 empty] | ФОТ
| Приказ № 812/пр от 21.12.2020 Прил. п.27 | НР Линии электропередачи |  |  | 4: %; 5: 103; 7: 103; 10: 5.84; 12: 214 | [6 empty] | НР Линии электропередачи
| Приказ № 774/пр от 11.12.2020 Прил. п.27 | СП Линии электропередачи |  |  | 4: %; 5: 60; 7: 60; 10: 3.4; 12: 125 | [6 empty] | СП Линии электропередачи
|  | Всего по позиции |  |  | 10: 16.9; 12: 562 | [8 empty] | Всего по позиции
Устройство заземления (траншея) | [26 empty] | Устройство заземления (траншея)
11 | ФЕР01-02-055-01 | Разработка грунта вручную с креплениями в траншеях шириной до 2 м, глубиной: до 2 м, группа грунтов 1 |  |  | 4: 100 м3; 7: 0.01 |  |  |  | Разработка грунта вручную с креплениями в траншеях шириной до 2 м, глубиной: до 2 м, группа грунтов 1
| 1 | ОТ |  |  | 8: 1047.5; 10: 10.48; 11: 36.62; 12: 384 |  |  |  |  | ОТ
|  | ЗТ |  |  | 4: чел.-ч; 5: 125; 7: 1.25 | [6 empty] | ЗТ
|  | Итого по расценке |  |  | 8: 1047.5; 10: 10.48 | [7 empty] | Итого по расценке
|  | ФОТ |  |  | 10: 10.48; 12: 384 | [6 empty] | ФОТ
| Приказ № 812/пр от 21.12.2020 Прил. п.1.2 | НР Земляные работы, выполняемые ручным способом |  |  | 4: %; 5: 89; 7: 89; 10: 9.33; 12: 342 | [6 empty] | НР Земляные работы, выполняемые ручным способом
| Приказ № 774/пр от 11.12.2020 Прил. п.1.2 | СП Земляные работы, выполняемые ручным способом |  |  | 4: %; 5: 40; 7: 40; 10: 4.19; 12: 154 | [6 empty] | СП Земляные работы, выполняемые ручным способом
|  | Всего по позиции |  |  | 10: 24; 12: 880 | [8 empty] | Всего по позиции
12 | ФЕР01-02-061-01 | Засыпка вручную траншей, пазух котлованов и ям, группа грунтов: 1 |  |  | 4: 100 м3; 7: 0.01 |  |  |  | Засыпка вручную траншей, пазух котлованов и ям, группа грунтов: 1
| 1 | ОТ |  |  | 8: 663.75; 10: 6.64; 11: 36.62; 12: 243 |  |  |  |  | ОТ
|  | ЗТ |  |  | 4: чел.-ч; 5: 88.5; 7: 0.885 | [6 empty] | ЗТ
|  | Итого по расценке |  |  | 8: 663.75; 10: 6.64 | [7 empty] | Итого по расценке
|  | ФОТ |  |  | 10: 6.64; 12: 243 | [6 empty] | ФОТ
| Приказ № 812/пр от 21.12.2020 Прил. п.1.2 | НР Земляные работы, выполняемые ручным способом |  |  | 4: %; 5: 89; 7: 89; 10: 5.91; 12: 216 | [6 empty] | НР Земляные работы, выполняемые ручным способом
| Приказ № 774/пр от 11.12.2020 Прил. п.1.2 | СП Земляные работы, выполняемые ручным способом |  |  | 4: %; 5: 40; 7: 40; 10: 2.66; 12: 97 | [6 empty] | СП Земляные работы, выполняемые ручным способом
|  | Всего по позиции |  |  | 10: 15.21; 12: 556 | [8 empty] | Всего по позиции
Монтаж дополнительного наружного видимого спуска по телу опоры | [26 empty] | Монтаж дополнительного наружного видимого спуска по телу опоры
13 | ФЕРм08-02-472-09 | Проводник заземляющий открыто по строительным основаниям: из круглой стали диаметром 12 мм |  |  | 4: 100 м; 7: 0.01 |  |  |  | Проводник заземляющий открыто по строительным основаниям: из круглой стали диаметром 12 мм
| 1 | ОТ |  |  | 8: 173.9; 10: 1.74; 11: 36.62; 12: 64 |  |  |  |  | ОТ
| 2 | ЭМ |  |  | 8: 54.28; 10: 0.54; 11: 7.91; 12: 4 |  |  |  |  | ЭМ
| 3 | в т.ч. ОТм |  |  | 8: 4.27; 10: 0.04; 11: 36.62; 12: 1 |  |  |  |  | в т.ч. ОТм
| 4 | М |  |  | 8: 608.39; 10: 5.85; 11: 6.18; 12: 36 |  |  |  |  | М
|  | ЗТ |  |  | 4: чел.-ч; 5: 18.5; 7: 0.185 | [6 empty] | ЗТ
|  | ЗТм |  |  | 4: чел.-ч; 5: 0.34; 7: 0.0034 | [6 empty] | ЗТм
|  | Итого по расценке |  |  | 8: 813.52; 10: 8.13 | [7 empty] | Итого по расценке
|  | ФОТ |  |  | 10: 1.78; 12: 65 | [6 empty] | ФОТ
| Приказ № 812/пр от 21.12.2020 Прил. п.49.3 | НР Электротехнические установки на других объектах |  |  | 4: %; 5: 97; 7: 97; 10: 1.73; 12: 63 | [6 empty] | НР Электротехнические установки на других объектах
| Приказ № 774/пр от 11.12.2020 Прил. п.49.3 | СП Электротехнические установки на других объектах |  |  | 4: %; 5: 51; 7: 51; 10: 0.91; 12: 33 | [6 empty] | СП Электротехнические установки на других объектах
|  | Всего по позиции |  |  | 10: 10.77; 12: 200 | [8 empty] | Всего по позиции
|  | Итоги по разделу 2 Устройство заземления : | [21 empty] | Итоги по разделу 2 Устройство заземления :
|  | Итого прямые затраты (справочно) |  |  | 10: 98.45 | [11 empty] | Итого прямые затраты (справочно)
|  | в том числе: | [22 empty] | в том числе:
|  | Оплата труда рабочих |  |  | 10: 29.86 | [11 empty] | Оплата труда рабочих
|  | Эксплуатация машин |  |  | 10: 62 | [11 empty] | Эксплуатация машин
|  | в том числе оплата труда машинистов (Отм) |  |  | 10: 3.27 | [11 empty] | в том числе оплата труда машинистов (Отм)
|  | Материалы |  |  | 10: 6.59 | [11 empty] | Материалы
|  | Строительные работы |  |  | 10: 135.61 | [11 empty] | Строительные работы
|  | в том числе: | [22 empty] | в том числе:
|  | оплата труда |  |  | 10: 28.12 | [11 empty] | оплата труда
|  | эксплуатация машин и механизмов |  |  | 10: 61.46 | [11 empty] | эксплуатация машин и механизмов
|  | в том числе оплата труда машинистов (ОТм) |  |  | 10: 3.23 | [11 empty] | в том числе оплата труда машинистов (ОТм)
|  | материалы |  |  | 10: 0.74 | [11 empty] | материалы
|  | накладные расходы |  |  | 10: 29.9 | [11 empty] | накладные расходы
|  | сметная прибыль |  |  | 10: 15.39 | [11 empty] | сметная прибыль
|  | Монтажные работы |  |  | 10: 10.77 | [11 empty] | Монтажные работы
|  | в том числе: | [22 empty] | в том числе:
|  | оплата труда |  |  | 10: 1.74 | [11 empty] | оплата труда
|  | эксплуатация машин и механизмов |  |  | 10: 0.54 | [11 empty] | эксплуатация машин и механизмов
|  | в том числе оплата труда машинистов (ОТм) |  |  | 10: 0.04 | [11 empty] | в том числе оплата труда машинистов (ОТм)
|  | материалы |  |  | 10: 5.85 | [11 empty] | материалы
|  | накладные расходы |  |  | 10: 1.73 | [11 empty] | накладные расходы
|  | сметная прибыль |  |  | 10: 0.91 | [11 empty] | сметная прибыль
|  | Итого ФОТ (справочно) |  |  | 10: 33.13 | [11 empty] | Итого ФОТ (справочно)
|  | Итого накладные расходы (справочно) |  |  | 10: 31.63 | [11 empty] | Итого накладные расходы (справочно)
|  | Итого сметная прибыль (справочно) |  |  | 10: 16.3 | [11 empty] | Итого сметная прибыль (справочно)
|  | Итого по разделу 2 Устройство заземления |  |  | 10: 146.38 | [12 empty] | Итого по разделу 2 Устройство заземления
Раздел 3. Пусконаладочные работы | [15 empty] | Раздел 3. Пусконаладочные работы
14 | ФЕРп02-02-001-01 | Инсталляция и базовая настройка общего и специального программного обеспечения | [14 empty] | Инсталляция и базовая настройка общего и специального программного обеспечения | bar: 4; 7
| 1 | ОТ |  |  | 8: 39.1; 10: 39.1; 11: 36.62; 12: 1432 |  |  |  |  | ОТ
|  | ЗТ |  |  | 4: чел.-ч; 5: 2.49; 7: 2.49 | [6 empty] | ЗТ
|  | Итого по расценке |  |  | 8: 39.1; 10: 39.1 | [7 empty] | Итого по расценке
|  | ФОТ |  |  | 10: 39.1; 12: 1432 | [6 empty] | ФОТ
| Приказ № 812/пр от 21.12.2020 Прил. п.83 | НР Пусконаладочные работы: 'вхолостую' - 80%, 'под нагрузкой' - 20% |  |  | 4: %; 5: 74; 7: 74; 10: 28.93; 12: 1060 | [6 empty] | НР Пусконаладочные работы: 'вхолостую' - 80%, 'под нагрузкой' - 20%
| Приказ № 774/пр от 11.12.2020 Прил. п.83 | СП Пусконаладочные работы: 'вхолостую' - 80%, 'под нагрузкой' - 20% |  |  | 4: %; 5: 36; 7: 36; 10: 14.08; 12: 516 | [6 empty] | СП Пусконаладочные работы: 'вхолостую' - 80%, 'под нагрузкой' - 20%
|  | Всего по позиции |  |  | 10: 82.11; 12: 3008 | [8 empty] | Всего по позиции
15 | ФЕРп01-11-010-02 | Измерение сопротивления растеканию тока: контура с диагональю до 20 м |  |  | 4: измерение; 7: 1 |  |  |  | Измерение сопротивления растеканию тока: контура с диагональю до 20 м
| 1 | ОТ |  |  | 8: 20.75; 10: 20.75; 11: 36.62; 12: 760 |  |  |  |  | ОТ
|  | ЗТ |  |  | 4: чел.-ч; 5: 1.62; 7: 1.62 | [6 empty] | ЗТ
|  | Итого по расценке |  |  | 8: 20.75; 10: 20.75 | [7 empty] | Итого по расценке
|  | ФОТ |  |  | 10: 20.75; 12: 760 | [6 empty] | ФОТ
| Приказ № 812/пр от 21.12.2020 Прил. п.83 | НР Пусконаладочные работы: 'вхолостую' - 80%, 'под нагрузкой' - 20% |  |  | 4: %; 5: 74; 7: 74; 10: 15.36; 12: 562 | [6 empty] | НР Пусконаладочные работы: 'вхолостую' - 80%, 'под нагрузкой' - 20%
| Приказ № 774/пр от 11.12.2020 Прил. п.83 | СП Пусконаладочные работы: 'вхолостую' - 80%, 'под нагрузкой' - 20% |  |  | 4: %; 5: 36; 7: 36; 10: 7.47; 12: 274 | [6 empty] | СП Пусконаладочные работы: 'вхолостую' - 80%, 'под нагрузкой' - 20%
|  | Всего по позиции |  |  | 10: 43.58; 12: 1596 | [8 empty] | Всего по позиции
|  | Итоги по разделу 3 Пусконаладочные работы : | [21 empty] | Итоги по разделу 3 Пусконаладочные работы :
|  | Итого прямые затраты (справочно) |  |  | 10: 59.85 | [11 empty] | Итого прямые затраты (справочно)
|  | в том числе: | [22 empty] | в том числе:
|  | Оплата труда рабочих |  |  | 10: 59.85 | [11 empty] | Оплата труда рабочих
|  | Прочие затраты |  |  | 10: 125.69 | [11 empty] | Прочие затраты
|  | Пусконаладочные работы |  |  | 10: 125.69 | [11 empty] | Пусконаладочные работы
|  | в том числе: | [22 empty] | в том числе:
|  | оплата труда |  |  | 10: 59.85 | [11 empty] | оплата труда
|  | накладные расходы |  |  | 10: 44.29 | [11 empty] | накладные расходы
|  | сметная прибыль |  |  | 10: 21.55 | [11 empty] | сметная прибыль
|  | Итого ФОТ (справочно) |  |  | 10: 59.85 | [11 empty] | Итого ФОТ (справочно)
|  | Итого накладные расходы (справочно) |  |  | 10: 44.29 | [11 empty] | Итого накладные расходы (справочно)
|  | Итого сметная прибыль (справочно) |  |  | 10: 21.55 | [11 empty] | Итого сметная прибыль (справочно)
|  | Итого по разделу 3 Пусконаладочные работы |  |  | 10: 125.69 | [12 empty] | Итого по разделу 3 Пусконаладочные работы
Раздел 4. Оборудование и материалы | [15 empty] | Раздел 4. Оборудование и материалы
16 | Прайс | Кронштейны: разъединителя окрашенные (рама под установку РЛНД на опоре) |  |  | компл. |  |  | 1 | 5833.3 |  | 943.85 | 6.18 | 5833 |  |  |  | Кронштейны: разъединителя окрашенные (рама под установку РЛНД на опоре)
|  | (Материалы для монтажных работ) | [25 empty] | (Материалы для монтажных работ)
|  | Всего по позиции |  |  | 10: 943.85; 12: 5833 | [8 empty] | Всего по позиции
17 | Прайс | Разъединитель РЛНД-1-10-400 УХЛ1 с приводом |  |  | шт |  |  | 1 | 22249.95 |  | 3600.32 | 6.18 | 22250 |  |  |  | Разъединитель РЛНД-1-10-400 УХЛ1 с приводом
|  | (Материалы для монтажных работ) | [25 empty] | (Материалы для монтажных работ)
|  | Всего по позиции |  |  | 10: 3600.32; 12: 22250 | [8 empty] | Всего по позиции
18 | ФССЦ-21.2.01.01-0045 | Провода самонесущие изолированные для воздушных линий электропередачи с алюминиевыми жилами марки: СИП-3 1х35-20 |  |  | 1000 м |  |  | 0.001 | 6344.48 |  | 6.34 | 6.18 | 39 |  |  |  | Провода самонесущие изолированные для воздушных линий электропередачи с алюминиевыми жилами марки: СИП-3 1х35-20
|  | (Материалы для монтажных работ) | [25 empty] | (Материалы для монтажных работ)
|  | Всего по позиции |  |  | 10: 6.34; 12: 39 | [8 empty] | Всего по позиции
19 | ФССЦ-21.2.01.01-0047 | Провода самонесущие изолированные для воздушных линий электропередачи с алюминиевыми жилами марки: СИП-3 1х50-20 |  |  | 1000 м |  |  | 0.001 | 7994.19 |  | 7.99 | 6.18 | 49 |  |  |  | Провода самонесущие изолированные для воздушных линий электропередачи с алюминиевыми жилами марки: СИП-3 1х50-20
|  | (Материалы для монтажных работ) | [25 empty] | (Материалы для монтажных работ)
|  | Всего по позиции |  |  | 10: 7.99; 12: 49 | [8 empty] | Всего по позиции
20 | ФССЦ-21.2.01.01-0049 | Провода самонесущие изолированные для воздушных линий электропередачи с алюминиевыми жилами марки: СИП-3 1х70-20 |  |  | 1000 м |  |  | 0.001 | 10392.39 |  | 10.39 | 6.18 | 64 |  |  |  | Провода самонесущие изолированные для воздушных линий электропередачи с алюминиевыми жилами марки: СИП-3 1х70-20
|  | (Материалы для монтажных работ) | [25 empty] | (Материалы для монтажных работ)
|  | Всего по позиции |  |  | 10: 10.39; 12: 64 | [8 empty] | Всего по позиции
21 | ФССЦ-21.2.01.01-0051 | Провода самонесущие изолированные для воздушных линий электропередачи с алюминиевыми жилами марки: СИП-3 1х95-20 |  |  | 1000 м |  |  | 0.001 | 13565.66 |  | 13.57 | 6.18 | 84 |  |  |  | Провода самонесущие изолированные для воздушных линий электропередачи с алюминиевыми жилами марки: СИП-3 1х95-20
|  | (Материалы для монтажных работ) | [25 empty] | (Материалы для монтажных работ)
|  | Всего по позиции |  |  | 10: 13.57; 12: 84 | [8 empty] | Всего по позиции
22 | ФССЦ-21.2.01.02-0084 | Провода неизолированные для воздушных линий электропередачи из стальных оцинкованных проволок 1 группы и алюминиевых проволок марки: АС, сечением 35/6,2 мм2 |  |  | т |  |  | 1 | 31281.09 |  | 31281.09 | 6.18 | 193317 |  |  |  | Провода неизолированные для воздушных линий электропередачи из стальных оцинкованных проволок 1 группы и алюминиевых проволок марки: АС, сечением 35/6,2 мм2
|  | (Материалы для монтажных работ) | [25 empty] | (Материалы для монтажных работ)
|  | Всего по позиции |  |  | 10: 31281.09; 12: 193317 | [8 empty] | Всего по позиции
23 | ФССЦ-21.2.01.02-0085 | Провода неизолированные для воздушных линий электропередачи из стальных оцинкованных проволок 1 группы и алюминиевых проволок марки: АС, сечением 50/8 мм2 |  |  | т |  |  | 1 | 31955.28 |  | 31955.28 | 6.18 | 197484 |  |  |  | Провода неизолированные для воздушных линий электропередачи из стальных оцинкованных проволок 1 группы и алюминиевых проволок марки: АС, сечением 50/8 мм2
|  | (Материалы для монтажных работ) | [25 empty] | (Материалы для монтажных работ)
|  | Всего по позиции |  |  | 10: 31955.28; 12: 197484 | [8 empty] | Всего по позиции
24 | ФССЦ-21.2.01.02-0087 | Провода неизолированные для воздушных линий электропередачи из стальных оцинкованных проволок 1 группы и алюминиевых проволок марки: АС, сечением 70/72 мм2 |  |  | т |  |  | 1 | 32594.84 |  | 32594.84 | 6.18 | 201436 |  |  |  | Провода неизолированные для воздушных линий электропередачи из стальных оцинкованных проволок 1 группы и алюминиевых проволок марки: АС, сечением 70/72 мм2
|  | (Материалы для монтажных работ) | [25 empty] | (Материалы для монтажных работ)
|  | Всего по позиции |  |  | 10: 32594.84; 12: 201436 | [8 empty] | Всего по позиции
25 | ФССЦ-08.3.04.02-0091 | Сталь круглая углеродистая обыкновенного качества марки ВСт3пс5-1 диаметром: 8 мм |  |  | т |  |  | 1 | 5230.01 |  | 5230.01 | 6.18 | 32321 |  |  |  | Сталь круглая углеродистая обыкновенного качества марки ВСт3пс5-1 диаметром: 8 мм
|  | (Материалы для монтажных работ) | [25 empty] | (Материалы для монтажных работ)
|  | Всего по позиции |  |  | 10: 5230.01; 12: 32321 | [8 empty] | Всего по позиции
26 | Прайс | Круг стальной горячекатаный, марка стали ВСт3пс5-1, диаметр 10 мм |  |  | т |  |  | 1 | 86125 |  | 13936.08 | 6.18 | 86125 |  |  |  | Круг стальной горячекатаный, марка стали ВСт3пс5-1, диаметр 10 мм
|  | (Материалы для монтажных работ) | [25 empty] | (Материалы для монтажных работ)
|  | Всего по позиции |  |  | 10: 13936.08; 12: 86125 | [8 empty] | Всего по позиции
27 | Прайс | Круг стальной горячекатаный, марка стали ВСт3пс5-1, диаметр 16 мм |  |  | т |  |  | 1 | 98625 |  | 15958.74 | 6.18 | 98625 |  |  |  | Круг стальной горячекатаный, марка стали ВСт3пс5-1, диаметр 16 мм
|  | (Материалы для монтажных работ) | [25 empty] | (Материалы для монтажных работ)
|  | Всего по позиции |  |  | 10: 15958.74; 12: 98625 | [8 empty] | Всего по позиции
28 | ФССЦ-08.3.04.02-0093 | Сталь круглая углеродистая обыкновенного качества марки ВСт3пс5-1 диаметром: 12 мм |  |  | т |  |  | 1 | 5230.01 |  | 5230.01 | 6.18 | 32321 |  |  |  | Сталь круглая углеродистая обыкновенного качества марки ВСт3пс5-1 диаметром: 12 мм
|  | (Материалы для монтажных работ) | [25 empty] | (Материалы для монтажных работ)
|  | Всего по позиции |  |  | 10: 5230.01; 12: 32321 | [8 empty] | Всего по позиции
29 О | Прайс | ПКУ-РИМ-10 (3ТТ, 3ТН) УХЛ1 |  |  | шт |  |  | 1 | 380040.67 |  | 61495.31 | 6.18 | 380041 |  |  |  | ПКУ-РИМ-10 (3ТТ, 3ТН) УХЛ1
|  | (Оборудование) | [25 empty] | (Оборудование)
|  | Цена=456048,80/1,2 | [26 empty] | Цена=456048,80/1,2
|  | Всего по позиции |  |  | 10: 61495.31; 12: 380041 | [8 empty] | Всего по позиции
30 | Прайс | Плакаты металлические треугольные размером 300х300х300 мм (Осторожно электрическое напряжение) |  |  | шт |  |  | 1 | 314.2 |  | 50.81 | 6.18 | 314 |  |  |  | Плакаты металлические треугольные размером 300х300х300 мм (Осторожно электрическое напряжение)
|  | (Материалы для монтажных работ) | [25 empty] | (Материалы для монтажных работ)
|  | Всего по позиции |  |  | 10: 50.81; 12: 314 | [8 empty] | Всего по позиции
31 | Прайс | Плакаты металлические размером 210х280 мм (Охранная зона воздушной линии электропередачи) |  |  | шт |  |  | 1 | 314.2 |  | 50.81 | 6.18 | 314 |  |  |  | Плакаты металлические размером 210х280 мм (Охранная зона воздушной линии электропередачи)
|  | (Материалы для монтажных работ) | [25 empty] | (Материалы для монтажных работ)
|  | Всего по позиции |  |  | 10: 50.81; 12: 314 | [8 empty] | Всего по позиции
32 | Прайс | Плакаты металлические размером 210х280 мм (Охранная зона кабеля) |  |  | шт |  |  | 1 | 314.2 |  | 50.81 | 6.18 | 314 |  |  |  | Плакаты металлические размером 210х280 мм (Охранная зона кабеля)
|  | (Материалы для монтажных работ) | [25 empty] | (Материалы для монтажных работ)
|  | Всего по позиции |  |  | 10: 50.81; 12: 314 | [8 empty] | Всего по позиции
33 | Прайс | Плакаты пластиковые треугольные размером 300х300х300 мм (Осторожно электрическое напряжение) |  |  | шт |  |  | 1 | 225.1 |  | 36.41 | 6.18 | 225 |  |  |  | Плакаты пластиковые треугольные размером 300х300х300 мм (Осторожно электрическое напряжение)
|  | (Материалы для монтажных работ) | [25 empty] | (Материалы для монтажных работ)
|  | Всего по позиции |  |  | 10: 36.41; 12: 225 | [8 empty] | Всего по позиции
34 | Прайс | Плакаты пластиковые размером 210х280 мм (Охранная зона воздушной линии электропередачи) |  |  | шт |  |  | 1 | 225.1 |  | 36.41 | 6.18 | 225 |  |  |  | Плакаты пластиковые размером 210х280 мм (Охранная зона воздушной линии электропередачи)
|  | (Материалы для монтажных работ) | [25 empty] | (Материалы для монтажных работ)
|  | Всего по позиции |  |  | 10: 36.41; 12: 225 | [8 empty] | Всего по позиции
35 | Прайс | Плакаты пластиковые размером 210х280 мм (Охранная зона кабеля) |  |  | шт |  |  | 1 | 225.1 |  | 36.41 | 6.18 | 225 |  |  |  | Плакаты пластиковые размером 210х280 мм (Охранная зона кабеля)
|  | (Материалы для монтажных работ) | [25 empty] | (Материалы для монтажных работ)
|  | Всего по позиции |  |  | 10: 36.41; 12: 225 | [8 empty] | Всего по позиции
36 | Прайс | Плакаты металлические размером 210х280 мм (Диспетчерское наименование опор) |  |  | шт |  |  | 1 | 314.2 |  | 50.81 | 6.18 | 314 |  |  |  | Плакаты металлические размером 210х280 мм (Диспетчерское наименование опор)
|  | (Материалы для монтажных работ) | [25 empty] | (Материалы для монтажных работ)
|  | Всего по позиции |  |  | 10: 50.81; 12: 314 | [8 empty] | Всего по позиции
37 | Прайс | Вязка спиральная ПВС-35/50-20 |  |  | шт |  |  | 1 | 146.37 |  | 23.62 | 6.18 | 146 |  |  |  | Вязка спиральная ПВС-35/50-20
|  | (Материалы для монтажных работ) | [25 empty] | (Материалы для монтажных работ)
|  | Всего по позиции |  |  | 10: 23.62; 12: 146 | [8 empty] | Всего по позиции
38 | Прайс | Вязка спиральная ПВС-35/50-20-02 |  |  | шт |  |  | 1 | 193.2 |  | 31.23 | 6.18 | 193 |  |  |  | Вязка спиральная ПВС-35/50-20-02
|  | (Материалы для монтажных работ) | [25 empty] | (Материалы для монтажных работ)
|  | Всего по позиции |  |  | 10: 31.23; 12: 193 | [8 empty] | Всего по позиции
39 | Прайс | Вязка спиральная ПВС-70/95-20 |  |  | шт |  |  | 1 | 187.9 |  | 30.42 | 6.18 | 188 |  |  |  | Вязка спиральная ПВС-70/95-20
|  | (Материалы для монтажных работ) | [25 empty] | (Материалы для монтажных работ)
|  | Всего по позиции |  |  | 10: 30.42; 12: 188 | [8 empty] | Всего по позиции
40 | Прайс | Вязка спиральная ПВС-70/95-20-02 |  |  | шт |  |  | 1 | 253.4 |  | 40.94 | 6.18 | 253 |  |  |  | Вязка спиральная ПВС-70/95-20-02
|  | (Материалы для монтажных работ) | [25 empty] | (Материалы для монтажных работ)
|  | Всего по позиции |  |  | 10: 40.94; 12: 253 | [8 empty] | Всего по позиции
41 | Прайс | Вязка спиральная ВС-35/50.1 |  |  | шт |  |  | 1 | 129.47 |  | 20.87 | 6.18 | 129 |  |  |  | Вязка спиральная ВС-35/50.1
|  | (Материалы для монтажных работ) | [25 empty] | (Материалы для монтажных работ)
|  | Всего по позиции |  |  | 10: 20.87; 12: 129 | [8 empty] | Всего по позиции
42 | Прайс | Вязка спиральная ВС-70/95.1 |  |  | шт |  |  | 1 | 154.03 |  | 24.92 | 6.18 | 154 |  |  |  | Вязка спиральная ВС-70/95.1
|  | (Материалы для монтажных работ) | [25 empty] | (Материалы для монтажных работ)
|  | Всего по позиции |  |  | 10: 24.92; 12: 154 | [8 empty] | Всего по позиции
43 | Прайс | ОПН-6(10) кВ |  |  | шт. |  |  | 1 | 3125 |  | 505.66 | 6.18 | 3125 |  |  |  | ОПН-6(10) кВ
|  | (Материалы для монтажных работ) | [25 empty] | (Материалы для монтажных работ)
|  | Всего по позиции |  |  | 10: 505.66; 12: 3125 | [8 empty] | Всего по позиции
44 | Прайс | Изоляторы линейные штыревые высоковольтные ШС 10-Д (ШФ 10Г) |  |  | шт |  |  | 1 | 562.1 |  | 90.94 | 6.18 | 562 |  |  |  | Изоляторы линейные штыревые высоковольтные ШС 10-Д (ШФ 10Г)
|  | (Материалы для монтажных работ) | [25 empty] | (Материалы для монтажных работ)
|  | Всего по позиции |  |  | 10: 90.94; 12: 562 | [8 empty] | Всего по позиции
45 | Прайс | Изоляторы линейные штыревые высоковольтные ШС 20-Д (ШФ 20Г) |  |  | шт |  |  | 1 | 632.1 |  | 102.27 | 6.18 | 632 |  |  |  | Изоляторы линейные штыревые высоковольтные ШС 20-Д (ШФ 20Г)
|  | (Материалы для монтажных работ) | [25 empty] | (Материалы для монтажных работ)
|  | Всего по позиции |  |  | 10: 102.27; 12: 632 | [8 empty] | Всего по позиции
46 | Прайс | Изоляторы линейные штыревые высоковольтные ШС 20-ЕД |  |  | шт |  |  | 1 | 600 |  | 97.09 | 6.18 | 600 |  |  |  | Изоляторы линейные штыревые высоковольтные ШС 20-ЕД
|  | (Материалы для монтажных работ) | [25 empty] | (Материалы для монтажных работ)
|  | Всего по позиции |  |  | 10: 97.09; 12: 600 | [8 empty] | Всего по позиции
47 | ФССЦ-07.2.02.05-0021 | Траверсы стальные |  |  | т |  |  | 1 | 10832.93 |  | 10832.93 | 6.18 | 66948 |  |  |  | Траверсы стальные
|  | (Материалы для монтажных работ) | [25 empty] | (Материалы для монтажных работ)
|  | Всего по позиции |  |  | 10: 10832.93; 12: 66948 | [8 empty] | Всего по позиции
48 | ФССЦ-07.2.07.13-0221 | Хомуты стальные |  |  | кг |  |  | 1 | 9.6 |  | 9.6 | 6.18 | 59 |  |  |  | Хомуты стальные
|  | (Материалы для монтажных работ) | [25 empty] | (Материалы для монтажных работ)
|  | Всего по позиции |  |  | 10: 9.6; 12: 59 | [8 empty] | Всего по позиции
49 | ФССЦ-08.3.11.01-0046 | Швеллеры: № 8 сталь марки Ст3пс |  |  | т |  |  | 1 | 5000 |  | 5000 | 6.18 | 30900 |  |  |  | Швеллеры: № 8 сталь марки Ст3пс
|  | (Материалы для монтажных работ) | [25 empty] | (Материалы для монтажных работ)
|  | Всего по позиции |  |  | 10: 5000; 12: 30900 | [8 empty] | Всего по позиции
50 | ФССЦ-08.3.11.01-0050 | Швеллеры: № 10 сталь марки Ст3пс5 |  |  | т |  |  | 1 | 6780 |  | 6780 | 6.18 | 41900 |  |  |  | Швеллеры: № 10 сталь марки Ст3пс5
|  | (Материалы для монтажных работ) | [25 empty] | (Материалы для монтажных работ)
|  | Всего по позиции |  |  | 10: 6780; 12: 41900 | [8 empty] | Всего по позиции
51 | ФССЦ-08.3.11.01-0052 | Швеллеры: № 12 сталь марки Ст3пс |  |  | т |  |  | 1 | 4900 |  | 4900 | 6.18 | 30282 |  |  |  | Швеллеры: № 12 сталь марки Ст3пс
|  | (Материалы для монтажных работ) | [25 empty] | (Материалы для монтажных работ)
|  | Всего по позиции |  |  | 10: 4900; 12: 30282 | [8 empty] | Всего по позиции
52 | ФССЦ-08.3.11.01-0053 | Швеллеры: № 14 сталь марки Ст3пс |  |  | т |  |  | 1 | 4800 |  | 4800 | 6.18 | 29664 |  |  |  | Швеллеры: № 14 сталь марки Ст3пс
|  | (Материалы для монтажных работ) | [25 empty] | (Материалы для монтажных работ)
|  | Всего по позиции |  |  | 10: 4800; 12: 29664 | [8 empty] | Всего по позиции
53 | ФССЦ-08.3.11.01-0054 | Швеллеры: № 16-18 сталь марки Ст3сп |  |  | т |  |  | 1 | 5200 |  | 5200 | 6.18 | 32136 |  |  |  | Швеллеры: № 16-18 сталь марки Ст3сп
|  | (Материалы для монтажных работ) | [25 empty] | (Материалы для монтажных работ)
|  | Всего по позиции |  |  | 10: 5200; 12: 32136 | [8 empty] | Всего по позиции
54 | ФССЦ-25.2.01.01-0017 | Бирки маркировочные пластмассовые |  |  | 100 шт |  |  | 0.01 | 30.74 |  | 0.31 | 6.18 | 2 |  |  |  | Бирки маркировочные пластмассовые
|  | (Материалы для монтажных работ) | [25 empty] | (Материалы для монтажных работ)
|  | Всего по позиции |  |  | 10: 0.31; 12: 2 | [8 empty] | Всего по позиции
55 | Прайс | Комплект ПЗУ-10-ГБ (крепление – клипса ЗМИ-2 – 6 шт.) |  |  | шт |  |  | 1 | 772.18 |  | 124.92 | 6.18 | 772 |  |  |  | Комплект ПЗУ-10-ГБ (крепление – клипса ЗМИ-2 – 6 шт.)
|  | (Материалы для монтажных работ) | [25 empty] | (Материалы для монтажных работ)
|  | Всего по позиции |  |  | 10: 124.92; 12: 772 | [8 empty] | Всего по позиции
56 | Прайс | Комплект ПЗУ-6-10кВ-ТР (ССЛ) (в состав комплекта входит лента самоспекающая на резиновой основе - ССЛ 3 рул./5 м.п.)) |  |  | шт |  |  | 1 | 11335.77 |  | 1834.3 | 6.18 | 11336 |  |  |  | Комплект ПЗУ-6-10кВ-ТР (ССЛ) (в состав комплекта входит лента самоспекающая на резиновой основе - ССЛ 3 рул./5 м.п.))
|  | (Материалы для монтажных работ) | [25 empty] | (Материалы для монтажных работ)
|  | Всего по позиции |  |  | 10: 1834.3; 12: 11336 | [8 empty] | Всего по позиции
|  | Итоги по разделу 4 Оборудование и материалы : | [21 empty] | Итоги по разделу 4 Оборудование и материалы :
|  | Итого прямые затраты (справочно) |  |  | 10: 181531 | [11 empty] | Итого прямые затраты (справочно)
|  | в том числе: | [22 empty] | в том числе:
|  | Материалы |  |  | 10: 181531 | [11 empty] | Материалы
|  | Монтажные работы |  |  | 10: 181531 | [11 empty] | Монтажные работы
|  | в том числе: | [22 empty] | в том числе:
|  | материалы |  |  | 10: 181531 | [11 empty] | материалы
|  | Оборудование |  |  | 10: 61495.31 | [11 empty] | Оборудование
|  | Итого по разделу 4 Оборудование и материалы |  |  | 10: 243026.31 | [12 empty] | Итого по разделу 4 Оборудование и материалы
|  | Итоги по смете: | [27 empty] | Итоги по смете:
|  | Итого прямые затраты (справочно) |  |  | 10: 182137.45; 12: 1133777 | [17 empty] | Итого прямые затраты (справочно)
|  | в том числе: | [28 empty] | в том числе:
|  | Оплата труда рабочих |  |  | 10: 249.12; 12: 9126 | [17 empty] | Оплата труда рабочих
|  | Эксплуатация машин |  |  | 10: 337.64; 12: 2670 | [17 empty] | Эксплуатация машин
|  | в том числе оплата труда машинистов (Отм) |  |  | 10: 37.54; 12: 1374 | [17 empty] | в том числе оплата труда машинистов (Отм)
|  | Материалы |  |  | 10: 181550.69; 12: 1121981 | [17 empty] | Материалы
|  | Строительные работы |  |  | 10: 645.53; 12: 16488 | [17 empty] | Строительные работы
|  | в том числе: | [28 empty] | в том числе:
|  | оплата труда |  |  | 10: 136.08; 12: 4985 | [17 empty] | оплата труда
|  | эксплуатация машин и механизмов |  |  | 10: 243.14; 12: 1923 | [17 empty] | эксплуатация машин и механизмов
|  | в том числе оплата труда машинистов (ОТм) |  |  | 10: 27.33; 12: 1000 | [17 empty] | в том числе оплата труда машинистов (ОТм)
|  | материалы |  |  | 10: 5.76; 12: 36 | [17 empty] | материалы
|  | накладные расходы |  |  | 10: 165.92; 12: 6077 | [17 empty] | накладные расходы
|  | сметная прибыль |  |  | 10: 94.63; 12: 3467 | [17 empty] | сметная прибыль
|  | Монтажные работы |  |  | 10: 181786.45; 12: 1128079 | [17 empty] | Монтажные работы
|  | в том числе: | [28 empty] | в том числе:
|  | оплата труда |  |  | 10: 53.19; 12: 1949 | [17 empty] | оплата труда
|  | эксплуатация машин и механизмов |  |  | 10: 94.5; 12: 747 | [17 empty] | эксплуатация машин и механизмов
|  | в том числе оплата труда машинистов (ОТм) |  |  | 10: 10.21; 12: 374 | [17 empty] | в том числе оплата труда машинистов (ОТм)
|  | материалы |  |  | 10: 181544.93; 12: 1121945 | [17 empty] | материалы
|  | накладные расходы |  |  | 10: 61.5; 12: 2253 | [17 empty] | накладные расходы
|  | сметная прибыль |  |  | 10: 32.33; 12: 1185 | [17 empty] | сметная прибыль
|  | Оборудование |  |  | 10: 61495.31; 12: 380041 | [17 empty] | Оборудование
|  | Прочие затраты |  |  | 10: 125.69; 12: 4604 | [17 empty] | Прочие затраты
|  | Пусконаладочные работы |  |  | 10: 125.69; 12: 4604 | [17 empty] | Пусконаладочные работы
|  | в том числе: | [28 empty] | в том числе:
|  | оплата труда |  |  | 10: 59.85; 12: 2192 | [17 empty] | оплата труда
|  | накладные расходы |  |  | 10: 44.29; 12: 1622 | [17 empty] | накладные расходы
|  | сметная прибыль |  |  | 10: 21.55; 12: 790 | [17 empty] | сметная прибыль
|  | Итого |  |  | 10: 244052.98; 12: 1529212 | [18 empty] | Итого
|  | Итого ФОТ (справочно) |  |  | 10: 286.66; 12: 10500 | [17 empty] | Итого ФОТ (справочно)
|  | Итого накладные расходы (справочно) |  |  | 10: 271.71; 12: 9952 | [17 empty] | Итого накладные расходы (справочно)
|  | Итого сметная прибыль (справочно) |  |  | 10: 148.51; 12: 5442 | [17 empty] | Итого сметная прибыль (справочно)
|  | Итого СМР для расчета лимитированных затрат |  |  | 10: 182431.98; 12: 1144567 | [18 empty] | Итого СМР для расчета лимитированных затрат
|  | Зимнее удорожание (Воздушные линии электропередачи напряжением 0,4 - 35 кВ (V зона) (ГСН 81-05-02-2007 табл.4 п.2.6) 3,7% |  |  | 10: 6749.98; 12: 42349 | [17 empty] | Зимнее удорожание (Воздушные линии электропередачи напряжением 0,4 - 35 кВ (V зона) (ГСН 81-05-02-2007 табл.4 п.2.6) 3,7%
|  | Командировочные расходы (24,11596+3,3144)/8*650 |  |  | 10: 2228.72; 12: 2229 | [17 empty] | Командировочные расходы (24,11596+3,3144)/8*650
|  | Итого |  |  | 10: 191410.68; 12: 1189145 | [18 empty] | Итого
|  | Проектные работы 6% |  |  | 10: 11484.64; 12: 71349 | [17 empty] | Проектные работы 6%
|  | Итого |  |  | 10: 202895.32; 12: 1260494 | [18 empty] | Итого
|  | Итого с оборудованием и прочими затратами |  |  | 10: 264516.32; 12: 1645139 | [18 empty] | Итого с оборудованием и прочими затратами
|  | Непредвиденные затраты 2% |  |  | 10: 5290.33; 12: 32903 | [17 empty] | Непредвиденные затраты 2%
|  | Итого с непредвиденными |  |  | 10: 269806.65; 12: 1678042 | [18 empty] | Итого с непредвиденными
|  | Индекс-дефлятор на 2022 год 5,1% |  |  | 10: 13760.14; 12: 85580 | [17 empty] | Индекс-дефлятор на 2022 год 5,1%
|  | Индекс-дефлятор на 2023 год 4,9% |  |  | 10: 13220.53; 12: 82224 | [17 empty] | Индекс-дефлятор на 2023 год 4,9%
|  | Итого с учетом доп. работ и затрат |  |  | 10: 296787.32; 12: 1845846 | [18 empty] | Итого с учетом доп. работ и затрат
|  | НДС 20% |  |  | 10: 59357.46; 12: 369169.2 | [19 empty] | НДС 20%
|  | ВСЕГО по смете |  |  | 10: 356144.78; 12: 2215015.2 | [20 empty] | ВСЕГО по смете
Составил:
[должность, подпись (инициалы, фамилия)]
Проверил:
[должность, подпись (инициалы, фамилия)]