## 1 Сетевой участок с Поздеевка,
Приложение № 2
Утверждено приказом № 421 от 4 августа 2020 г. Минстроя РФ
Наименование редакции сметных нормативов |  |  | Изменения в сметные нормы, федеральные единичные расценки и отдельные составляющие к ним, включенные в федеральный реестр сметных нормативов приказами Минстроя России от 26 декабря 2019 г. № 871/пр, 872/пр, 873/пр, 874/пр, 875/пр, 876/пр (в ред. приказов от 30.03.2020 № 171/пр, 172/пр, от 01.06.2020 № 294/пр, 295/пр, от 30.06.2020 № 352/пр, 353/пр, от 20.10.2020 № 635/пр, 636/пр, от 09.02.2021 № 50/пр, 51/пр, от 24.05.2021 № 320/пр, 321/пр, от 24.06.2021 № 407/пр, 408/пр, от 14.10.2021 № 745/пр, 746/пр), от 20.12.2021 № 961/пр, 962/пр) | [10 empty] | Изменения в сметные нормы, федеральные единичные расценки и отдельные составляющие к ним, включенные в федеральный реестр сметных нормативов приказами Минстроя России от 26 декабря 2019 г. № 871/пр, 872/пр, 873/пр, 874/пр, 875/пр, 876/пр (в ред. приказов от 30.03.2020 № 171/пр, 172/пр, от 01.06.2020 № 294/пр, 295/пр, от 30.06.2020 № 352/пр, 353/пр, от 20.10.2020 № 635/пр, 636/пр, от 09.02.2021 № 50/пр, 51/пр, от 24.05.2021 № 320/пр, 321/пр, от 24.06.2021 № 407/пр, 408/пр, от 14.10.2021 № 745/пр, 746/пр), от 20.12.2021 № 961/пр, 962/пр)
Наименование программного продукта |  |  | ГРАНД-Смета, версия 2022.2
(наименование стройки)
Сетевой участок с. Поздеевка СS0000273 | [14 empty] | Сетевой участок с. Поздеевка СS0000273
(наименование объекта капитального строительства)
ЛОКАЛЬНЫЙ СМЕТНЫЙ РАСЧЕТ (СМЕТА) № 4
Ремонт ограждения | [15 empty] | Ремонт ограждения
(наименование конструктивного решения)
Составлен | базисно-индексным | методом
Основание
(проектная и (или) иная техническая документация)
Составлен(а) в текущем (базисном) уровне цен |  |  | 3 квартал 2022 года
Сметная стоимость |  | 1344.4 | (129,13) | тыс.руб.
в том числе:
| строительных работ | 1157.48 | (88,26) | тыс.руб. |  | Средства на оплату труда рабочих |  |  |  |  | 159.5 | (3,46) | тыс.руб.
| монтажных работ | 78.78 | (5,98) | тыс.руб. |  | Нормативные затраты труда рабочих |  |  |  |  | 396.55 |  | чел.час.
| оборудования | 0 | (0) | тыс.руб. |  | Нормативные затраты труда машинистов |  |  |  |  | 58.33 |  | чел.час.
| прочих затрат | 0 | (0) | тыс.руб. |  | Расчетный измеритель конструктивного решения
№ п/п | Обоснование | Наименование работ и затрат |  |  | Единица измерения | Количество |  |  | Сметная стоимость в базисном уровне цен (в текущем уровне цен (гр. 8) для ресурсов, отсутствующих в СНБ), руб. |  |  | Индексы | Сметная стоимость в текущем уровне цен, руб.
[6 empty] | на единицу | коэффициенты | всего с учетом коэффициентов | на единицу | коэффициенты | всего
1 | 2 | 3 |  |  | 4 | 5 | 6 | 7 | 8 | 9 | 10 | 11 | 12
Раздел 1. Ремонт ограждения | [16 empty] | Раздел 1. Ремонт ограждения
1 | ФЕРр68-26-3 | Разборка деревянных заборов: глухих из строганых досок |  |  | 4: 100 м2; 7: 2.898 |  |  |  |  | Разборка деревянных заборов: глухих из строганых досок
|  | Объем=(161*1,8) / 100 | [16 empty] | Объем=(161*1,8) / 100
| 1 | ОТ |  |  | 8: 350.25; 10: 1015.02; 11: 46.1; 12: 46792 | [6 empty] | ОТ
|  | ЗТ |  |  | 4: чел.-ч; 5: 42.87; 7: 124.2373 | [7 empty] | ЗТ
|  | Итого по расценке |  |  | 8: 350.25; 10: 1015.02 | [8 empty] | Итого по расценке
|  | ФОТ |  |  | 10: 1015.02; 12: 46792 | [7 empty] | ФОТ
| Приказ № 812/пр от 21.12.2020 Прил. п.102 | НР Благоустройство (ремонтно-строительные) |  |  | 4: %; 5: 102; 7: 102; 10: 1035.32; 12: 47728 | [7 empty] | НР Благоустройство (ремонтно-строительные)
| Приказ № 774/пр от 11.12.2020 Прил. п.102 | СП Благоустройство (ремонтно-строительные) |  |  | 4: %; 5: 54; 7: 54; 10: 548.11; 12: 25268 | [7 empty] | СП Благоустройство (ремонтно-строительные)
|  | Всего по позиции |  |  | 10: 2598.45; 12: 119788 | [9 empty] | Всего по позиции
2 | ФЕР01-01-036-01 | Планировка площадей бульдозерами мощностью: 59 кВт (80 л.с.) |  |  | 4: 1000 м2; 7: 0.5 |  |  |  |  | Планировка площадей бульдозерами мощностью: 59 кВт (80 л.с.)
|  | Объем=500 / 1000 | [16 empty] | Объем=500 / 1000
| 2 | ЭМ |  |  | 8: 20.81; 10: 10.41; 11: 14.18; 12: 148 | [6 empty] | ЭМ
| 3 | в т.ч. ОТм |  |  | 8: 4.06; 10: 2.03; 11: 46.1; 12: 94 | [6 empty] | в т.ч. ОТм
|  | ЗТм |  |  | 4: чел.-ч; 5: 0.35; 7: 0.175 | [7 empty] | ЗТм
|  | Итого по расценке |  |  | 8: 20.81; 10: 10.41 | [8 empty] | Итого по расценке
|  | ФОТ |  |  | 10: 2.03; 12: 94 | [7 empty] | ФОТ
| Приказ № 812/пр от 21.12.2020 Прил. п.1.1 | НР Земляные работы, выполняемые механизированным способом |  |  | 4: %; 5: 92; 7: 92; 10: 1.87; 12: 86 | [7 empty] | НР Земляные работы, выполняемые механизированным способом
| Приказ № 774/пр от 11.12.2020 Прил. п.1.1, Приказ № 774/пр от 11.12.2020 п.16 | СП Земляные работы, выполняемые механизированным способом |  |  | % | 46 | 0.85 | 39.1 |  |  | 0.79 |  | 37 | [7 empty] | СП Земляные работы, выполняемые механизированным способом
|  | Всего по позиции |  |  | 10: 13.07; 12: 271 | [9 empty] | Всего по позиции
3 | ФЕР01-02-057-02 | Разработка грунта вручную в траншеях глубиной до 2 м без креплений с откосами, группа грунтов: 2 |  |  | 4: 100 м3; 7: 0.0918 |  |  |  |  | Разработка грунта вручную в траншеях глубиной до 2 м без креплений с откосами, группа грунтов: 2
|  | Объем=9,18 / 100 | [16 empty] | Объем=9,18 / 100
| 1 | ОТ |  |  | 8: 1201.2; 10: 110.27; 11: 46.1; 12: 5083 | [6 empty] | ОТ
|  | ЗТ |  |  | 4: чел.-ч; 5: 154; 7: 14.1372 | [7 empty] | ЗТ
|  | Итого по расценке |  |  | 8: 1201.2; 10: 110.27 | [8 empty] | Итого по расценке
|  | ФОТ |  |  | 10: 110.27; 12: 5083 | [7 empty] | ФОТ
| Приказ № 812/пр от 21.12.2020 Прил. п.1.2 | НР Земляные работы, выполняемые ручным способом |  |  | 4: %; 5: 89; 7: 89; 10: 98.14; 12: 4524 | [7 empty] | НР Земляные работы, выполняемые ручным способом
| Приказ № 774/пр от 11.12.2020 Прил. п.1.2, Приказ № 774/пр от 11.12.2020 п.16 | СП Земляные работы, выполняемые ручным способом |  |  | % | 40 | 0.85 | 34 |  |  | 37.49 |  | 1728 | [7 empty] | СП Земляные работы, выполняемые ручным способом
|  | Всего по позиции |  |  | 10: 245.9; 12: 11335 | [9 empty] | Всего по позиции
4 | ФЕР01-02-061-02 | Засыпка вручную траншей, пазух котлованов и ям, группа грунтов: 2 |  |  | 4: 100 м3; 7: 0.0306 |  |  |  |  | Засыпка вручную траншей, пазух котлованов и ям, группа грунтов: 2
|  | Объем=3,06 / 100 | [16 empty] | Объем=3,06 / 100
| 1 | ОТ |  |  | 8: 729; 10: 22.31; 11: 46.1; 12: 1028 | [6 empty] | ОТ
|  | ЗТ |  |  | 4: чел.-ч; 5: 97.2; 7: 2.9743 | [7 empty] | ЗТ
|  | Итого по расценке |  |  | 8: 729; 10: 22.31 | [8 empty] | Итого по расценке
|  | ФОТ |  |  | 10: 22.31; 12: 1028 | [7 empty] | ФОТ
| Приказ № 812/пр от 21.12.2020 Прил. п.1.2 | НР Земляные работы, выполняемые ручным способом |  |  | 4: %; 5: 89; 7: 89; 10: 19.86; 12: 915 | [7 empty] | НР Земляные работы, выполняемые ручным способом
| Приказ № 774/пр от 11.12.2020 Прил. п.1.2, Приказ № 774/пр от 11.12.2020 п.16 | СП Земляные работы, выполняемые ручным способом |  |  | % | 40 | 0.85 | 34 |  |  | 7.59 |  | 350 | [7 empty] | СП Земляные работы, выполняемые ручным способом
|  | Всего по позиции |  |  | 10: 49.76; 12: 2293 | [9 empty] | Всего по позиции
5 | ФССЦ-02.2.04.03-0003 | Смесь песчано-гравийная природная |  |  | м3 |  |  | 3.825 | 60 |  | 229.5 | 8.99 | 2063 |  |  |  |  | Смесь песчано-гравийная природная
|  | Объем=3,06*1,25 | [16 empty] | Объем=3,06*1,25
|  | Всего по позиции |  |  | 10: 229.5; 12: 2063 | [9 empty] | Всего по позиции
6 | ФССЦпг-03-21-01-170 | Перевозка грузов автомобилями-самосвалами грузоподъемностью 10 т работающих вне карьера на расстояние: I класс груза до 170 км |  |  | 1 т груза |  |  | 6.12 | 74.4 |  | 455.33 | 14.95 | 6807 |  |  |  |  | Перевозка грузов автомобилями-самосвалами грузоподъемностью 10 т работающих вне карьера на расстояние: I класс груза до 170 км
|  | Объем=3,825*1,6 | [16 empty] | Объем=3,825*1,6
|  | Всего по позиции |  |  | 10: 455.33; 12: 6807 | [9 empty] | Всего по позиции
7 | ФЕР07-05-007-10 | Укладка перемычек массой до 0,3 т |  |  | 4: 100 шт; 7: 0.68 |  |  |  |  | Укладка перемычек массой до 0,3 т
|  | Объем=68 / 100 | [16 empty] | Объем=68 / 100
|  | МАТ=0 к расх. | [21 empty] | МАТ=0 к расх.
| 1 | ОТ |  |  | 8: 129.35; 10: 87.96; 11: 46.1; 12: 4055 | [6 empty] | ОТ
| 2 | ЭМ |  |  | 8: 784.51; 10: 533.47; 11: 14.18; 12: 7565 | [6 empty] | ЭМ
| 3 | в т.ч. ОТм |  |  | 8: 122.58; 10: 83.35; 11: 46.1; 12: 3842 | [6 empty] | в т.ч. ОТм
| 4 | М |  |  | 8: 129.95; 9: 0; 10: 0; 11: 8.99 | [6 empty] | М
|  | ЗТ |  |  | 4: чел.-ч; 5: 14.8; 7: 10.064 | [7 empty] | ЗТ
|  | ЗТм |  |  | 4: чел.-ч; 5: 9.08; 7: 6.1744 | [7 empty] | ЗТм
|  | Итого по расценке |  |  | 8: 1043.81; 10: 621.43 | [8 empty] | Итого по расценке
|  | ФОТ |  |  | 10: 171.31; 12: 7897 | [7 empty] | ФОТ
| Приказ № 812/пр от 21.12.2020 Прил. п.7.1 | НР Бетонные и железобетонные сборные конструкции жилых, общественных и административно-бытовых зданий промышленных предприятий |  |  | 4: %; 5: 116; 7: 116; 10: 198.72; 12: 9161 | [7 empty] | НР Бетонные и железобетонные сборные конструкции жилых, общественных и административно-бытовых зданий промышленных предприятий
| Приказ № 774/пр от 11.12.2020 Прил. п.7.1, Приказ № 774/пр от 11.12.2020 п.16 | СП Бетонные и железобетонные сборные конструкции жилых, общественных и административно-бытовых зданий промышленных предприятий |  |  | % | 80 | 0.85 | 68 |  |  | 116.49 |  | 5370 | [7 empty] | СП Бетонные и железобетонные сборные конструкции жилых, общественных и административно-бытовых зданий промышленных предприятий
|  | Всего по позиции |  |  | 10: 936.64; 12: 26151 | [9 empty] | Всего по позиции
8 | ФССЦ-05.1.03.09-0016 | Перемычка брусковая: 3ПБ16-37-п /бетон В15 (М200), объем 0,041 м3, расход арматуры 3,26 кг/ (серия 1.038.1-1 выпуск 1) |  |  | шт |  |  | 68 | 61.93 |  | 4211.24 | 8.99 | 37859 |  |  |  |  | Перемычка брусковая: 3ПБ16-37-п /бетон В15 (М200), объем 0,041 м3, расход арматуры 3,26 кг/ (серия 1.038.1-1 выпуск 1)
|  | Всего по позиции |  |  | 10: 4211.24; 12: 37859 | [9 empty] | Всего по позиции
9 | ФЕР46-03-001-01 | Сверление установками алмазного бурения в железобетонных конструкциях вертикальных отверстий глубиной 200 мм диаметром: 20 мм |  |  | 4: 100 отверстий; 7: 1.36 |  |  |  |  | Сверление установками алмазного бурения в железобетонных конструкциях вертикальных отверстий глубиной 200 мм диаметром: 20 мм
|  | Объем=136 / 100 | [16 empty] | Объем=136 / 100
| 1 | ОТ |  |  | 8: 166.43; 10: 226.34; 11: 46.1; 12: 10434 | [6 empty] | ОТ
| 2 | ЭМ |  |  | 8: 567.97; 10: 772.44; 11: 14.18; 12: 10953 | [6 empty] | ЭМ
| 3 | в т.ч. ОТм |  |  | 8: 211.12; 10: 287.12; 11: 46.1; 12: 13236 | [6 empty] | в т.ч. ОТм
| 4 | М |  |  | 8: 1.08; 10: 1.47; 11: 8.99; 12: 13 | [6 empty] | М
|  | ЗТ |  |  | 4: чел.-ч; 5: 17.3; 7: 23.528 | [7 empty] | ЗТ
|  | ЗТм |  |  | 4: чел.-ч; 5: 18.2; 7: 24.752 | [7 empty] | ЗТм
|  | Итого по расценке |  |  | 8: 735.48; 10: 1000.25 | [8 empty] | Итого по расценке
|  | ФОТ |  |  | 10: 513.46; 12: 23670 | [7 empty] | ФОТ
| Приказ № 812/пр от 21.12.2020 Прил. п.40.1 | НР Работы по реконструкции зданий и сооружений: усиление и замена существующих конструкций, возведение отдельных конструктивных элементов |  |  | 4: %; 5: 103; 7: 103; 10: 528.86; 12: 24380 | [7 empty] | НР Работы по реконструкции зданий и сооружений: усиление и замена существующих конструкций, возведение отдельных конструктивных элементов
| Приказ № 774/пр от 11.12.2020 Прил. п.40.1 | СП Работы по реконструкции зданий и сооружений: усиление и замена существующих конструкций, возведение отдельных конструктивных элементов |  |  | 4: %; 5: 59; 7: 59; 10: 302.94; 12: 13965 | [7 empty] | СП Работы по реконструкции зданий и сооружений: усиление и замена существующих конструкций, возведение отдельных конструктивных элементов
|  | Всего по позиции |  |  | 10: 1832.05; 12: 59745 | [9 empty] | Всего по позиции
10 | ФЕР46-03-001-17 | На каждые 10 мм изменения глубины сверления добавляется или исключается: к расценке 46-03-001-01 /до глубины 100 мм, К=10/ |  |  | 4: 100 отверстий; 7: -13.6 |  |  |  |  | На каждые 10 мм изменения глубины сверления добавляется или исключается: к расценке 46-03-001-01 /до глубины 100 мм, К=10/
|  | Объем=(-136*10) / 100 | [16 empty] | Объем=(-136*10) / 100
| 1 | ОТ |  |  | 8: 1.83; 10: -24.89; 11: 46.1; 12: -1147 | [6 empty] | ОТ
| 2 | ЭМ |  |  | 8: 22.48; 10: -305.73; 11: 14.18; 12: -4335 | [6 empty] | ЭМ
| 3 | в т.ч. ОТм |  |  | 8: 9.51; 10: -129.34; 11: 46.1; 12: -5963 | [6 empty] | в т.ч. ОТм
| 4 | М |  |  | 8: 0.05; 10: -0.68; 11: 8.99; 12: -6 | [6 empty] | М
|  | ЗТ |  |  | 4: чел.-ч; 5: 0.19; 7: -2.584 | [7 empty] | ЗТ
|  | ЗТм |  |  | 4: чел.-ч; 5: 0.82; 7: -11.152 | [7 empty] | ЗТм
|  | Итого по расценке |  |  | 8: 24.36; 10: -331.3 | [8 empty] | Итого по расценке
|  | ФОТ |  |  | 10: -154.23; 12: -7110 | [7 empty] | ФОТ
| Приказ № 812/пр от 21.12.2020 Прил. п.40.1 | НР Работы по реконструкции зданий и сооружений: усиление и замена существующих конструкций, возведение отдельных конструктивных элементов |  |  | 4: %; 5: 103; 7: 103; 10: -158.86; 12: -7323 | [7 empty] | НР Работы по реконструкции зданий и сооружений: усиление и замена существующих конструкций, возведение отдельных конструктивных элементов
| Приказ № 774/пр от 11.12.2020 Прил. п.40.1 | СП Работы по реконструкции зданий и сооружений: усиление и замена существующих конструкций, возведение отдельных конструктивных элементов |  |  | 4: %; 5: 59; 7: 59; 10: -91; 12: -4195 | [7 empty] | СП Работы по реконструкции зданий и сооружений: усиление и замена существующих конструкций, возведение отдельных конструктивных элементов
|  | Всего по позиции |  |  | 10: -581.16; 12: -17006 | [9 empty] | Всего по позиции
11 | ФЕР07-01-044-03 | Установка монтажных изделий массой: до 20 кг (Применительно: приварка пластин 150*100*2 мм снизу стоек и 70*70*2 мм сверху) |  |  | 4: т; 7: 0.037259 |  |  |  |  | Установка монтажных изделий массой: до 20 кг (Применительно: приварка пластин 150*100*2 мм снизу стоек и 70*70*2 мм сверху)
|  | Объем=(0,15*0,1)*31,4*68/1000+(0,07*0,07)*15,7*68/1000 | [16 empty] | Объем=(0,15*0,1)*31,4*68/1000+(0,07*0,07)*15,7*68/1000
Уд | 07.2.07.12-0006 | Элементы конструктивные вспомогательного назначения, с преобладанием профильного проката, собираемые из двух и более деталей, с отверстиями и без отверстий, соединяемые на сварке |  |  | 4: т; 5: 1; 7: 0.037259; 8: 10045; 10: 374.27 | [11 empty] | Элементы конструктивные вспомогательного назначения, с преобладанием профильного проката, собираемые из двух и более деталей, с отверстиями и без отверстий, соединяемые на сварке
| 1 | ОТ |  |  | 8: 435.97; 10: 16.24; 11: 46.1; 12: 749 | [6 empty] | ОТ
| 2 | ЭМ |  |  | 8: 210.16; 10: 7.83; 11: 14.18; 12: 111 | [6 empty] | ЭМ
| 3 | в т.ч. ОТм |  |  | 8: 10.9; 10: 0.41; 11: 46.1; 12: 19 | [6 empty] | в т.ч. ОТм
| 4 | М |  |  | 8: 10421.96; 10: 14.05; 11: 8.99; 12: 126 | [6 empty] | М
|  | ЗТ |  |  | 4: чел.-ч; 5: 42.7; 7: 1.591 | [7 empty] | ЗТ
|  | ЗТм |  |  | 4: чел.-ч; 5: 0.94; 7: 0.035024 | [7 empty] | ЗТм
|  | Итого по расценке |  |  | 8: 1023.09; 10: 38.12 | [8 empty] | Итого по расценке
|  | ФОТ |  |  | 10: 16.65; 12: 768 | [7 empty] | ФОТ
| Приказ № 812/пр от 21.12.2020 Прил. п.7 | НР Бетонные и железобетонные сборные конструкции и работы в строительстве |  |  | 4: %; 5: 110; 7: 110; 10: 18.32; 12: 845 | [7 empty] | НР Бетонные и железобетонные сборные конструкции и работы в строительстве
| Приказ № 774/пр от 11.12.2020 Прил. п.7, Приказ № 774/пр от 11.12.2020 п.16 | СП Бетонные и железобетонные сборные конструкции и работы в строительстве |  |  | % | 73 | 0.85 | 62.05 |  |  | 10.33 |  | 477 | [7 empty] | СП Бетонные и железобетонные сборные конструкции и работы в строительстве
|  | Всего по позиции |  |  | 10: 66.77; 12: 2308 | [9 empty] | Всего по позиции
12 | ТЦ_07.2.07.12_28_7720156258_20.12.2021_02 | Сталь листовая, 2 мм |  |  | т |  |  | 0.037259 | 134166.67 |  | 556.06 | 8.99 | 4999 |  |  |  |  | Сталь листовая, 2 мм
|  | Объем=(0,15*0,1)*31,4*68/1000+(0,07*0,07)*15,7*68/1000 | [16 empty] | Объем=(0,15*0,1)*31,4*68/1000+(0,07*0,07)*15,7*68/1000
|  | Цена=161000/1,2 | [23 empty] | Цена=161000/1,2
|  | Всего по позиции |  |  | 10: 556.06; 12: 4999 | [9 empty] | Всего по позиции
13 | ФЕР09-08-001-03 | Установка металлических столбов высотой до 4 м: на подготовленный бетонный фундамент |  |  | 4: 100 шт; 7: 0.68 |  |  |  |  | Установка металлических столбов высотой до 4 м: на подготовленный бетонный фундамент
|  | Объем=68 / 100 | [16 empty] | Объем=68 / 100
| 1 | ОТ |  |  | 8: 375.75; 10: 255.51; 11: 46.1; 12: 11779 | [6 empty] | ОТ
| 2 | ЭМ |  |  | 8: 732.4; 10: 498.03; 11: 14.18; 12: 7062 | [6 empty] | ЭМ
| 3 | в т.ч. ОТм |  |  | 8: 345.45; 10: 234.91; 11: 46.1; 12: 10829 | [6 empty] | в т.ч. ОТм
|  | ЗТ |  |  | 4: чел.-ч; 5: 44.05; 7: 29.954 | [7 empty] | ЗТ
|  | ЗТм |  |  | 4: чел.-ч; 5: 29.78; 7: 20.2504 | [7 empty] | ЗТм
|  | Итого по расценке |  |  | 8: 1108.15; 10: 753.54 | [8 empty] | Итого по расценке
|  | ФОТ |  |  | 10: 490.42; 12: 22608 | [7 empty] | ФОТ
| Приказ № 812/пр от 21.12.2020 Прил. п.9 | НР Строительные металлические конструкции |  |  | 4: %; 5: 93; 7: 93; 10: 456.09; 12: 21025 | [7 empty] | НР Строительные металлические конструкции
| Приказ № 774/пр от 11.12.2020 Прил. п.9, Приказ № 774/пр от 11.12.2020 п.16 | СП Строительные металлические конструкции |  |  | % | 62 | 0.85 | 52.7 |  |  | 258.45 |  | 11914 | [7 empty] | СП Строительные металлические конструкции
|  | Всего по позиции |  |  | 10: 1468.08; 12: 51780 | [9 empty] | Всего по позиции
14 | ТЦ_23.3.08.01_28_7720156258_20.12.2021_02 | Труба стальная квадратная 60х60х3 мм, ст3сп-пс, ГОСТ 3262 |  |  | шт. |  |  | 0.714 | 110000 |  | 8736.37 | 8.99 | 78540 |  |  |  |  | Труба стальная квадратная 60х60х3 мм, ст3сп-пс, ГОСТ 3262
|  | Объем=68*2*5,25/1000 | [16 empty] | Объем=68*2*5,25/1000
|  | Цена=132000/1,2 | [23 empty] | Цена=132000/1,2
|  | Всего по позиции |  |  | 10: 8736.37; 12: 78540 | [9 empty] | Всего по позиции
15 | ФССЦ-01.7.15.03-0041 | Болты с гайками и шайбами строительные |  |  | т |  |  | 0.020846 | 9040.01 |  | 188.45 | 8.99 | 1694 |  |  |  |  | Болты с гайками и шайбами строительные
|  | Объем=0,15328*136/1000 | [16 empty] | Объем=0,15328*136/1000
|  | Всего по позиции |  |  | 10: 188.45; 12: 1694 | [9 empty] | Всего по позиции
16 | ФЕР09-09-002-03 | Монтаж металлических конструкций (балок, ригелей, траверс) на установленные опорные металлоконструкции, при ведении работ: с земли |  |  | 4: т; 7: 1.2639 |  |  |  |  | Монтаж металлических конструкций (балок, ригелей, траверс) на установленные опорные металлоконструкции, при ведении работ: с земли
|  | Объем=330*3,83/1000 | [16 empty] | Объем=330*3,83/1000
| 1 | ОТ |  |  | 8: 281.39; 10: 355.65; 11: 46.1; 12: 16395 | [6 empty] | ОТ
| 2 | ЭМ |  |  | 8: 1157.06; 10: 1462.41; 11: 14.18; 12: 20737 | [6 empty] | ЭМ
| 3 | в т.ч. ОТм |  |  | 8: 127.55; 10: 161.21; 11: 46.1; 12: 7432 | [6 empty] | в т.ч. ОТм
| 4 | М |  |  | 8: 77.56; 10: 98.03; 11: 8.99; 12: 881 | [6 empty] | М
|  | ЗТ |  |  | 4: чел.-ч; 5: 29.25; 7: 36.9691 | [7 empty] | ЗТ
|  | ЗТм |  |  | 4: чел.-ч; 5: 9.48; 7: 11.9818 | [7 empty] | ЗТм
|  | Итого по расценке |  |  | 8: 1516.01; 10: 1916.09 | [8 empty] | Итого по расценке
|  | ФОТ |  |  | 10: 516.86; 12: 23827 | [7 empty] | ФОТ
| Приказ № 812/пр от 21.12.2020 Прил. п.9 | НР Строительные металлические конструкции |  |  | 4: %; 5: 93; 7: 93; 10: 480.68; 12: 22159 | [7 empty] | НР Строительные металлические конструкции
| Приказ № 774/пр от 11.12.2020 Прил. п.9, Приказ № 774/пр от 11.12.2020 п.16 | СП Строительные металлические конструкции |  |  | % | 62 | 0.85 | 52.7 |  |  | 272.39 |  | 12557 | [7 empty] | СП Строительные металлические конструкции
|  | Всего по позиции |  |  | 10: 2669.16; 12: 72729 | [9 empty] | Всего по позиции
17 | ТЦ_07.2.07.12_28_7720156258_20.12.2021_02 | Трубы стальные квадратные из стали марки ст1-3сп/пс размером: 60х30 мм, толщина стенки 3 мм |  |  | т |  |  | 1.2639 | 120908.33 |  | 16998.44 | 8.99 | 152816 |  |  |  |  | Трубы стальные квадратные из стали марки ст1-3сп/пс размером: 60х30 мм, толщина стенки 3 мм
|  | Цена=145090/1,2 | [23 empty] | Цена=145090/1,2
|  | Всего по позиции |  |  | 10: 16998.44; 12: 152816 | [9 empty] | Всего по позиции
18 | ФЕР07-01-044-03 | Установка монтажных изделий массой: до 20 кг |  |  | 4: т; 7: 0.001 |  |  |  |  | Установка монтажных изделий массой: до 20 кг
| 1 | ОТ |  |  | 8: 435.97; 10: 0.44; 11: 46.1; 12: 20 | [6 empty] | ОТ
| 2 | ЭМ |  |  | 8: 210.16; 10: 0.21; 11: 14.18; 12: 3 | [6 empty] | ЭМ
| 3 | в т.ч. ОТм |  |  | 8: 10.9; 10: 0.01; 11: 46.1 | [6 empty] | в т.ч. ОТм
| 4 | М |  |  | 8: 10421.96; 10: 10.42; 11: 8.99; 12: 94 | [6 empty] | М
|  | ЗТ |  |  | 4: чел.-ч; 5: 42.7; 7: 0.0427 | [7 empty] | ЗТ
|  | ЗТм |  |  | 4: чел.-ч; 5: 0.94; 7: 0.00094 | [7 empty] | ЗТм
|  | Итого по расценке |  |  | 8: 11068.09; 10: 11.07 | [8 empty] | Итого по расценке
|  | ФОТ |  |  | 10: 0.45; 12: 20 | [7 empty] | ФОТ
| Приказ № 812/пр от 21.12.2020 Прил. п.7 | НР Бетонные и железобетонные сборные конструкции и работы в строительстве |  |  | 4: %; 5: 110; 7: 110; 10: 0.5; 12: 22 | [7 empty] | НР Бетонные и железобетонные сборные конструкции и работы в строительстве
| Приказ № 774/пр от 11.12.2020 Прил. п.7, Приказ № 774/пр от 11.12.2020 п.16 | СП Бетонные и железобетонные сборные конструкции и работы в строительстве |  |  | % | 73 | 0.85 | 62.05 |  |  | 0.28 |  | 12 | [7 empty] | СП Бетонные и железобетонные сборные конструкции и работы в строительстве
|  | Всего по позиции |  |  | 10: 11.85; 12: 151 | [9 empty] | Всего по позиции
19 | ТЦ_01.7.04.09_28_7720156258_07.03.2022_02 | Навесы для калитки |  |  | шт. |  |  | 2 | 316.67 |  | 70.41 | 8.99 | 633 |  |  |  |  | Навесы для калитки
|  | Цена=380/1,2 | [23 empty] | Цена=380/1,2
|  | Всего по позиции |  |  | 10: 70.41; 12: 633 | [9 empty] | Всего по позиции
20 | ТЦ_23.8.04.11_28_7720156258_20.12.2021_02 | Замок для калитки |  |  | шт. |  |  | 1 | 716.67 |  | 79.76 | 8.99 | 717 |  |  |  |  | Замок для калитки
|  | Цена=860/1,2 | [23 empty] | Цена=860/1,2
|  | Всего по позиции |  |  | 10: 79.76; 12: 717 | [9 empty] | Всего по позиции
21 | ФЕРм38-01-003-01 | Решетчатые конструкции (стойки, опоры, фермы и пр.), сборка с помощью: крана на автомобильном ходу /изготовление ворот/ |  |  | 4: т; 7: 0.167 |  |  |  |  | Решетчатые конструкции (стойки, опоры, фермы и пр.), сборка с помощью: крана на автомобильном ходу /изготовление ворот/
| 1 | ОТ |  |  | 8: 875.42; 10: 146.2; 11: 46.1; 12: 6740 | [6 empty] | ОТ
| 2 | ЭМ |  |  | 8: 970.59; 10: 162.09; 11: 14.18; 12: 2298 | [6 empty] | ЭМ
| 3 | в т.ч. ОТм |  |  | 8: 95.25; 10: 15.91; 11: 46.1; 12: 733 | [6 empty] | в т.ч. ОТм
| 4 | М |  |  | 8: 246.68; 10: 41.2; 11: 8.99; 12: 370 | [6 empty] | М
|  | ЗТ |  |  | 4: чел.-ч; 5: 91; 7: 15.197 | [7 empty] | ЗТ
|  | ЗТм |  |  | 4: чел.-ч; 5: 7.34; 7: 1.2258 | [7 empty] | ЗТм
|  | Итого по расценке |  |  | 8: 2092.69; 10: 349.49 | [8 empty] | Итого по расценке
|  | ФОТ |  |  | 10: 162.11; 12: 7473 | [7 empty] | ФОТ
| Приказ № 812/пр от 21.12.2020 Прил. п.80 | НР Изготовление технологических металлических конструкций в условиях производственных баз |  |  | 4: %; 5: 90; 7: 90; 10: 145.9; 12: 6726 | [7 empty] | НР Изготовление технологических металлических конструкций в условиях производственных баз
| Приказ № 774/пр от 11.12.2020 Прил. п.80 | СП Изготовление технологических металлических конструкций в условиях производственных баз |  |  | 4: %; 5: 45; 7: 45; 10: 72.95; 12: 3363 | [7 empty] | СП Изготовление технологических металлических конструкций в условиях производственных баз
|  | Всего по позиции |  |  | 10: 568.34; 12: 19497 | [9 empty] | Всего по позиции
22 | ФЕР07-01-055-09 | Устройство калиток: без установки столбов при металлических оградах и оградах из панелей (применительно полотен ворот) |  |  | 4: 100 шт; 7: 0.02 |  |  |  |  | Устройство калиток: без установки столбов при металлических оградах и оградах из панелей (применительно полотен ворот)
|  | Объем=2 / 100 | [16 empty] | Объем=2 / 100
| 1 | ОТ |  |  | 8: 605.63; 10: 12.11; 11: 46.1; 12: 558 | [6 empty] | ОТ
| 2 | ЭМ |  |  | 8: 116.3; 10: 2.33; 11: 14.18; 12: 33 | [6 empty] | ЭМ
| 3 | в т.ч. ОТм |  |  | 8: 3.94; 10: 0.08; 11: 46.1; 12: 4 | [6 empty] | в т.ч. ОТм
| 4 | М |  |  | 8: 188.48; 10: 3.77; 11: 8.99; 12: 34 | [6 empty] | М
|  | ЗТ |  |  | 4: чел.-ч; 5: 71; 7: 1.42 | [7 empty] | ЗТ
|  | ЗТм |  |  | 4: чел.-ч; 5: 0.34; 7: 0.0068 | [7 empty] | ЗТм
|  | Итого по расценке |  |  | 8: 910.41; 10: 18.21 | [8 empty] | Итого по расценке
|  | ФОТ |  |  | 10: 12.19; 12: 562 | [7 empty] | ФОТ
| Приказ № 812/пр от 21.12.2020 Прил. п.7 | НР Бетонные и железобетонные сборные конструкции и работы в строительстве |  |  | 4: %; 5: 110; 7: 110; 10: 13.41; 12: 618 | [7 empty] | НР Бетонные и железобетонные сборные конструкции и работы в строительстве
| Приказ № 774/пр от 11.12.2020 Прил. п.7, Приказ № 774/пр от 11.12.2020 п.16 | СП Бетонные и железобетонные сборные конструкции и работы в строительстве |  |  | % | 73 | 0.85 | 62.05 |  |  | 7.56 |  | 349 | [7 empty] | СП Бетонные и железобетонные сборные конструкции и работы в строительстве
|  | Всего по позиции |  |  | 10: 39.18; 12: 1592 | [9 empty] | Всего по позиции
23 | ТЦ_01.7.04.09_28_7720156258_07.03.2022_02 | Навесы для ворот |  |  | шт. |  |  | 4 | 527.5 |  | 234.71 | 8.99 | 2110 |  |  |  |  | Навесы для ворот
|  | Объем=4*1 | [16 empty] | Объем=4*1
|  | Цена=633/1,2 | [23 empty] | Цена=633/1,2
|  | Всего по позиции |  |  | 10: 234.71; 12: 2110 | [9 empty] | Всего по позиции
24 | ФЕР09-05-001-01 | Облицовка стальным профилированным листом |  |  | 4: 100 м2; 7: 3.67 |  |  |  |  | Облицовка стальным профилированным листом
|  | Объем=367 / 100 | [16 empty] | Объем=367 / 100
| 1 | ОТ |  |  | 8: 264.91; 10: 972.22; 11: 46.1; 12: 44819 | [6 empty] | ОТ
| 2 | ЭМ |  |  | 8: 26.33; 10: 96.63; 11: 14.18; 12: 1370 | [6 empty] | ЭМ
| 3 | в т.ч. ОТм |  |  | 8: 3.82; 10: 14.02; 11: 46.1; 12: 646 | [6 empty] | в т.ч. ОТм
| 4 | М |  |  | 8: 13.36; 10: 49.03; 11: 8.99; 12: 441 | [6 empty] | М
|  | ЗТ |  |  | 4: чел.-ч; 5: 29.9; 7: 109.733 | [7 empty] | ЗТ
|  | ЗТм |  |  | 4: чел.-ч; 5: 0.31; 7: 1.1377 | [7 empty] | ЗТм
|  | Итого по расценке |  |  | 8: 304.6; 10: 1117.88 | [8 empty] | Итого по расценке
|  | ФОТ |  |  | 10: 986.24; 12: 45465 | [7 empty] | ФОТ
| Приказ № 812/пр от 21.12.2020 Прил. п.9 | НР Строительные металлические конструкции |  |  | 4: %; 5: 93; 7: 93; 10: 917.2; 12: 42282 | [7 empty] | НР Строительные металлические конструкции
| Приказ № 774/пр от 11.12.2020 Прил. п.9, Приказ № 774/пр от 11.12.2020 п.16 | СП Строительные металлические конструкции |  |  | % | 62 | 0.85 | 52.7 |  |  | 519.75 |  | 23960 | [7 empty] | СП Строительные металлические конструкции
|  | Всего по позиции |  |  | 10: 2554.83; 12: 112872 | [9 empty] | Всего по позиции
25 | ТЦ_08.3.09.02_28_7720156258_20.12.2021_02 | Профилированный лист окрашенный |  |  | м2 |  |  | 385.35 | 973.58 |  | 41731.81 | 8.99 | 375169 |  |  |  |  | Профилированный лист окрашенный
|  | Объем=367*1,05 | [16 empty] | Объем=367*1,05
|  | Цена=216352/1,2/1000*5,4 | [23 empty] | Цена=216352/1,2/1000*5,4
|  | Всего по позиции |  |  | 10: 41731.81; 12: 375169 | [9 empty] | Всего по позиции
26 | ФЕР13-03-002-04 | Огрунтовка металлических поверхностей за один раз: грунтовкой ГФ-021 |  |  | 4: 100 м2; 7: 1.01 |  |  |  |  | Огрунтовка металлических поверхностей за один раз: грунтовкой ГФ-021
|  | Объем=101 / 100 | [16 empty] | Объем=101 / 100
| 1 | ОТ |  |  | 8: 56.55; 10: 57.12; 11: 46.1; 12: 2633 | [6 empty] | ОТ
| 2 | ЭМ |  |  | 8: 9.22; 10: 9.31; 11: 14.18; 12: 132 | [6 empty] | ЭМ
| 3 | в т.ч. ОТм |  |  | 8: 0.22; 10: 0.22; 11: 46.1; 12: 10 | [6 empty] | в т.ч. ОТм
| 4 | М |  |  | 8: 152.04; 10: 153.56; 11: 8.99; 12: 1381 | [6 empty] | М
|  | ЗТ |  |  | 4: чел.-ч; 5: 5.31; 7: 5.3631 | [7 empty] | ЗТ
|  | ЗТм |  |  | 4: чел.-ч; 5: 0.02; 7: 0.0202 | [7 empty] | ЗТм
|  | Итого по расценке |  |  | 8: 217.81; 10: 219.99 | [8 empty] | Итого по расценке
|  | ФОТ |  |  | 10: 57.34; 12: 2643 | [7 empty] | ФОТ
| Приказ № 812/пр от 21.12.2020 Прил. п.13 | НР Защита строительных конструкций и оборудования от коррозии |  |  | 4: %; 5: 94; 7: 94; 10: 53.9; 12: 2484 | [7 empty] | НР Защита строительных конструкций и оборудования от коррозии
| Приказ № 774/пр от 11.12.2020 Прил. п.13, Приказ № 774/пр от 11.12.2020 п.16 | СП Защита строительных конструкций и оборудования от коррозии |  |  | % | 51 | 0.85 | 43.35 |  |  | 24.86 |  | 1146 | [7 empty] | СП Защита строительных конструкций и оборудования от коррозии
|  | Всего по позиции |  |  | 10: 298.75; 12: 7776 | [9 empty] | Всего по позиции
27 | ФЕР13-03-004-26 | Окраска металлических огрунтованных поверхностей: эмалью ПФ-115 |  |  | 4: 100 м2; 7: 1.01 |  |  |  |  | Окраска металлических огрунтованных поверхностей: эмалью ПФ-115
|  | Объем=101 / 100 | [16 empty] | Объем=101 / 100
| 1 | ОТ |  |  | 8: 19.32; 10: 19.51; 11: 46.1; 12: 899 | [6 empty] | ОТ
| 2 | ЭМ |  |  | 8: 6.01; 10: 6.07; 11: 14.18; 12: 86 | [6 empty] | ЭМ
| 3 | в т.ч. ОТм |  |  | 8: 0.22; 10: 0.22; 11: 46.1; 12: 10 | [6 empty] | в т.ч. ОТм
| 4 | М |  |  | 8: 138.16; 10: 139.54; 11: 8.99; 12: 1254 | [6 empty] | М
|  | ЗТ |  |  | 4: чел.-ч; 5: 2.13; 7: 2.1513 | [7 empty] | ЗТ
|  | ЗТм |  |  | 4: чел.-ч; 5: 0.02; 7: 0.0202 | [7 empty] | ЗТм
|  | Итого по расценке |  |  | 8: 163.49; 10: 165.12 | [8 empty] | Итого по расценке
|  | ФОТ |  |  | 10: 19.73; 12: 909 | [7 empty] | ФОТ
| Приказ № 812/пр от 21.12.2020 Прил. п.13 | НР Защита строительных конструкций и оборудования от коррозии |  |  | 4: %; 5: 94; 7: 94; 10: 18.55; 12: 854 | [7 empty] | НР Защита строительных конструкций и оборудования от коррозии
| Приказ № 774/пр от 11.12.2020 Прил. п.13, Приказ № 774/пр от 11.12.2020 п.16 | СП Защита строительных конструкций и оборудования от коррозии |  |  | % | 51 | 0.85 | 43.35 |  |  | 8.55 |  | 394 | [7 empty] | СП Защита строительных конструкций и оборудования от коррозии
|  | Всего по позиции |  |  | 10: 192.22; 12: 3487 | [9 empty] | Всего по позиции
28 | ФССЦ-14.4.04.08-0003 | Эмаль ПФ-115, серая |  |  | т |  |  | -0.00909 | 14312.87 |  | -130.1 | 8.99 | -1170 |  |  |  |  | Эмаль ПФ-115, серая
|  | Всего по позиции |  |  | 10: -130.1; 12: -1170 | [9 empty] | Всего по позиции
29 | ТЦ_14.4.02.04_28_7720156258_20.12.2021_02 | Эмаль |  |  | кг |  |  | 9.09 | 250 |  | 252.84 | 8.99 | 2273 |  |  |  |  | Эмаль
|  | Всего по позиции |  |  | 10: 252.84; 12: 2273 | [9 empty] | Всего по позиции
30 | ФЕР08-01-002-01 | Устройство основания под фундаменты: песчаного |  |  | 4: м3; 7: 18 |  |  |  |  | Устройство основания под фундаменты: песчаного
| 1 | ОТ |  |  | 8: 6.19; 10: 111.42; 11: 46.1; 12: 5136 | [6 empty] | ОТ
| 2 | ЭМ |  |  | 8: 8.1; 10: 145.8; 11: 14.18; 12: 2067 | [6 empty] | ЭМ
| 3 | в т.ч. ОТм |  |  | 8: 0.81; 10: 14.58; 11: 46.1; 12: 672 | [6 empty] | в т.ч. ОТм
| 4 | М |  |  | 8: 0.37; 10: 6.66; 11: 8.99; 12: 60 | [6 empty] | М
|  | ЗТ |  |  | 4: чел.-ч; 5: 0.78; 7: 14.04 | [7 empty] | ЗТ
|  | ЗТм |  |  | 4: чел.-ч; 5: 0.07; 7: 1.26 | [7 empty] | ЗТм
|  | Итого по расценке |  |  | 8: 14.66; 10: 263.88 | [8 empty] | Итого по расценке
|  | ФОТ |  |  | 10: 126; 12: 5808 | [7 empty] | ФОТ
| Приказ № 812/пр от 21.12.2020 Прил. п.8 | НР Конструкции из кирпича и блоков |  |  | 4: %; 5: 110; 7: 110; 10: 138.6; 12: 6389 | [7 empty] | НР Конструкции из кирпича и блоков
| Приказ № 774/пр от 11.12.2020 Прил. п.8, Приказ № 774/пр от 11.12.2020 п.16 | СП Конструкции из кирпича и блоков |  |  | % | 69 | 0.85 | 58.65 |  |  | 73.9 |  | 3406 | [7 empty] | СП Конструкции из кирпича и блоков
|  | Всего по позиции |  |  | 10: 476.38; 12: 17058 | [9 empty] | Всего по позиции
31 | ФССЦ-02.3.01.02-0015 | Песок природный для строительных: работ средний |  |  | м3 |  |  | 18 | 55.26 |  | 994.68 | 8.99 | 8942 |  |  |  |  | Песок природный для строительных: работ средний
|  | Всего по позиции |  |  | 10: 994.68; 12: 8942 | [9 empty] | Всего по позиции
32 | ФССЦпг-03-21-01-050 | Перевозка грузов автомобилями-самосвалами грузоподъемностью 10 т работающих вне карьера на расстояние: I класс груза до 50 км |  |  | 1 т груза |  |  | 28.8 | 27.16 |  | 782.21 | 14.95 | 11694 |  |  |  |  | Перевозка грузов автомобилями-самосвалами грузоподъемностью 10 т работающих вне карьера на расстояние: I класс груза до 50 км
|  | Объем=18*1,6 | [16 empty] | Объем=18*1,6
|  | Всего по позиции |  |  | 10: 782.21; 12: 11694 | [9 empty] | Всего по позиции
33 | ФЕРм08-03-596-05 | Демонтаж. Прожектор, отдельно устанавливаемый: на кронштейне, установленном на опоре, с лампой мощностью 500 Вт |  |  | 4: 100 шт; 7: 0.02 |  |  |  |  | Демонтаж. Прожектор, отдельно устанавливаемый: на кронштейне, установленном на опоре, с лампой мощностью 500 Вт
|  | Объем=2 / 100 | [16 empty] | Объем=2 / 100
| Табл.3, п.4 | Демонтаж оборудования, не пригодного для дальнейшего использования (предназначено в лом), без разборки и резки ОЗП=0,3; ЭМ=0,3 к расх.; ЗПМ=0,3; МАТ=0 к расх.; ТЗ=0,3; ТЗМ=0,3 | [21 empty] | Демонтаж оборудования, не пригодного для дальнейшего использования (предназначено в лом), без разборки и резки ОЗП=0,3; ЭМ=0,3 к расх.; ЗПМ=0,3; МАТ=0 к расх.; ТЗ=0,3; ТЗМ=0,3
| 1 | ОТ |  |  | 8: 2745.86; 9: 0.3; 10: 16.48; 11: 46.1; 12: 760 | [6 empty] | ОТ
| 2 | ЭМ |  |  | 8: 13091.33; 9: 0.3; 10: 78.55; 11: 14.18; 12: 1114 | [6 empty] | ЭМ
| 3 | в т.ч. ОТм |  |  | 8: 1246.4; 9: 0.3; 10: 7.48; 11: 46.1; 12: 345 | [6 empty] | в т.ч. ОТм
| 4 | М |  |  | 8: 1287.96; 9: 0; 10: 0; 11: 8.99 | [6 empty] | М
|  | ЗТ |  |  | 4: чел.-ч; 5: 276.8; 6: 0.3; 7: 1.6608 | [7 empty] | ЗТ
|  | ЗТм |  |  | 4: чел.-ч; 5: 92.58; 6: 0.3; 7: 0.55548 | [7 empty] | ЗТм
|  | Итого по расценке |  |  | 8: 17125.15; 10: 95.03 | [8 empty] | Итого по расценке
|  | ФОТ |  |  | 10: 23.96; 12: 1105 | [7 empty] | ФОТ
| Приказ № 812/пр от 21.12.2020 Прил. п.49.3 | НР Электротехнические установки на других объектах |  |  | 4: %; 5: 97; 7: 97; 10: 23.24; 12: 1072 | [7 empty] | НР Электротехнические установки на других объектах
| Приказ № 774/пр от 11.12.2020 Прил. п.49.3 | СП Электротехнические установки на других объектах |  |  | 4: %; 5: 51; 7: 51; 10: 12.22; 12: 564 | [7 empty] | СП Электротехнические установки на других объектах
|  | Всего по позиции |  |  | 10: 130.49; 12: 3510 | [9 empty] | Всего по позиции
34 | ФЕРм08-01-087-03 | Металлические конструкции |  |  | 4: т; 7: 0.01 |  |  |  |  | Металлические конструкции
| 1 | ОТ |  |  | 8: 515.63; 10: 5.16; 11: 46.1; 12: 238 | [6 empty] | ОТ
| 2 | ЭМ |  |  | 8: 395.65; 10: 3.96; 11: 14.18; 12: 56 | [6 empty] | ЭМ
| 3 | в т.ч. ОТм |  |  | 8: 40.16; 10: 0.4; 11: 46.1; 12: 18 | [6 empty] | в т.ч. ОТм
| 4 | М |  |  | 8: 11982.18; 10: 119.82; 11: 8.99; 12: 1077 | [6 empty] | М
|  | ЗТ |  |  | 4: чел.-ч; 5: 53.6; 7: 0.536 | [7 empty] | ЗТ
|  | ЗТм |  |  | 4: чел.-ч; 5: 3.2; 7: 0.032 | [7 empty] | ЗТм
|  | Итого по расценке |  |  | 8: 12893.46; 10: 128.94 | [8 empty] | Итого по расценке
|  | ФОТ |  |  | 10: 5.56; 12: 256 | [7 empty] | ФОТ
| Приказ № 812/пр от 21.12.2020 Прил. п.49.3 | НР Электротехнические установки на других объектах |  |  | 4: %; 5: 97; 7: 97; 10: 5.39; 12: 248 | [7 empty] | НР Электротехнические установки на других объектах
| Приказ № 774/пр от 11.12.2020 Прил. п.49.3 | СП Электротехнические установки на других объектах |  |  | 4: %; 5: 51; 7: 51; 10: 2.84; 12: 131 | [7 empty] | СП Электротехнические установки на других объектах
|  | Всего по позиции |  |  | 10: 137.17; 12: 1750 | [9 empty] | Всего по позиции
35 | ФЕРм08-03-596-05 | Прожектор, отдельно устанавливаемый: на кронштейне, установленном на опоре, с лампой мощностью 500 Вт |  |  | 4: 100 шт; 7: 0.02 |  |  |  |  | Прожектор, отдельно устанавливаемый: на кронштейне, установленном на опоре, с лампой мощностью 500 Вт
|  | Объем=2 / 100 | [16 empty] | Объем=2 / 100
| 1 | ОТ |  |  | 8: 2745.86; 10: 54.92; 11: 46.1; 12: 2532 | [6 empty] | ОТ
| 2 | ЭМ |  |  | 8: 13091.33; 10: 261.83; 11: 14.18; 12: 3713 | [6 empty] | ЭМ
| 3 | в т.ч. ОТм |  |  | 8: 1246.4; 10: 24.93; 11: 46.1; 12: 1149 | [6 empty] | в т.ч. ОТм
| 4 | М |  |  | 8: 1287.96; 10: 25.76; 11: 8.99; 12: 232 | [6 empty] | М
|  | ЗТ |  |  | 4: чел.-ч; 5: 276.8; 7: 5.536 | [7 empty] | ЗТ
|  | ЗТм |  |  | 4: чел.-ч; 5: 92.58; 7: 1.8516 | [7 empty] | ЗТм
|  | Итого по расценке |  |  | 8: 17125.15; 10: 342.51 | [8 empty] | Итого по расценке
|  | ФОТ |  |  | 10: 79.85; 12: 3681 | [7 empty] | ФОТ
| Приказ № 812/пр от 21.12.2020 Прил. п.49.3 | НР Электротехнические установки на других объектах |  |  | 4: %; 5: 97; 7: 97; 10: 77.45; 12: 3571 | [7 empty] | НР Электротехнические установки на других объектах
| Приказ № 774/пр от 11.12.2020 Прил. п.49.3 | СП Электротехнические установки на других объектах |  |  | 4: %; 5: 51; 7: 51; 10: 40.72; 12: 1877 | [7 empty] | СП Электротехнические установки на других объектах
|  | Всего по позиции |  |  | 10: 460.68; 12: 11925 | [9 empty] | Всего по позиции
36 | ТЦ_20.3.03.07_28_7720156258_20.12.2021_02 | Светильник уличный светодиодный |  |  | шт. |  |  | 2 | 21049 |  | 4682.76 | 8.99 | 42098 |  |  |  |  | Светильник уличный светодиодный
|  | Всего по позиции |  |  | 10: 4682.76; 12: 42098 | [9 empty] | Всего по позиции
|  | Итоги по смете: | [24 empty] | Итоги по смете:
|  | Итого прямые затраты (справочно) |  |  | 10: 87942.73; 12: 945817 | [14 empty] | Итого прямые затраты (справочно)
|  | в том числе: | [25 empty] | в том числе:
|  | Оплата труда рабочих |  |  | 10: 3459.99; 12: 159503 | [14 empty] | Оплата труда рабочих
|  | Эксплуатация машин |  |  | 10: 4983.18; 12: 71614 | [14 empty] | Эксплуатация машин
|  | в том числе оплата труда машинистов (Отм) |  |  | 10: 717.54; 12: 33076 | [14 empty] | в том числе оплата труда машинистов (Отм)
|  | Материалы |  |  | 10: 79499.56; 12: 714700 | [14 empty] | Материалы
|  | Строительные работы |  |  | 10: 88263.64; 12: 1157476 | [14 empty] | Строительные работы
|  | Строительные работы |  |  | 10: 87026.1; 12: 1138975 | [14 empty] | Строительные работы
|  | в том числе: | [25 empty] | в том числе:
|  | оплата труда |  |  | 10: 3237.23; 12: 149233 | [14 empty] | оплата труда
|  | эксплуатация машин и механизмов |  |  | 10: 3239.21; 12: 45932 | [14 empty] | эксплуатация машин и механизмов
|  | в том числе оплата труда машинистов (ОТм) |  |  | 10: 668.82; 12: 30831 | [14 empty] | в том числе оплата труда машинистов (ОТм)
|  | материалы |  |  | 10: 74630.02; 12: 670923 | [14 empty] | материалы
|  | накладные расходы |  |  | 10: 3821.16; 12: 176149 | [14 empty] | накладные расходы
|  | сметная прибыль |  |  | 10: 2098.48; 12: 96738 | [14 empty] | сметная прибыль
|  | Транспортные расходы (перевозка), относимые на стоимость строительных работ |  |  | 10: 1237.54; 12: 18501 | [14 empty] | Транспортные расходы (перевозка), относимые на стоимость строительных работ
|  | Монтажные работы |  |  | 10: 5979.44; 12: 78780 | [14 empty] | Монтажные работы
|  | в том числе: | [25 empty] | в том числе:
|  | оплата труда |  |  | 10: 222.76; 12: 10270 | [14 empty] | оплата труда
|  | эксплуатация машин и механизмов |  |  | 10: 506.43; 12: 7181 | [14 empty] | эксплуатация машин и механизмов
|  | в том числе оплата труда машинистов (ОТм) |  |  | 10: 48.72; 12: 2245 | [14 empty] | в том числе оплата труда машинистов (ОТм)
|  | материалы |  |  | 10: 4869.54; 12: 43777 | [14 empty] | материалы
|  | накладные расходы |  |  | 10: 251.98; 12: 11617 | [14 empty] | накладные расходы
|  | сметная прибыль |  |  | 10: 128.73; 12: 5935 | [14 empty] | сметная прибыль
|  | Итого |  |  | 10: 94243.08; 12: 1236256 | [15 empty] | Итого
|  | Итого ФОТ (справочно) |  |  | 10: 4177.53; 12: 192579 | [14 empty] | Итого ФОТ (справочно)
|  | Итого накладные расходы (справочно) |  |  | 10: 4073.14; 12: 187766 | [14 empty] | Итого накладные расходы (справочно)
|  | Итого сметная прибыль (справочно) |  |  | 10: 2227.21; 12: 102673 | [14 empty] | Итого сметная прибыль (справочно)
|  | Дополнительные затраты в зимнее время табл. 4 п.1.28 6,8*0,8*0,9= 4,896% |  |  | 10: 4614.14; 12: 60527 | [14 empty] | Дополнительные затраты в зимнее время табл. 4 п.1.28 6,8*0,8*0,9= 4,896%
|  | Командировочные расходы (396,5507228+58,3272956)/8*500 |  |  | 10: 28429.88; 12: 28430 | [14 empty] | Командировочные расходы (396,5507228+58,3272956)/8*500
|  | Итого |  |  | 10: 127287.1; 12: 1325213 | [15 empty] | Итого
|  | Дефлятор на 2023 год 1,448% |  |  | 10: 1843.12; 12: 19189 | [14 empty] | Дефлятор на 2023 год 1,448%
|  | ВСЕГО по смете |  |  | 10: 129130.22; 12: 1344402 | [16 empty] | ВСЕГО по смете
|  | в том числе: | [25 empty] | в том числе:
|  | материальные ресурсы, отсутствующие в ФРСН |  |  | 10: 55788.66; 12: 501540 | [14 empty] | материальные ресурсы, отсутствующие в ФРСН