## 107. Подвеска провода СИП2А 3х3
Приложение № 2
Утверждено приказом № 421 от 4 августа 2020 г. Минстроя РФ
СОГЛАСОВАНО: | [9 empty] | УТВЕРЖДАЮ:
"____" ________________ 2022 года | [12 empty] | "____" ________________ 2022 года
Наименование редакции сметных нормативов |  |  | Изменения в сметные нормы, федеральные единичные расценки и отдельные составляющие к ним, включенные в федеральный реестр сметных нормативов приказами Минстроя России от 26 декабря 2019 г. № 871/пр, 872/пр, 873/пр, 874/пр, 875/пр, 876/пр (в ред. приказов от 30.03.2020 № 171/пр, 172/пр, от 01.06.2020 № 294/пр, 295/пр, от 30.06.2020 № 352/пр, 353/пр, от 20.10.2020 № 635/пр, 636/пр, от 09.02.2021 № 50/пр, 51/пр, от 24.05.2021 № 320/пр, 321/пр, от 24.06.2021 № 407/пр, 408/пр, от 14.10.2021 № 745/пр, 746/пр), от 20.12.2021 № 961/пр, 962/пр) | [10 empty] | Изменения в сметные нормы, федеральные единичные расценки и отдельные составляющие к ним, включенные в федеральный реестр сметных нормативов приказами Минстроя России от 26 декабря 2019 г. № 871/пр, 872/пр, 873/пр, 874/пр, 875/пр, 876/пр (в ред. приказов от 30.03.2020 № 171/пр, 172/пр, от 01.06.2020 № 294/пр, 295/пр, от 30.06.2020 № 352/пр, 353/пр, от 20.10.2020 № 635/пр, 636/пр, от 09.02.2021 № 50/пр, 51/пр, от 24.05.2021 № 320/пр, 321/пр, от 24.06.2021 № 407/пр, 408/пр, от 14.10.2021 № 745/пр, 746/пр), от 20.12.2021 № 961/пр, 962/пр)
Наименование программного продукта |  |  | ГРАНД-Смета, версия 2022.2
(наименование стройки)
(наименование объекта капитального строительства)
ЛОКАЛЬНЫЙ СМЕТНЫЙ РАСЧЕТ (СМЕТА) № 107
Подвеска провода СИП2А 3х50+1х70 | [14 empty] | Подвеска провода СИП2А 3х50+1х70
(наименование конструктивного решения)
Составлен | базисно-индексным | методом
Основание
(проектная и (или) иная техническая документация)
Составлен(а) в текущем (базисном) уровне цен |  |  | 4 кв-л 2023 г.
Сметная стоимость |  | 831.22 | (104,86) | тыс.руб.
в том числе:
| строительных работ | 313.91 | (26,45) | тыс.руб. |  | Средства на оплату труда рабочих |  |  |  |  | 37.76 | (0,7) | тыс.руб.
| монтажных работ | 273.18 | (41,58) | тыс.руб. |  | Нормативные затраты труда рабочих |  |  |  |  | 75.03 |  | чел.час.
| оборудования | 0 | (0) | тыс.руб. |  | Нормативные затраты труда машинистов |  |  |  |  | 42.94 |  | чел.час.
| прочих затрат | 0 | (0) | тыс.руб. |  | Расчетный измеритель конструктивного решения
№ п/п | Обоснование | Наименование работ и затрат |  |  | Единица измерения | Количество |  |  | Сметная стоимость в базисном уровне цен (в текущем уровне цен (гр. 8) для ресурсов, отсутствующих в СНБ), руб. |  |  | Индексы | Сметная стоимость в текущем уровне цен, руб.
[6 empty] | на единицу | коэффициенты | всего с учетом коэффициентов | на единицу | коэффициенты | всего
1 | 2 | 3 |  |  | 4 | 5 | 6 | 7 | 8 | 9 | 10 | 11 | 12
Раздел 1. СМР | [15 empty] | Раздел 1. СМР
1 | ФЕР33-04-017-01 | Подвеска самонесущих изолированных проводов (СИП-2А) напряжением от 0,4 кВ до 1 кВ (со снятием напряжения) при количестве 29 опор: с использованием автогидроподъемника |  |  | 4: 1000 м; 7: 1.045 |  |  |  | Подвеска самонесущих изолированных проводов (СИП-2А) напряжением от 0,4 кВ до 1 кВ (со снятием напряжения) при количестве 29 опор: с использованием автогидроподъемника
|  | Объем=1*1,045 | [15 empty] | Объем=1*1,045
| 1-3-9 | Затраты труда рабочих (ср 3,9) |  |  | 4: чел.-ч; 5: 65.24; 7: 68.1758; 8: 9.51; 10: 648.35 | [5 empty] | Затраты труда рабочих (ср 3,9)
| 91.05.05-015 | Краны на автомобильном ходу, грузоподъемность 16 т |  |  | 4: маш.час; 5: 0.82; 7: 0.8569; 8: 115.4; 10: 98.89 | [5 empty] | Краны на автомобильном ходу, грузоподъемность 16 т
| 91.06.01-002 | Домкраты гидравлические, грузоподъемность 6,3-25 т |  |  | 4: маш.час; 5: 9.76; 7: 10.1992; 8: 0.48; 10: 4.9 | [5 empty] | Домкраты гидравлические, грузоподъемность 6,3-25 т
| 91.06.03-057 | Лебедки электрические тяговым усилием 122,62 кН (12,5 т) |  |  | 4: маш.час; 5: 11.95; 7: 12.4878; 8: 80.74; 10: 1008.26 | [5 empty] | Лебедки электрические тяговым усилием 122,62 кН (12,5 т)
| 91.06.06-011 | Автогидроподъемники, высота подъема 12 м |  |  | 4: маш.час; 5: 24.41; 7: 25.5084; 8: 82.22; 10: 2097.3 | [5 empty] | Автогидроподъемники, высота подъема 12 м
| 91.14.02-001 | Автомобили бортовые, грузоподъемность до 5 т |  |  | 4: маш.час; 5: 0.33; 7: 0.34485; 8: 65.71; 10: 22.66 | [5 empty] | Автомобили бортовые, грузоподъемность до 5 т
| 25.2.02.04-0002 | Комплект для простого анкерного крепления в составе кронштейн предельная нагрузка 15 кН, зажим длина клиньев 165 мм, длина петли 290 мм |  |  | 4: компл; 5: 2; 7: 2.09; 8: 242.4; 10: 506.62 | [5 empty] | Комплект для простого анкерного крепления в составе кронштейн предельная нагрузка 15 кН, зажим длина клиньев 165 мм, длина петли 290 мм
| 25.2.02.04-0003 | Комплект промежуточной подвески в составе кронштейн предельная нагрузка 12-20 кН, зажим сечение 16-95 мм2 |  |  | 4: компл; 5: 29; 7: 30.305; 8: 168.71; 10: 5112.76 | [5 empty] | Комплект промежуточной подвески в составе кронштейн предельная нагрузка 12-20 кН, зажим сечение 16-95 мм2
| 25.2.02.11-0021 | Лента крепления, ширина 20 мм, толщина 0,7 мм, длина 50 м, из нержавеющей стали (в пластмассовой коробке с кабельной бухтой) F207 (СИП) |  |  | 4: шт; 5: 1.8; 7: 1.881; 8: 943.06; 10: 1773.9 | [5 empty] | Лента крепления, ширина 20 мм, толщина 0,7 мм, длина 50 м, из нержавеющей стали (в пластмассовой коробке с кабельной бухтой) F207 (СИП)
| 25.2.02.11-0051 | Скрепа для фиксации на промежуточных опорах, размер 20 мм |  |  | 4: 100 шт; 5: 0.62; 7: 0.6479; 8: 582; 10: 377.08 | [5 empty] | Скрепа для фиксации на промежуточных опорах, размер 20 мм
| 1 | ОТ |  |  | 8: 620.43; 10: 648.35; 11: 53.62; 12: 34765 | [6 empty] | ОТ
| 2 | ЭМ |  |  | 8: 3092.82; 10: 3232 | [6 empty] | ЭМ
| 3 | в т.ч. ОТм |  |  | 8: 399.08; 10: 417.04; 11: 53.62; 12: 22362 | [6 empty] | в т.ч. ОТм
| 4 | М |  |  | 8: 7435.74; 10: 7770.35 | [6 empty] | М
|  | ЗТ |  |  | 4: чел.-ч; 5: 65.24; 7: 68.1758 | [7 empty] | ЗТ
|  | ЗТм |  |  | 4: чел.-ч; 5: 37.51; 7: 39.1979 | [7 empty] | ЗТм
|  | Итого по расценке |  |  | 8: 11148.99; 10: 11650.7 | [8 empty] | Итого по расценке
|  | ФОТ |  |  | 10: 1065.39; 12: 57127 | [7 empty] | ФОТ
| Приказ № 812/пр от 21.12.2020 Прил. п.27 | НР Линии электропередачи |  |  | 4: %; 5: 108; 7: 108; 10: 1150.62; 12: 61697 | [7 empty] | НР Линии электропередачи
| Приказ № 774/пр от 11.12.2020 Прил. п.27 | СП Линии электропередачи |  |  | 4: %; 5: 60; 7: 60; 10: 639.23; 12: 34276 | [7 empty] | СП Линии электропередачи
|  | Всего по позиции |  |  | 10: 13440.55 | [9 empty] | Всего по позиции
2 | ФЕР33-04-016-05 | Развозка конструкций и материалов опор ВЛ 0,38-10 кВ по трассе: материалов оснастки одностоечных опор |  |  | 4: шт; 7: 13 |  |  |  | Развозка конструкций и материалов опор ВЛ 0,38-10 кВ по трассе: материалов оснастки одностоечных опор
| 1-2-5 | Затраты труда рабочих (ср 2,5) |  |  | 4: чел.-ч; 5: 0.25; 7: 3.25; 8: 8.17; 10: 26.55 | [5 empty] | Затраты труда рабочих (ср 2,5)
| 91.15.01-001 | Прицепы тракторные 2 т |  |  | 4: маш.час; 5: 0.14; 7: 1.82; 8: 4.01; 10: 7.3 | [5 empty] | Прицепы тракторные 2 т
| 91.15.03-014 | Тракторы на пневмоколесном ходу, мощность 59 кВт (80 л.с.) |  |  | 4: маш.час; 5: 0.14; 7: 1.82; 8: 74.61; 10: 135.79 | [5 empty] | Тракторы на пневмоколесном ходу, мощность 59 кВт (80 л.с.)
| 1 | ОТ |  |  | 8: 2.04; 10: 26.52; 11: 53.62; 12: 1422 | [6 empty] | ОТ
| 2 | ЭМ |  |  | 8: 11.01; 10: 143.13 | [6 empty] | ЭМ
| 3 | в т.ч. ОТм |  |  | 8: 1.89; 10: 24.57; 11: 53.62; 12: 1317 | [6 empty] | в т.ч. ОТм
|  | ЗТ |  |  | 4: чел.-ч; 5: 0.25; 7: 3.25 | [7 empty] | ЗТ
|  | ЗТм |  |  | 4: чел.-ч; 5: 0.14; 7: 1.82 | [7 empty] | ЗТм
|  | Итого по расценке |  |  | 8: 13.05; 10: 169.65 | [8 empty] | Итого по расценке
|  | ФОТ |  |  | 10: 51.09; 12: 2739 | [7 empty] | ФОТ
| Приказ № 812/пр от 21.12.2020 Прил. п.27 | НР Линии электропередачи |  |  | 4: %; 5: 108; 7: 108; 10: 55.18; 12: 2958 | [7 empty] | НР Линии электропередачи
| Приказ № 774/пр от 11.12.2020 Прил. п.27 | СП Линии электропередачи |  |  | 4: %; 5: 60; 7: 60; 10: 30.65; 12: 1643 | [7 empty] | СП Линии электропередачи
|  | Всего по позиции |  |  | 10: 255.48 | [9 empty] | Всего по позиции
3 | ФЕР33-04-016-06 | Развозка конструкций и материалов опор ВЛ 0,38-10 кВ по трассе: материалов оснастки сложных опор |  |  | 4: шт; 7: 12 |  |  |  | Развозка конструкций и материалов опор ВЛ 0,38-10 кВ по трассе: материалов оснастки сложных опор
| 1-2-5 | Затраты труда рабочих (ср 2,5) |  |  | 4: чел.-ч; 5: 0.3; 7: 3.6; 8: 8.17; 10: 29.41 | [5 empty] | Затраты труда рабочих (ср 2,5)
| 91.15.01-001 | Прицепы тракторные 2 т |  |  | 4: маш.час; 5: 0.16; 7: 1.92; 8: 4.01; 10: 7.7 | [5 empty] | Прицепы тракторные 2 т
| 91.15.03-014 | Тракторы на пневмоколесном ходу, мощность 59 кВт (80 л.с.) |  |  | 4: маш.час; 5: 0.16; 7: 1.92; 8: 74.61; 10: 143.25 | [5 empty] | Тракторы на пневмоколесном ходу, мощность 59 кВт (80 л.с.)
| 1 | ОТ |  |  | 8: 2.45; 10: 29.4; 11: 53.62; 12: 1576 | [6 empty] | ОТ
| 2 | ЭМ |  |  | 8: 12.58; 10: 150.96 | [6 empty] | ЭМ
| 3 | в т.ч. ОТм |  |  | 8: 2.16; 10: 25.92; 11: 53.62; 12: 1390 | [6 empty] | в т.ч. ОТм
|  | ЗТ |  |  | 4: чел.-ч; 5: 0.3; 7: 3.6 | [7 empty] | ЗТ
|  | ЗТм |  |  | 4: чел.-ч; 5: 0.16; 7: 1.92 | [7 empty] | ЗТм
|  | Итого по расценке |  |  | 8: 15.03; 10: 180.36 | [8 empty] | Итого по расценке
|  | ФОТ |  |  | 10: 55.32; 12: 2966 | [7 empty] | ФОТ
| Приказ № 812/пр от 21.12.2020 Прил. п.27 | НР Линии электропередачи |  |  | 4: %; 5: 108; 7: 108; 10: 59.75; 12: 3203 | [7 empty] | НР Линии электропередачи
| Приказ № 774/пр от 11.12.2020 Прил. п.27 | СП Линии электропередачи |  |  | 4: %; 5: 60; 7: 60; 10: 33.19; 12: 1780 | [7 empty] | СП Линии электропередачи
|  | Всего по позиции |  |  | 10: 273.3 | [9 empty] | Всего по позиции
|  | Итоги по разделу 1 СМР : | [21 empty] | Итоги по разделу 1 СМР :
|  | Итого прямые затраты (справочно) |  |  | 10: 12000.71; 12: 126367 | [11 empty] | Итого прямые затраты (справочно)
|  | в том числе: | [22 empty] | в том числе:
|  | Оплата труда рабочих |  |  | 10: 704.27; 12: 37763 | [11 empty] | Оплата труда рабочих
|  | Эксплуатация машин |  |  | 10: 3526.09; 12: 37553 | [11 empty] | Эксплуатация машин
|  | в том числе оплата труда машинистов (Отм) |  |  | 10: 467.53; 12: 25069 | [11 empty] | в том числе оплата труда машинистов (Отм)
|  | Материалы |  |  | 10: 7770.35; 12: 51051 | [11 empty] | Материалы
|  | Строительные работы |  |  | 10: 13969.33; 12: 231924 | [11 empty] | Строительные работы
|  | в том числе: | [22 empty] | в том числе:
|  | оплата труда |  |  | 10: 704.27; 12: 37763 | [11 empty] | оплата труда
|  | эксплуатация машин и механизмов |  |  | 10: 3526.09; 12: 37553 | [11 empty] | эксплуатация машин и механизмов
|  | в том числе оплата труда машинистов (ОТм) |  |  | 10: 467.53; 12: 25069 | [11 empty] | в том числе оплата труда машинистов (ОТм)
|  | материалы |  |  | 10: 7770.35; 12: 51051 | [11 empty] | материалы
|  | накладные расходы |  |  | 10: 1265.55; 12: 67858 | [11 empty] | накладные расходы
|  | сметная прибыль |  |  | 10: 703.07; 12: 37699 | [11 empty] | сметная прибыль
|  | Итого ФОТ (справочно) |  |  | 10: 1171.8; 12: 62832 | [11 empty] | Итого ФОТ (справочно)
|  | Итого накладные расходы (справочно) |  |  | 10: 1265.55; 12: 67858 | [11 empty] | Итого накладные расходы (справочно)
|  | Итого сметная прибыль (справочно) |  |  | 10: 703.07; 12: 37699 | [11 empty] | Итого сметная прибыль (справочно)
|  | Итого по разделу 1 СМР |  |  | 10: 13969.33; 12: 231924 | [12 empty] | Итого по разделу 1 СМР
Раздел 2. Материалы, не вошедшие в расценки | [15 empty] | Раздел 2. Материалы, не вошедшие в расценки
4 | КА | Провод самонесущий изолированный СИП 2 3*35+1*50 |  |  | 4: км; 7: 1.045; 8: 39157.76; 10: 40919.86 |  |  |  | Провод самонесущий изолированный СИП 2 3*35+1*50
|  | (Материалы для монтажных работ) | [24 empty] | (Материалы для монтажных работ)
|  | Объем=1*1,045 | [15 empty] | Объем=1*1,045
|  | Цена=257266,49/6,57 | [25 empty] | Цена=257266,49/6,57
|  | Всего по позиции |  |  | 10: 40919.86 | [9 empty] | Всего по позиции
5 | ФССЦ-25.1.06.03-0011 | Знак для нумерации опор контактной сети на пластине: из металла размером 260x140 мм толщиной 1,6 мм |  |  | 4: 100 шт; 7: 0.75; 8: 8869; 10: 6651.75 |  |  |  | Знак для нумерации опор контактной сети на пластине: из металла размером 260x140 мм толщиной 1,6 мм
|  | (Материалы) | [24 empty] | (Материалы)
|  | Объем=(3*25) / 100 | [15 empty] | Объем=(3*25) / 100
|  | Всего по позиции |  |  | 10: 6651.75 | [9 empty] | Всего по позиции
6 | ФССЦ-25.2.02.11-0021 | Лента крепления шириной 20 мм, толщиной 0,7 мм, длиной 50 м из нержавеющей стали (в пластмасовой коробке с кабельной бухтой) F207 (СИП) |  |  | 4: шт; 7: 1.5; 8: 943.06; 10: 1414.59 |  |  |  | Лента крепления шириной 20 мм, толщиной 0,7 мм, длиной 50 м из нержавеющей стали (в пластмасовой коробке с кабельной бухтой) F207 (СИП)
|  | (Материалы) | [24 empty] | (Материалы)
|  | Объем=3*25/50 | [15 empty] | Объем=3*25/50
|  | Всего по позиции |  |  | 10: 1414.59 | [9 empty] | Всего по позиции
7 | КА | Скрепа NC-20 (уп. 100 шт) |  |  | 4: шт; 7: 0.75; 8: 146.48; 10: 109.86 |  |  |  | Скрепа NC-20 (уп. 100 шт)
|  | (Материалы) | [24 empty] | (Материалы)
|  | Объем=3*25/100 | [15 empty] | Объем=3*25/100
|  | Цена=962,35/6,57 | [25 empty] | Цена=962,35/6,57
|  | Всего по позиции |  |  | 10: 109.86 | [9 empty] | Всего по позиции
8 | КА | Зажим для временного заземления в комплекте с адаптером ZVZ 481 (М3ВА) |  |  | 4: шт; 7: 4; 8: 104.95; 10: 419.8 |  |  |  | Зажим для временного заземления в комплекте с адаптером ZVZ 481 (М3ВА)
|  | (Материалы) | [24 empty] | (Материалы)
|  | Цена=689.54/6.57 | [25 empty] | Цена=689.54/6.57
|  | Всего по позиции |  |  | 10: 419.8 | [9 empty] | Всего по позиции
Подключение к абоненту | [28 empty] | Подключение к абоненту
9 | КА | Зажим ответвительный Р 70 |  |  | 4: шт; 7: 5; 8: 52.6; 10: 263 |  |  |  | Зажим ответвительный Р 70
|  | (Материалы) | [24 empty] | (Материалы)
|  | Цена=345,59/6,57 | [25 empty] | Цена=345,59/6,57
|  | Всего по позиции |  |  | 10: 263 | [9 empty] | Всего по позиции
Пролет для ВЛ-0,4 кВ -40 м, 1000/40=25 опор, 50%/50%-натяжная/изолирующая сцепная арматура | [28 empty] | Пролет для ВЛ-0,4 кВ -40 м, 1000/40=25 опор, 50%/50%-натяжная/изолирующая сцепная арматура
Натяжная угловая арматура | [28 empty] | Натяжная угловая арматура
10 | КА | Кронштейн СА-2000.1 |  |  | 4: шт; 7: 12; 8: 36.7; 10: 440.4 |  |  |  | Кронштейн СА-2000.1
|  | (Материалы для монтажных работ) | [24 empty] | (Материалы для монтажных работ)
|  | Объем=2*6 | [15 empty] | Объем=2*6
|  | Цена=241,09/6,57 | [25 empty] | Цена=241,09/6,57
|  | Всего по позиции |  |  | 10: 440.4 | [9 empty] | Всего по позиции
11 | ФССЦ-25.2.02.11-0021 | Лента крепления шириной 20 мм, толщиной 0,7 мм, длиной 50 м из нержавеющей стали (в пластмасовой коробке с кабельной бухтой) F207 (СИП) |  |  | 4: шт; 7: 0.24; 8: 943.06; 10: 226.33 |  |  |  | Лента крепления шириной 20 мм, толщиной 0,7 мм, длиной 50 м из нержавеющей стали (в пластмасовой коробке с кабельной бухтой) F207 (СИП)
|  | (Материалы) | [24 empty] | (Материалы)
|  | Объем=2*6/50 | [15 empty] | Объем=2*6/50
|  | Всего по позиции |  |  | 10: 226.33 | [9 empty] | Всего по позиции
12 | КА | Скрепа NC-20 (уп. 100 шт) |  |  | 4: шт; 7: 1.2; 8: 146.48; 10: 175.78 |  |  |  | Скрепа NC-20 (уп. 100 шт)
|  | (Материалы) | [24 empty] | (Материалы)
|  | Объем=2*60/100 | [15 empty] | Объем=2*60/100
|  | Цена=962,35/6,57 | [25 empty] | Цена=962,35/6,57
|  | Всего по позиции |  |  | 10: 175.78 | [9 empty] | Всего по позиции
13 | КА | Зажим анкерный РА-1500 |  |  | 4: шт; 7: 12; 8: 66.56; 10: 798.72 |  |  |  | Зажим анкерный РА-1500
|  | (Материалы) | [24 empty] | (Материалы)
|  | Объем=2*6 | [15 empty] | Объем=2*6
|  | Цена=437,29/6,57 | [25 empty] | Цена=437,29/6,57
|  | Всего по позиции |  |  | 10: 798.72 | [9 empty] | Всего по позиции
14 | КА | Стяжной ремешок Е 778 (уп. 100 шт) |  |  | 4: шт; 7: 0.24; 8: 126.24; 10: 30.3 |  |  |  | Стяжной ремешок Е 778 (уп. 100 шт)
|  | (Материалы) | [24 empty] | (Материалы)
|  | Объем=4*6/100 | [15 empty] | Объем=4*6/100
|  | Цена=829,42/6,57 | [25 empty] | Цена=829,42/6,57
|  | Всего по позиции |  |  | 10: 30.3 | [9 empty] | Всего по позиции
Натяжная арматура | [28 empty] | Натяжная арматура
15 | КА | Кронштейн СА-2000.1 |  |  | 4: шт; 7: 6; 8: 36.7; 10: 220.2 |  |  |  | Кронштейн СА-2000.1
|  | (Материалы для монтажных работ) | [24 empty] | (Материалы для монтажных работ)
|  | Объем=1*6 | [15 empty] | Объем=1*6
|  | Цена=241,09/6,57 | [25 empty] | Цена=241,09/6,57
|  | Всего по позиции |  |  | 10: 220.2 | [9 empty] | Всего по позиции
16 | ФССЦ-25.2.02.11-0021 | Лента крепления шириной 20 мм, толщиной 0,7 мм, длиной 50 м из нержавеющей стали (в пластмасовой коробке с кабельной бухтой) F207 (СИП) |  |  | 4: шт; 7: 0.12; 8: 943.06; 10: 113.17 |  |  |  | Лента крепления шириной 20 мм, толщиной 0,7 мм, длиной 50 м из нержавеющей стали (в пластмасовой коробке с кабельной бухтой) F207 (СИП)
|  | (Материалы) | [24 empty] | (Материалы)
|  | Объем=1*6/50 | [15 empty] | Объем=1*6/50
|  | Всего по позиции |  |  | 10: 113.17 | [9 empty] | Всего по позиции
17 | КА | Скрепа NC-20 (уп. 100 шт) |  |  | 4: шт; 7: 0.06; 8: 146.48; 10: 8.79 |  |  |  | Скрепа NC-20 (уп. 100 шт)
|  | (Материалы) | [24 empty] | (Материалы)
|  | Объем=1*6/100 | [15 empty] | Объем=1*6/100
|  | Цена=962,35/6,57 | [25 empty] | Цена=962,35/6,57
|  | Всего по позиции |  |  | 10: 8.79 | [9 empty] | Всего по позиции
18 | КА | Зажим анкерный РА-1500 |  |  | 4: шт; 7: 6; 8: 66.56; 10: 399.36 |  |  |  | Зажим анкерный РА-1500
|  | (Материалы) | [24 empty] | (Материалы)
|  | Объем=1*6 | [15 empty] | Объем=1*6
|  | Цена=437,29/6,57 | [25 empty] | Цена=437,29/6,57
|  | Всего по позиции |  |  | 10: 399.36 | [9 empty] | Всего по позиции
19 | КА | Стяжной ремешок Е 778 (уп. 100 шт) |  |  | 4: шт; 7: 0.12; 8: 126.24; 10: 15.15 |  |  |  | Стяжной ремешок Е 778 (уп. 100 шт)
|  | (Материалы) | [24 empty] | (Материалы)
|  | Объем=2*6/100 | [15 empty] | Объем=2*6/100
|  | Цена=829,42/6,57 | [25 empty] | Цена=829,42/6,57
|  | Всего по позиции |  |  | 10: 15.15 | [9 empty] | Всего по позиции
Промежуточная арматура | [28 empty] | Промежуточная арматура
20 | ФССЦ-25.2.02.11-0021 | Лента крепления шириной 20 мм, толщиной 0,7 мм, длиной 50 м из нержавеющей стали (в пластмасовой коробке с кабельной бухтой) F207 (СИП) |  |  | 4: шт; 7: 0.26; 8: 943.06; 10: 245.2 |  |  |  | Лента крепления шириной 20 мм, толщиной 0,7 мм, длиной 50 м из нержавеющей стали (в пластмасовой коробке с кабельной бухтой) F207 (СИП)
|  | (Материалы) | [24 empty] | (Материалы)
|  | Объем=1*13/50 | [15 empty] | Объем=1*13/50
|  | Всего по позиции |  |  | 10: 245.2 | [9 empty] | Всего по позиции
21 | КА | Комплект промежуточной подвески для СИП с изолированной несущей нетралью ES 1500 |  |  | 4: шт; 7: 13; 8: 90.89; 10: 1181.57 |  |  |  | Комплект промежуточной подвески для СИП с изолированной несущей нетралью ES 1500
|  | (Материалы) | [24 empty] | (Материалы)
|  | Объем=1*13 | [15 empty] | Объем=1*13
|  | Цена=597,16/6,57 | [25 empty] | Цена=597,16/6,57
|  | Всего по позиции |  |  | 10: 1181.57 | [9 empty] | Всего по позиции
22 | КА | Скрепа NC20 (уп. 100 шт) |  |  | 4: шт; 7: 0.13; 8: 146.48; 10: 19.04 |  |  |  | Скрепа NC20 (уп. 100 шт)
|  | (Материалы) | [24 empty] | (Материалы)
|  | Объем=1*13/100 | [15 empty] | Объем=1*13/100
|  | Цена=962,35/6,57 | [25 empty] | Цена=962,35/6,57
|  | Всего по позиции |  |  | 10: 19.04 | [9 empty] | Всего по позиции
23 | КА | Стяжной ремешок Е 778 (уп. 100 шт) |  |  | 4: шт; 7: 0.48; 8: 126.24; 10: 60.6 |  |  |  | Стяжной ремешок Е 778 (уп. 100 шт)
|  | (Материалы) | [24 empty] | (Материалы)
|  | Объем=4*12/100 | [15 empty] | Объем=4*12/100
|  | Цена=829,42/6,57 | [25 empty] | Цена=829,42/6,57
|  | Всего по позиции |  |  | 10: 60.6 | [9 empty] | Всего по позиции
для существующей опоры | [28 empty] | для существующей опоры
24 | КА | Стяжной ремешок Е 778 (уп. 100 шт) |  |  | 4: шт; 7: 0.04; 8: 126.24; 10: 5.05 |  |  |  | Стяжной ремешок Е 778 (уп. 100 шт)
|  | (Материалы) | [24 empty] | (Материалы)
|  | Объем=4/100 | [15 empty] | Объем=4/100
|  | Цена=829,42/6,57 | [25 empty] | Цена=829,42/6,57
|  | Всего по позиции |  |  | 10: 5.05 | [9 empty] | Всего по позиции
25 | КА | Зажим анкерный РА-1500 |  |  | 4: шт; 7: 1; 8: 66.56; 10: 66.56 |  |  |  | Зажим анкерный РА-1500
|  | (Материалы) | [24 empty] | (Материалы)
|  | Цена=437,29/6,57 | [25 empty] | Цена=437,29/6,57
|  | Всего по позиции |  |  | 10: 66.56 | [9 empty] | Всего по позиции
26 | КА | Зажим ответвительный Р 70 |  |  | 4: шт; 7: 4; 8: 52.6; 10: 210.4 |  |  |  | Зажим ответвительный Р 70
|  | (Материалы) | [24 empty] | (Материалы)
|  | Цена=345,59/6,57 | [25 empty] | Цена=345,59/6,57
|  | Всего по позиции |  |  | 10: 210.4 | [9 empty] | Всего по позиции
27 | КА | Кронштейн СА2000.1 |  |  | 4: шт; 7: 1; 8: 36.7; 10: 36.7 |  |  |  | Кронштейн СА2000.1
|  | (Материалы) | [24 empty] | (Материалы)
|  | Цена=241,09/6,57 | [25 empty] | Цена=241,09/6,57
|  | Всего по позиции |  |  | 10: 36.7 | [9 empty] | Всего по позиции
28 | КА | крюк B 16/240-ВК |  |  | 4: шт; 7: 1; 8: 26.33; 10: 26.33 |  |  |  | крюк B 16/240-ВК
|  | (Материалы) | [24 empty] | (Материалы)
|  | Цена=173,01/6,57 | [25 empty] | Цена=173,01/6,57
|  | Всего по позиции |  |  | 10: 26.33 | [9 empty] | Всего по позиции
|  | Итоги по разделу 2 Материалы, не вошедшие в расценки : | [21 empty] | Итоги по разделу 2 Материалы, не вошедшие в расценки :
|  | Итого прямые затраты (справочно) |  |  | 10: 54058.51; 12: 355165 | [11 empty] | Итого прямые затраты (справочно)
|  | в том числе: | [22 empty] | в том числе:
|  | Материалы |  |  | 10: 54058.51; 12: 355165 | [11 empty] | Материалы
|  | Строительные работы |  |  | 10: 12478.05; 12: 81981 | [11 empty] | Строительные работы
|  | в том числе: | [22 empty] | в том числе:
|  | материалы |  |  | 10: 12478.05; 12: 81981 | [11 empty] | материалы
|  | Монтажные работы |  |  | 10: 41580.46; 12: 273184 | [11 empty] | Монтажные работы
|  | в том числе: | [22 empty] | в том числе:
|  | материалы |  |  | 10: 41580.46; 12: 273184 | [11 empty] | материалы
|  | Итого по разделу 2 Материалы, не вошедшие в расценки |  |  | 10: 54058.51; 12: 355165 | [12 empty] | Итого по разделу 2 Материалы, не вошедшие в расценки
|  | Итоги по смете: | [27 empty] | Итоги по смете:
|  | Итого прямые затраты (справочно) |  |  | 10: 66059.22; 12: 481532 | [17 empty] | Итого прямые затраты (справочно)
|  | в том числе: | [28 empty] | в том числе:
|  | Оплата труда рабочих |  |  | 10: 704.27; 12: 37763 | [17 empty] | Оплата труда рабочих
|  | Эксплуатация машин |  |  | 10: 3526.09; 12: 37553 | [17 empty] | Эксплуатация машин
|  | в том числе оплата труда машинистов (Отм) |  |  | 10: 467.53; 12: 25069 | [17 empty] | в том числе оплата труда машинистов (Отм)
|  | Материалы |  |  | 10: 61828.86; 12: 406216 | [17 empty] | Материалы
|  | Строительные работы |  |  | 10: 26447.38; 12: 313905 | [17 empty] | Строительные работы
|  | в том числе: | [28 empty] | в том числе:
|  | оплата труда |  |  | 10: 704.27; 12: 37763 | [17 empty] | оплата труда
| 1 | эксплуатация машин и механизмов |  |  | 10: 3526.09; 11: 10.65; 12: 37553 | [17 empty] | эксплуатация машин и механизмов
|  | в том числе оплата труда машинистов (ОТм) |  |  | 10: 467.53; 12: 25069 | [17 empty] | в том числе оплата труда машинистов (ОТм)
| 1 | материалы |  |  | 10: 20248.4; 11: 6.57; 12: 133032 | [17 empty] | материалы
|  | накладные расходы |  |  | 10: 1265.55; 12: 67858 | [17 empty] | накладные расходы
|  | сметная прибыль |  |  | 10: 703.07; 12: 37699 | [17 empty] | сметная прибыль
| 1 | Монтажные работы |  |  | 10: 41580.46; 11: 6.57; 12: 273184 | [17 empty] | Монтажные работы
|  | в том числе: | [28 empty] | в том числе:
| 1 | материалы |  |  | 10: 41580.46; 11: 6.57; 12: 273184 | [17 empty] | материалы
|  | Итого |  |  | 10: 68027.84; 12: 587089 | [18 empty] | Итого
|  | Итого ФОТ (справочно) |  |  | 10: 1171.8; 12: 62832 | [17 empty] | Итого ФОТ (справочно)
|  | Итого накладные расходы (справочно) |  |  | 10: 1265.55; 12: 67858 | [17 empty] | Итого накладные расходы (справочно)
|  | Итого сметная прибыль (справочно) |  |  | 10: 703.07; 12: 37699 | [17 empty] | Итого сметная прибыль (справочно)
|  | Командировочные расходы Постановление №729 от 02.10.2002 г. (75,0258+42,93795)/8*500 |  |  | 10: 7372.73; 12: 7373 | [17 empty] | Командировочные расходы Постановление №729 от 02.10.2002 г. (75,0258+42,93795)/8*500
|  | Зимнее удорожание ГСН 81-05-02-2007 табл.4 п.2.6 6,1% |  |  | 10: 4149.7; 12: 35812 | [17 empty] | Зимнее удорожание ГСН 81-05-02-2007 табл.4 п.2.6 6,1%
|  | Снегоборьба 0,6% |  |  | 10: 408.17; 12: 3523 | [17 empty] | Снегоборьба 0,6%
|  | Итого |  |  | 10: 79958.44; 12: 633797 | [18 empty] | Итого
|  | Непредвиденные затраты Методика 421 пр. (п.179) 1,5% |  |  | 10: 1199.38; 12: 9507 | [17 empty] | Непредвиденные затраты Методика 421 пр. (п.179) 1,5%
|  | Итого с непредвиденными |  |  | 10: 81157.82; 12: 643304 | [18 empty] | Итого с непредвиденными
|  | индекс-дефлятор (2022 и 2023 г) 1,051003564654*1,024500881115 |  |  | 10: 87387.01; 12: 692680 | [18 empty] | индекс-дефлятор (2022 и 2023 г) 1,051003564654*1,024500881115
|  | НДС Методика 421 пр.п.180 20% |  |  | 10: 17477.4; 12: 138536 | [19 empty] | НДС Методика 421 пр.п.180 20%
|  | ВСЕГО по смете |  |  | 10: 104864.41; 12: 831216 | [20 empty] | ВСЕГО по смете
Составил:
[должность, подпись (инициалы, фамилия)]
Проверил:
[должность, подпись (инициалы, фамилия)]