## 9. Подвеска провода СИП 3 1х95
Приложение № 2
Утверждено приказом № 421 от 4 августа 2020 г. Минстроя РФ
СОГЛАСОВАНО: | [9 empty] | УТВЕРЖДАЮ:
"____" ________________ 2022 года | [12 empty] | "____" ________________ 2022 года
Наименование редакции сметных нормативов |  |  | Изменения в сметные нормы, федеральные единичные расценки и отдельные составляющие к ним, включенные в федеральный реестр сметных нормативов приказами Минстроя России от 26 декабря 2019 г. № 871/пр, 872/пр, 873/пр, 874/пр, 875/пр, 876/пр (в ред. приказов от 30.03.2020 № 171/пр, 172/пр, от 01.06.2020 № 294/пр, 295/пр, от 30.06.2020 № 352/пр, 353/пр, от 20.10.2020 № 635/пр, 636/пр, от 09.02.2021 № 50/пр, 51/пр, от 24.05.2021 № 320/пр, 321/пр, от 24.06.2021 № 407/пр, 408/пр, от 14.10.2021 № 745/пр, 746/пр), от 20.12.2021 № 961/пр, 962/пр) | [10 empty] | Изменения в сметные нормы, федеральные единичные расценки и отдельные составляющие к ним, включенные в федеральный реестр сметных нормативов приказами Минстроя России от 26 декабря 2019 г. № 871/пр, 872/пр, 873/пр, 874/пр, 875/пр, 876/пр (в ред. приказов от 30.03.2020 № 171/пр, 172/пр, от 01.06.2020 № 294/пр, 295/пр, от 30.06.2020 № 352/пр, 353/пр, от 20.10.2020 № 635/пр, 636/пр, от 09.02.2021 № 50/пр, 51/пр, от 24.05.2021 № 320/пр, 321/пр, от 24.06.2021 № 407/пр, 408/пр, от 14.10.2021 № 745/пр, 746/пр), от 20.12.2021 № 961/пр, 962/пр)
Наименование программного продукта |  |  | ГРАНД-Смета, версия 2022.2
(наименование стройки)
(наименование объекта капитального строительства)
ЛОКАЛЬНЫЙ СМЕТНЫЙ РАСЧЕТ (СМЕТА) № 9
Подвеска провода СИП 3 1х70 (6-10 кВ) | [14 empty] | Подвеска провода СИП 3 1х70 (6-10 кВ)
(наименование конструктивного решения)
Составлен | базисно-индексным | методом
Основание
(проектная и (или) иная техническая документация)
Составлен(а) в текущем (базисном) уровне цен |  |  | 4 кв-л 2023 г.
Сметная стоимость |  | 1576.95 | (219,28) | тыс.руб.
в том числе:
| строительных работ | 393.84 | (39,43) | тыс.руб. |  | Средства на оплату труда рабочих |  |  |  |  | 40.37 | (0,75) | тыс.руб.
| монтажных работ | 726.37 | (110,56) | тыс.руб. |  | Нормативные затраты труда рабочих |  |  |  |  | 81.67 |  | чел.час.
| оборудования | 0 | (0) | тыс.руб. |  | Нормативные затраты труда машинистов |  |  |  |  | 32.86 |  | чел.час.
| прочих затрат | 0 | (0) | тыс.руб. |  | Расчетный измеритель конструктивного решения
№ п/п | Обоснование | Наименование работ и затрат |  |  | Единица измерения | Количество |  |  | Сметная стоимость в базисном уровне цен (в текущем уровне цен (гр. 8) для ресурсов, отсутствующих в СНБ), руб. |  |  | Индексы | Сметная стоимость в текущем уровне цен, руб.
[6 empty] | на единицу | коэффициенты | всего с учетом коэффициентов | на единицу | коэффициенты | всего
1 | 2 | 3 |  |  | 4 | 5 | 6 | 7 | 8 | 9 | 10 | 11 | 12
Раздел 1. СМР | [15 empty] | Раздел 1. СМР
1 | ФЕР33-04-009-06 | Подвеска проводов ВЛ 6-10 кВ в населенной местности сечением: свыше 35 мм2 с помощью механизмов, (3 провода) при 10 опорах на км линии | [14 empty] | Подвеска проводов ВЛ 6-10 кВ в населенной местности сечением: свыше 35 мм2 с помощью механизмов, (3 провода) при 10 опорах на км линии | bar: 4; 7
| 1-3-9 | Затраты труда рабочих (ср 3,9) |  |  | 4: чел.-ч; 5: 51.1; 7: 51.1; 8: 9.51; 10: 485.96 |  |  |  |  | Затраты труда рабочих (ср 3,9)
| 91.06.06-011 | Автогидроподъемники, высота подъема 12 м |  |  | 4: маш.час; 5: 13; 7: 13; 8: 82.22; 10: 1068.86 |  |  |  |  | Автогидроподъемники, высота подъема 12 м
| 91.14.02-001 | Автомобили бортовые, грузоподъемность до 5 т |  |  | 4: маш.час; 5: 2.86; 7: 2.86; 8: 65.71; 10: 187.93 |  |  |  |  | Автомобили бортовые, грузоподъемность до 5 т
| 91.15.03-014 | Тракторы на пневмоколесном ходу, мощность 59 кВт (80 л.с.) |  |  | 4: маш.час; 5: 6.87; 7: 6.87; 8: 74.61; 10: 512.57 |  |  |  |  | Тракторы на пневмоколесном ходу, мощность 59 кВт (80 л.с.)
| 01.3.01.01-0010 | Бензин-растворитель |  |  | 4: кг; 5: 0.06; 7: 0.06; 8: 6.15; 10: 0.37 |  |  |  |  | Бензин-растворитель
| 01.3.01.06-0038 | Смазка защитная электросетевая |  |  | 4: кг; 5: 0.1; 7: 0.1; 8: 14.4; 10: 1.44 |  |  |  |  | Смазка защитная электросетевая
| 01.7.20.08-0051 | Ветошь |  |  | 4: кг; 5: 0.05; 7: 0.05; 8: 1.82; 10: 0.09 |  |  |  |  | Ветошь
| 10.1.02.03-0002 | Проволока алюминиевая, диаметр 3 мм |  |  | 4: т; 5: 0.0035; 7: 0.0035; 8: 29010.49; 10: 101.54 |  |  |  |  | Проволока алюминиевая, диаметр 3 мм
| 14.5.09.11-0102 | Уайт-спирит |  |  | 4: кг; 5: 0.22; 7: 0.22; 8: 6.67; 10: 1.47 |  |  |  |  | Уайт-спирит
| 20.1.02.15-0011 | Соединитель алюминиевых и сталеалюминиевых проводов (СОАС) 062-3 |  |  | 4: шт; 5: 3.4; 7: 3.4; 8: 88.14; 10: 299.68 |  |  |  |  | Соединитель алюминиевых и сталеалюминиевых проводов (СОАС) 062-3
| 1 | ОТ |  |  | 8: 485.96; 10: 485.96; 11: 53.62; 12: 26057 | [5 empty] | ОТ
| 2 | ЭМ |  |  | 8: 1769.36; 10: 1769.36 | [5 empty] | ЭМ
| 3 | в т.ч. ОТм |  |  | 8: 256.71; 10: 256.71; 11: 53.62; 12: 13765 | [5 empty] | в т.ч. ОТм
| 4 | М |  |  | 8: 404.59; 10: 404.59 | [5 empty] | М
|  | ЗТ |  |  | 4: чел.-ч; 5: 51.1; 7: 51.1 | [6 empty] | ЗТ
|  | ЗТм |  |  | 4: чел.-ч; 5: 22.73; 7: 22.73 | [6 empty] | ЗТм
|  | Итого по расценке |  |  | 8: 2659.91; 10: 2659.91 | [7 empty] | Итого по расценке
|  | ФОТ |  |  | 10: 742.67; 12: 39822 | [6 empty] | ФОТ
| Приказ № 812/пр от 21.12.2020 Прил. п.27 | НР Линии электропередачи |  |  | 4: %; 5: 108; 7: 108; 10: 802.08; 12: 43008 | [6 empty] | НР Линии электропередачи
| Приказ № 774/пр от 11.12.2020 Прил. п.27 | СП Линии электропередачи |  |  | 4: %; 5: 60; 7: 60; 10: 445.6; 12: 23893 | [6 empty] | СП Линии электропередачи
|  | Всего по позиции |  |  | 10: 3907.59 | [8 empty] | Всего по позиции
2 | ФЕР33-04-030-01 | Установка разрядников: с помощью механизмов |  |  | 4: компл; 7: 6.6667 |  |  |  | Установка разрядников: с помощью механизмов
|  | Объем=20/3 | [20 empty] | Объем=20/3
| 1-3-3 | Затраты труда рабочих (ср 3,3) |  |  | 4: чел.-ч; 5: 3.76; 7: 25.0667; 8: 8.86; 10: 222.09 |  |  |  |  | Затраты труда рабочих (ср 3,3)
| 91.06.06-011 | Автогидроподъемники, высота подъема 12 м |  |  | 4: маш.час; 5: 0.85; 7: 5.6667; 8: 82.22; 10: 465.91 |  |  |  |  | Автогидроподъемники, высота подъема 12 м
| 91.14.02-001 | Автомобили бортовые, грузоподъемность до 5 т |  |  | 4: маш.час; 5: 0.22; 7: 1.4667; 8: 65.71; 10: 96.37 |  |  |  |  | Автомобили бортовые, грузоподъемность до 5 т
| 01.3.01.06-0038 | Смазка защитная электросетевая |  |  | 4: кг; 5: 0.1; 7: 0.66667; 8: 14.4; 10: 9.6 |  |  |  |  | Смазка защитная электросетевая
| 01.3.01.06-0051 | Смазка солидол жировой Ж |  |  | 4: кг; 5: 0.03; 7: 0.2; 8: 7.2; 10: 1.44 |  |  |  |  | Смазка солидол жировой Ж
| 01.7.20.08-0051 | Ветошь |  |  | 4: кг; 5: 0.02; 7: 0.13333; 8: 1.82; 10: 0.24 |  |  |  |  | Ветошь
| 14.4.03.03-0102 | Лак битумный БТ-577 |  |  | 4: т; 5: 0.0001; 7: 0.0006667; 8: 9550.01; 10: 6.37 |  |  |  |  | Лак битумный БТ-577
| 14.5.09.11-0102 | Уайт-спирит |  |  | 4: кг; 5: 0.03; 7: 0.2; 8: 6.67; 10: 1.33 |  |  |  |  | Уайт-спирит
| 1 | ОТ |  |  | 8: 33.31; 10: 222.07; 11: 53.62; 12: 11907 | [5 empty] | ОТ
| 2 | ЭМ |  |  | 8: 84.35; 10: 562.33 | [5 empty] | ЭМ
| 3 | в т.ч. ОТм |  |  | 8: 11.1; 10: 74; 11: 53.62; 12: 3968 | [5 empty] | в т.ч. ОТм
| 4 | М |  |  | 8: 2.86; 10: 19.07 | [5 empty] | М
|  | ЗТ |  |  | 4: чел.-ч; 5: 3.76; 7: 25.0667 | [6 empty] | ЗТ
|  | ЗТм |  |  | 4: чел.-ч; 5: 1.07; 7: 7.1333 | [6 empty] | ЗТм
|  | Итого по расценке |  |  | 8: 120.52; 10: 803.47 | [7 empty] | Итого по расценке
|  | ФОТ |  |  | 10: 296.07; 12: 15875 | [6 empty] | ФОТ
| Приказ № 812/пр от 21.12.2020 Прил. п.27 | НР Линии электропередачи |  |  | 4: %; 5: 108; 7: 108; 10: 319.76; 12: 17145 | [6 empty] | НР Линии электропередачи
| Приказ № 774/пр от 11.12.2020 Прил. п.27 | СП Линии электропередачи |  |  | 4: %; 5: 60; 7: 60; 10: 177.64; 12: 9525 | [6 empty] | СП Линии электропередачи
|  | Всего по позиции |  |  | 10: 1300.87 | [8 empty] | Всего по позиции
3 | ФЕР33-04-016-05 | Развозка конструкций и материалов опор ВЛ 0,38-10 кВ по трассе: материалов оснастки одностоечных опор |  |  | 4: шт; 7: 10 |  |  |  | Развозка конструкций и материалов опор ВЛ 0,38-10 кВ по трассе: материалов оснастки одностоечных опор
| 1-2-5 | Затраты труда рабочих (ср 2,5) |  |  | 4: чел.-ч; 5: 0.25; 7: 2.5; 8: 8.17; 10: 20.43 |  |  |  |  | Затраты труда рабочих (ср 2,5)
| 91.15.01-001 | Прицепы тракторные 2 т |  |  | 4: маш.час; 5: 0.14; 7: 1.4; 8: 4.01; 10: 5.61 |  |  |  |  | Прицепы тракторные 2 т
| 91.15.03-014 | Тракторы на пневмоколесном ходу, мощность 59 кВт (80 л.с.) |  |  | 4: маш.час; 5: 0.14; 7: 1.4; 8: 74.61; 10: 104.45 |  |  |  |  | Тракторы на пневмоколесном ходу, мощность 59 кВт (80 л.с.)
| 1 | ОТ |  |  | 8: 2.04; 10: 20.4; 11: 53.62; 12: 1094 | [5 empty] | ОТ
| 2 | ЭМ |  |  | 8: 11.01; 10: 110.1 | [5 empty] | ЭМ
| 3 | в т.ч. ОТм |  |  | 8: 1.89; 10: 18.9; 11: 53.62; 12: 1013 | [5 empty] | в т.ч. ОТм
|  | ЗТ |  |  | 4: чел.-ч; 5: 0.25; 7: 2.5 | [6 empty] | ЗТ
|  | ЗТм |  |  | 4: чел.-ч; 5: 0.14; 7: 1.4 | [6 empty] | ЗТм
|  | Итого по расценке |  |  | 8: 13.05; 10: 130.5 | [7 empty] | Итого по расценке
|  | ФОТ |  |  | 10: 39.3; 12: 2107 | [6 empty] | ФОТ
| Приказ № 812/пр от 21.12.2020 Прил. п.27 | НР Линии электропередачи |  |  | 4: %; 5: 108; 7: 108; 10: 42.44; 12: 2276 | [6 empty] | НР Линии электропередачи
| Приказ № 774/пр от 11.12.2020 Прил. п.27 | СП Линии электропередачи |  |  | 4: %; 5: 60; 7: 60; 10: 23.58; 12: 1264 | [6 empty] | СП Линии электропередачи
|  | Всего по позиции |  |  | 10: 196.52 | [8 empty] | Всего по позиции
4 | ФЕР33-04-016-06 | Развозка конструкций и материалов опор ВЛ 0,38-10 кВ по трассе: материалов оснастки сложных опор |  |  | 4: шт; 7: 10 |  |  |  | Развозка конструкций и материалов опор ВЛ 0,38-10 кВ по трассе: материалов оснастки сложных опор
| 1-2-5 | Затраты труда рабочих (ср 2,5) |  |  | 4: чел.-ч; 5: 0.3; 7: 3; 8: 8.17; 10: 24.51 |  |  |  |  | Затраты труда рабочих (ср 2,5)
| 91.15.01-001 | Прицепы тракторные 2 т |  |  | 4: маш.час; 5: 0.16; 7: 1.6; 8: 4.01; 10: 6.42 |  |  |  |  | Прицепы тракторные 2 т
| 91.15.03-014 | Тракторы на пневмоколесном ходу, мощность 59 кВт (80 л.с.) |  |  | 4: маш.час; 5: 0.16; 7: 1.6; 8: 74.61; 10: 119.38 |  |  |  |  | Тракторы на пневмоколесном ходу, мощность 59 кВт (80 л.с.)
| 1 | ОТ |  |  | 8: 2.45; 10: 24.5; 11: 53.62; 12: 1314 | [5 empty] | ОТ
| 2 | ЭМ |  |  | 8: 12.58; 10: 125.8 | [5 empty] | ЭМ
| 3 | в т.ч. ОТм |  |  | 8: 2.16; 10: 21.6; 11: 53.62; 12: 1158 | [5 empty] | в т.ч. ОТм
|  | ЗТ |  |  | 4: чел.-ч; 5: 0.3; 7: 3 | [6 empty] | ЗТ
|  | ЗТм |  |  | 4: чел.-ч; 5: 0.16; 7: 1.6 | [6 empty] | ЗТм
|  | Итого по расценке |  |  | 8: 15.03; 10: 150.3 | [7 empty] | Итого по расценке
|  | ФОТ |  |  | 10: 46.1; 12: 2472 | [6 empty] | ФОТ
| Приказ № 812/пр от 21.12.2020 Прил. п.27 | НР Линии электропередачи |  |  | 4: %; 5: 108; 7: 108; 10: 49.79; 12: 2670 | [6 empty] | НР Линии электропередачи
| Приказ № 774/пр от 11.12.2020 Прил. п.27 | СП Линии электропередачи |  |  | 4: %; 5: 60; 7: 60; 10: 27.66; 12: 1483 | [6 empty] | СП Линии электропередачи
|  | Всего по позиции |  |  | 10: 227.75 | [8 empty] | Всего по позиции
|  | Итоги по разделу 1 СМР : | [21 empty] | Итоги по разделу 1 СМР :
|  | Итого прямые затраты (справочно) |  |  | 10: 3744.18; 12: 70500 | [11 empty] | Итого прямые затраты (справочно)
|  | в том числе: | [22 empty] | в том числе:
|  | Оплата труда рабочих |  |  | 10: 752.93; 12: 40372 | [11 empty] | Оплата труда рабочих
|  | Эксплуатация машин |  |  | 10: 2567.59; 12: 27345 | [11 empty] | Эксплуатация машин
|  | в том числе оплата труда машинистов (Отм) |  |  | 10: 371.21; 12: 19904 | [11 empty] | в том числе оплата труда машинистов (Отм)
|  | Материалы |  |  | 10: 423.66; 12: 2783 | [11 empty] | Материалы
|  | Строительные работы |  |  | 10: 5632.73; 12: 171764 | [11 empty] | Строительные работы
|  | в том числе: | [22 empty] | в том числе:
|  | оплата труда |  |  | 10: 752.93; 12: 40372 | [11 empty] | оплата труда
|  | эксплуатация машин и механизмов |  |  | 10: 2567.59; 12: 27345 | [11 empty] | эксплуатация машин и механизмов
|  | в том числе оплата труда машинистов (ОТм) |  |  | 10: 371.21; 12: 19904 | [11 empty] | в том числе оплата труда машинистов (ОТм)
|  | материалы |  |  | 10: 423.66; 12: 2783 | [11 empty] | материалы
|  | накладные расходы |  |  | 10: 1214.07; 12: 65099 | [11 empty] | накладные расходы
|  | сметная прибыль |  |  | 10: 674.48; 12: 36165 | [11 empty] | сметная прибыль
|  | Итого ФОТ (справочно) |  |  | 10: 1124.14; 12: 60276 | [11 empty] | Итого ФОТ (справочно)
|  | Итого накладные расходы (справочно) |  |  | 10: 1214.07; 12: 65099 | [11 empty] | Итого накладные расходы (справочно)
|  | Итого сметная прибыль (справочно) |  |  | 10: 674.48; 12: 36165 | [11 empty] | Итого сметная прибыль (справочно)
|  | Итого по разделу 1 СМР |  |  | 10: 5632.73; 12: 171764 | [12 empty] | Итого по разделу 1 СМР
Раздел 2. Материалы, приобретаемые подрядчиком самостоятельно: | [15 empty] | Раздел 2. Материалы, приобретаемые подрядчиком самостоятельно:
5 | КА | Провод самонесущий изолированный СИП 3 1*95 |  |  | 4: км; 7: 3.135; 8: 25350.42; 10: 79473.57 |  |  |  | Провод самонесущий изолированный СИП 3 1*95
|  | (Материалы для монтажных работ) | [24 empty] | (Материалы для монтажных работ)
|  | Объем=1*3*1,045 | [20 empty] | Объем=1*3*1,045
|  | Цена=166552,24/6,57 | [25 empty] | Цена=166552,24/6,57
|  | Всего по позиции |  |  | 10: 79473.57 | [8 empty] | Всего по позиции
6 | КА | Разрядник длинноискровой РДИП-10*4 |  |  | 4: шт; 7: 20; 8: 1211.78; 10: 24235.6 |  |  |  | Разрядник длинноискровой РДИП-10*4
|  | (Материалы для монтажных работ) | [24 empty] | (Материалы для монтажных работ)
|  | Цена=7961,37/6,57 | [25 empty] | Цена=7961,37/6,57
|  | Всего по позиции |  |  | 10: 24235.6 | [8 empty] | Всего по позиции
Пролет для ВЛ-6 кВ -50 м, 1000/50=20 опор, 50%/50%-натяжная/изолирующая сцепная арматура | [28 empty] | Пролет для ВЛ-6 кВ -50 м, 1000/50=20 опор, 50%/50%-натяжная/изолирующая сцепная арматура
Натяжная арматура | [28 empty] | Натяжная арматура
7 | КА | Траверса ТМ-73 |  |  | 4: шт.; 7: 10; 8: 560.68; 10: 5606.8 |  |  |  | Траверса ТМ-73
|  | (Материалы для монтажных работ) | [24 empty] | (Материалы для монтажных работ)
|  | Объем=1*10 | [20 empty] | Объем=1*10
|  | Цена=3683,7/6,57 | [25 empty] | Цена=3683,7/6,57
|  | Всего по позиции |  |  | 10: 5606.8 | [8 empty] | Всего по позиции
8 | КА | Накладка ОГ-52 |  |  | 4: шт; 7: 10; 8: 68.13; 10: 681.3 |  |  |  | Накладка ОГ-52
|  | (Материалы для монтажных работ) | [24 empty] | (Материалы для монтажных работ)
|  | Объем=1*10 | [20 empty] | Объем=1*10
|  | Цена=447,59/6,57 | [25 empty] | Цена=447,59/6,57
|  | Всего по позиции |  |  | 10: 681.3 | [8 empty] | Всего по позиции
9 | КА | Зажим натяжной болтовой НБ-2-6А |  |  | 4: шт; 7: 30; 8: 74.65; 10: 2239.5 |  |  |  | Зажим натяжной болтовой НБ-2-6А
|  | (Материалы) | [24 empty] | (Материалы)
|  | Объем=3*10 | [20 empty] | Объем=3*10
|  | Цена=490,48/6,57 | [25 empty] | Цена=490,48/6,57
|  | Всего по позиции |  |  | 10: 2239.5 | [8 empty] | Всего по позиции
10 | КА | Серьга СРС-7-16 |  |  | 4: шт; 7: 30; 8: 22.43; 10: 672.9 |  |  |  | Серьга СРС-7-16
|  | (Материалы) | [24 empty] | (Материалы)
|  | Объем=3*10 | [20 empty] | Объем=3*10
|  | Цена=147,34/6,57 | [25 empty] | Цена=147,34/6,57
|  | Всего по позиции |  |  | 10: 672.9 | [8 empty] | Всего по позиции
11 | КА | Изолятор полимерный линейный ЛК 70/10 И 3 СП |  |  | 4: шт; 7: 30; 8: 176.85; 10: 5305.5 |  |  |  | Изолятор полимерный линейный ЛК 70/10 И 3 СП
|  | (Материалы) | [24 empty] | (Материалы)
|  | Объем=3*10 | [20 empty] | Объем=3*10
|  | Цена=1161,92/6,57 | [25 empty] | Цена=1161,92/6,57
|  | Всего по позиции |  |  | 10: 5305.5 | [8 empty] | Всего по позиции
12 | КА | Ушко однолапчатое У1-7-16 |  |  | 4: шт; 7: 30; 8: 39.59; 10: 1187.7 |  |  |  | Ушко однолапчатое У1-7-16
|  | (Материалы) | [24 empty] | (Материалы)
|  | Объем=3*10 | [20 empty] | Объем=3*10
|  | Цена=260,12/6,57 | [25 empty] | Цена=260,12/6,57
|  | Всего по позиции |  |  | 10: 1187.7 | [8 empty] | Всего по позиции
13 | КА | Изолятор линейный штыревой полимерный ШПУ-10-УХЛ1 |  |  | 4: шт; 7: 10; 8: 259.17; 10: 2591.7 |  |  |  | Изолятор линейный штыревой полимерный ШПУ-10-УХЛ1
|  | (Материалы) | [24 empty] | (Материалы)
|  | Объем=1*10 | [20 empty] | Объем=1*10
|  | Цена=1702,76/6,57 | [25 empty] | Цена=1702,76/6,57
|  | Всего по позиции |  |  | 10: 2591.7 | [8 empty] | Всего по позиции
14 | КА | Скрепа NC-20 (уп. 100 шт) |  |  | 4: шт; 7: 0.3; 8: 146.48; 10: 43.94 |  |  |  | Скрепа NC-20 (уп. 100 шт)
|  | (Материалы) | [24 empty] | (Материалы)
|  | Объем=(3*10)/100 | [20 empty] | Объем=(3*10)/100
|  | Цена=962,35/6,57 | [25 empty] | Цена=962,35/6,57
|  | Всего по позиции |  |  | 10: 43.94 | [8 empty] | Всего по позиции
15 | ФССЦ-25.2.02.11-0021 | Лента крепления шириной 20 мм, толщиной 0,7 мм, длиной 50 м из нержавеющей стали (в пластмасовой коробке с кабельной бухтой) F207 (СИП) |  |  | 4: шт; 7: 0.6; 8: 943.06; 10: 565.84 |  |  |  | Лента крепления шириной 20 мм, толщиной 0,7 мм, длиной 50 м из нержавеющей стали (в пластмасовой коробке с кабельной бухтой) F207 (СИП)
|  | (Материалы) | [24 empty] | (Материалы)
|  | Объем=(3*10)/50 | [20 empty] | Объем=(3*10)/50
|  | Всего по позиции |  |  | 10: 565.84 | [8 empty] | Всего по позиции
16 | ФССЦ-25.1.06.03-0011 | Знак для нумерации опор контактной сети на пластине: из металла размером 260x140 мм толщиной 1,6 мм |  |  | 4: 100 шт; 7: 0.3; 8: 8869; 10: 2660.7 |  |  |  | Знак для нумерации опор контактной сети на пластине: из металла размером 260x140 мм толщиной 1,6 мм
|  | (Материалы) | [24 empty] | (Материалы)
|  | Объем=(3*10) / 100 | [20 empty] | Объем=(3*10) / 100
|  | Всего по позиции |  |  | 10: 2660.7 | [8 empty] | Всего по позиции
Промежуточная арматура | [28 empty] | Промежуточная арматура
17 | КА | Оголовок ОГ-59 |  |  | 4: шт; 7: 10; 8: 563.07; 10: 5630.7 |  |  |  | Оголовок ОГ-59
|  | (Материалы) | [24 empty] | (Материалы)
|  | Объем=1*10 | [20 empty] | Объем=1*10
|  | Цена=3699,35/6,57 | [25 empty] | Цена=3699,35/6,57
|  | Всего по позиции |  |  | 10: 5630.7 | [8 empty] | Всего по позиции
18 | КА | Изолятор линейный штыревой полимерный ШПУ-10-УХЛ1 |  |  | 4: шт; 7: 30; 8: 259.17; 10: 7775.1 |  |  |  | Изолятор линейный штыревой полимерный ШПУ-10-УХЛ1
|  | (Материалы) | [24 empty] | (Материалы)
|  | Объем=3*10 | [20 empty] | Объем=3*10
|  | Цена=1702,76/6,57 | [25 empty] | Цена=1702,76/6,57
|  | Всего по позиции |  |  | 10: 7775.1 | [8 empty] | Всего по позиции
19 | КА | Скрепа NC-20 (уп. 100 шт) |  |  | 4: шт; 7: 0.3; 8: 146.48; 10: 43.94 |  |  |  | Скрепа NC-20 (уп. 100 шт)
|  | (Материалы) | [24 empty] | (Материалы)
|  | Объем=(3*10)/100 | [20 empty] | Объем=(3*10)/100
|  | Цена=962,35/6,57 | [25 empty] | Цена=962,35/6,57
|  | Всего по позиции |  |  | 10: 43.94 | [8 empty] | Всего по позиции
20 | КА | Вязка спиральная ВС 120/150.2 |  |  | 4: шт; 7: 60; 8: 11.7; 10: 702 |  |  |  | Вязка спиральная ВС 120/150.2
|  | (Материалы) | [24 empty] | (Материалы)
|  | Объем=6*10 | [20 empty] | Объем=6*10
|  | Цена=76,89/6,57 | [25 empty] | Цена=76,89/6,57
|  | Всего по позиции |  |  | 10: 702 | [8 empty] | Всего по позиции
21 | ФССЦ-25.2.02.11-0021 | Лента крепления шириной 20 мм, толщиной 0,7 мм, длиной 50 м из нержавеющей стали (в пластмасовой коробке с кабельной бухтой) F207 (СИП) |  |  | 4: шт; 7: 0.6; 8: 943.06; 10: 565.84 |  |  |  | Лента крепления шириной 20 мм, толщиной 0,7 мм, длиной 50 м из нержавеющей стали (в пластмасовой коробке с кабельной бухтой) F207 (СИП)
|  | (Материалы) | [24 empty] | (Материалы)
|  | Объем=(3*10)/50 | [20 empty] | Объем=(3*10)/50
|  | Всего по позиции |  |  | 10: 565.84 | [8 empty] | Всего по позиции
22 | ФССЦ-25.1.06.03-0011 | Знак для нумерации опор контактной сети на пластине: из металла размером 260x140 мм толщиной 1,6 мм |  |  | 4: 100 шт; 7: 0.3; 8: 8869; 10: 2660.7 |  |  |  | Знак для нумерации опор контактной сети на пластине: из металла размером 260x140 мм толщиной 1,6 мм
|  | (Материалы) | [24 empty] | (Материалы)
|  | Объем=(3*10) / 100 | [20 empty] | Объем=(3*10) / 100
|  | Всего по позиции |  |  | 10: 2660.7 | [8 empty] | Всего по позиции
На существующую опору | [28 empty] | На существующую опору
23 | КА | Траверса ТМ-73 |  |  | 4: шт.; 7: 1; 8: 560.68; 10: 560.68 |  |  |  | Траверса ТМ-73
|  | (Материалы для монтажных работ) | [24 empty] | (Материалы для монтажных работ)
|  | Цена=3683,7/6,57 | [25 empty] | Цена=3683,7/6,57
|  | Всего по позиции |  |  | 10: 560.68 | [8 empty] | Всего по позиции
24 | КА | Зажим натяжной болтовой НБ-2-6А |  |  | 4: шт; 7: 3; 8: 74.65; 10: 223.95 |  |  |  | Зажим натяжной болтовой НБ-2-6А
|  | (Материалы) | [24 empty] | (Материалы)
|  | Цена=490,48/6,57 | [25 empty] | Цена=490,48/6,57
|  | Всего по позиции |  |  | 10: 223.95 | [8 empty] | Всего по позиции
25 | КА | Серьга СРС-7-16 |  |  | 4: шт; 7: 3; 8: 22.43; 10: 67.29 |  |  |  | Серьга СРС-7-16
|  | (Материалы) | [24 empty] | (Материалы)
|  | Цена=147,34/6,57 | [25 empty] | Цена=147,34/6,57
|  | Всего по позиции |  |  | 10: 67.29 | [8 empty] | Всего по позиции
26 | КА | Изолятор полимерный линейный ЛК 70/10 И 3 СП |  |  | 4: шт; 7: 3; 8: 176.85; 10: 530.55 |  |  |  | Изолятор полимерный линейный ЛК 70/10 И 3 СП
|  | (Материалы) | [24 empty] | (Материалы)
|  | Цена=1161,92/6,57 | [25 empty] | Цена=1161,92/6,57
|  | Всего по позиции |  |  | 10: 530.55 | [8 empty] | Всего по позиции
27 | КА | Ушко однолапчатое У1-7-16 |  |  | 4: шт; 7: 3; 8: 39.59; 10: 118.77 |  |  |  | Ушко однолапчатое У1-7-16
|  | (Материалы) | [24 empty] | (Материалы)
|  | Цена=260,12/6,57 | [25 empty] | Цена=260,12/6,57
|  | Всего по позиции |  |  | 10: 118.77 | [8 empty] | Всего по позиции
28 | КА | Зажим ответвительный плашечный RP 150 |  |  | 4: шт; 7: 3; 8: 71.54; 10: 214.62 |  |  |  | Зажим ответвительный плашечный RP 150
|  | (Материалы) | [24 empty] | (Материалы)
|  | Цена=470,04/6,57 | [25 empty] | Цена=470,04/6,57
|  | Всего по позиции |  |  | 10: 214.62 | [8 empty] | Всего по позиции
|  | Итоги по разделу 2 Материалы, приобретаемые подрядчиком самостоятельно: : | [21 empty] | Итоги по разделу 2 Материалы, приобретаемые подрядчиком самостоятельно: :
|  | Итого прямые затраты (справочно) |  |  | 10: 144359.19; 12: 948440 | [11 empty] | Итого прямые затраты (справочно)
|  | в том числе: | [22 empty] | в том числе:
|  | Материалы |  |  | 10: 144359.19; 12: 948440 | [11 empty] | Материалы
|  | Строительные работы |  |  | 10: 33801.24; 12: 222074 | [11 empty] | Строительные работы
|  | в том числе: | [22 empty] | в том числе:
|  | материалы |  |  | 10: 33801.24; 12: 222074 | [11 empty] | материалы
|  | Монтажные работы |  |  | 10: 110557.95; 12: 726366 | [11 empty] | Монтажные работы
|  | в том числе: | [22 empty] | в том числе:
|  | материалы |  |  | 10: 110557.95; 12: 726366 | [11 empty] | материалы
|  | Итого по разделу 2 Материалы, приобретаемые подрядчиком самостоятельно: |  |  | 10: 144359.19; 12: 948440 | [12 empty] | Итого по разделу 2 Материалы, приобретаемые подрядчиком самостоятельно:
|  | Итоги по смете: | [27 empty] | Итоги по смете:
|  | Итого прямые затраты (справочно) |  |  | 10: 148103.37; 12: 1018941 | [17 empty] | Итого прямые затраты (справочно)
|  | в том числе: | [28 empty] | в том числе:
|  | Оплата труда рабочих |  |  | 10: 752.93; 12: 40372 | [17 empty] | Оплата труда рабочих
|  | Эксплуатация машин |  |  | 10: 2567.59; 12: 27345 | [17 empty] | Эксплуатация машин
|  | в том числе оплата труда машинистов (Отм) |  |  | 10: 371.21; 12: 19904 | [17 empty] | в том числе оплата труда машинистов (Отм)
|  | Материалы |  |  | 10: 144782.85; 12: 951224 | [17 empty] | Материалы
|  | Строительные работы |  |  | 10: 39433.97; 12: 393839 | [17 empty] | Строительные работы
|  | в том числе: | [28 empty] | в том числе:
|  | оплата труда |  |  | 10: 752.93; 12: 40372 | [17 empty] | оплата труда
| 1 | эксплуатация машин и механизмов |  |  | 10: 2567.59; 11: 10.65; 12: 27345 | [17 empty] | эксплуатация машин и механизмов
|  | в том числе оплата труда машинистов (ОТм) |  |  | 10: 371.21; 12: 19904 | [17 empty] | в том числе оплата труда машинистов (ОТм)
| 1 | материалы |  |  | 10: 34224.9; 11: 6.57; 12: 224858 | [17 empty] | материалы
|  | накладные расходы |  |  | 10: 1214.07; 12: 65099 | [17 empty] | накладные расходы
|  | сметная прибыль |  |  | 10: 674.48; 12: 36165 | [17 empty] | сметная прибыль
| 1 | Монтажные работы |  |  | 10: 110557.95; 11: 6.57; 12: 726366 | [17 empty] | Монтажные работы
|  | в том числе: | [28 empty] | в том числе:
| 1 | материалы |  |  | 10: 110557.95; 11: 6.57; 12: 726366 | [17 empty] | материалы
|  | Итого |  |  | 10: 149991.92; 12: 1120205 | [18 empty] | Итого
|  | Итого ФОТ (справочно) |  |  | 10: 1124.14; 12: 60276 | [17 empty] | Итого ФОТ (справочно)
|  | Итого накладные расходы (справочно) |  |  | 10: 1214.07; 12: 65099 | [17 empty] | Итого накладные расходы (справочно)
|  | Итого сметная прибыль (справочно) |  |  | 10: 674.48; 12: 36165 | [17 empty] | Итого сметная прибыль (справочно)
|  | Командировочные расходы Постановление №729 от 02.10.2002 г. (81,6666668+32,8633334)/8*500 |  |  | 10: 7158.13; 12: 7158 | [17 empty] | Командировочные расходы Постановление №729 от 02.10.2002 г. (81,6666668+32,8633334)/8*500
|  | Зимнее удорожание ГСН 81-05-02-2007 табл.4 п.2.6 6,1% |  |  | 10: 9149.51; 12: 68333 | [17 empty] | Зимнее удорожание ГСН 81-05-02-2007 табл.4 п.2.6 6,1%
|  | Снегоборьба 0,6% |  |  | 10: 899.95; 12: 6721 | [17 empty] | Снегоборьба 0,6%
|  | Итого |  |  | 10: 167199.51; 12: 1202417 | [18 empty] | Итого
|  | Непредвиденные затраты Методика 421 пр. (п.179) 1,5% |  |  | 10: 2507.99; 12: 18036 | [17 empty] | Непредвиденные затраты Методика 421 пр. (п.179) 1,5%
|  | Итого с непредвиденными |  |  | 10: 169707.5; 12: 1220453 | [18 empty] | Итого с непредвиденными
|  | индекс-дефлятор (2022 и 2023 г) 1,051003564654*1,024500881115 |  |  | 10: 182733.24; 12: 1314128 | [18 empty] | индекс-дефлятор (2022 и 2023 г) 1,051003564654*1,024500881115
|  | НДС Методика 421 пр. п.180 20% |  |  | 10: 36546.65; 12: 262825.6 | [19 empty] | НДС Методика 421 пр. п.180 20%
|  | ВСЕГО по смете |  |  | 10: 219279.89; 12: 1576953.6 | [20 empty] | ВСЕГО по смете
Составил:
[должность, подпись (инициалы, фамилия)]
Проверил:
[должность, подпись (инициалы, фамилия)]