## Ведомость объемов работ 6 граф
УТВЕРЖДАЮ
_____________________
ВЕДОМОСТЬ ОБЪЕМОВ РАБОТ №
Установка одностоечной опоры 6(10) кВ
№ пп | Наименование | Ед. изм. | Кол. | Обоснование | Примечание
1 | 2 | 3 | 4 | 5 | 6
Раздел 1. СМР
1 | Установка железобетонных опор ВЛ 0,38; 6-10 кВ с траверсами без приставок: одностоечных | шт | 1 | ФЕР33-04-003-01
2 | Колпачки полиэтиленовые | 100 шт | -0.06 | ФССЦ-20.2.02.04-0006
3 | Развозка конструкций и материалов опор ВЛ 0,38-10 кВ по трассе: одностоечных железобетонных опор | шт | 1 | ФЕР33-04-016-02
4 | Развозка конструкций и материалов опор ВЛ 0,38-10 кВ по трассе: материалов оснастки одностоечных опор | шт | 1 | ФЕР33-04-016-05
5 | Забивка вертикальных заземлителей вручную на глубину до 3 м | шт | 1 | ФЕР33-03-004-02
6 | Горячекатаная арматурная сталь гладкая класса А-I, диаметром: 12 мм | т | -0.005 | ФССЦ-08.4.03.02-0004
Раздел 2. Пусконаладочные работы "Вхолостую"
7 | Измерение сопротивления растеканию тока: заземлителя | измерение | 1 | ФЕРп01-11-010-01
8 | Проверка наличия цепи между заземлителями и заземленными элементами | 100 измерений | 0.03 | ФЕРп01-11-011-01
9 | Фазировка электрической линии или трансформатора с сетью напряжением: свыше 1 кВ | шт | 1 | ФЕРп01-11-024-02
Раздел 3. Пусконаладочные работы "Под нагрузкой"
10 | Измерение сопротивления растеканию тока: заземлителя | измерение | 1 | ФЕРп01-11-010-01
11 | Проверка наличия цепи между заземлителями и заземленными элементами | 100 измерений | 0.03 | ФЕРп01-11-011-01
12 | Фазировка электрической линии или трансформатора с сетью напряжением: свыше 1 кВ | шт | 1 | ФЕРп01-11-024-02
Раздел 4. Материалы, приобретаемые подрядчиком самостоятельно:
13 | Стойка опоры: СВ 105-5 | шт. | 1 | ТЦ_07.2.07.11_24_2462001891_02.03.2022_02
14 | Траверсы стальные | т | 0.02266 | ФССЦ-07.2.02.05-0021
15 | Изолятор ШС 20-Г1 | шт. | 6 | ТЦ_22.2.01.08_54_5404223516_12.07.2022_02
16 | Вязка спиральная СВ 50 | шт. | 6 | ТЦ_22.2.01.08_27_2724181468_19.07.2022_02
17 | Колпачки: полиэтиленовые | 100 шт | 0.06 | ФССЦ-20.2.02.04-0006
19 | Сталь круглая углеродистая обыкновенного качества марки ВСт3пс5-1 диаметром: 16 мм | т | 0.00474 | ФССЦ-08.3.04.02-0095
20 | Хомуты стальные | кг | 2.4 | ФССЦ-07.2.07.13-0221