## Ведомость объемов работ 6 граф
УТВЕРЖДАЮ
_____________________
ВЕДОМОСТЬ ОБЪЕМОВ РАБОТ №
Переход КЛ-10 кВ методом ГНБ
№ пп | Наименование | Ед. изм. | Кол. | Обоснование | Примечание
1 | 2 | 3 | 4 | 5 | 6
Раздел 1. Земляные работы
1 | Разработка грунта в траншеях экскаватором «обратная лопата» с ковшом вместимостью 0,5 (0,5-0,63) м3 в отвал, в отвал группа грунтов: 3 | 1000 м3 | 0.789 | ФЕР01-01-009-15
2 | Разработка грунта вручную в траншеях шириной более 2 м и котлованах площадью сечения до 5 м2 с креплениями, глубина траншей и котлованов: до 2 м, группа грунтов 2 | 100 м3 | 0.01 | ФЕР01-02-056-02
3 | Засыпка траншей и котлованов с перемещением грунта до 5 м бульдозерами мощностью: 59 кВт (80 л.с.), группа грунтов 2 | 1000 м3 | 0.79 | ФЕР01-01-033-02
Раздел 2. ГНБ и КЛ
4 | Монтаж установки горизонтально направленного бурения: с тяговым усилием 20 тс (200 кН) | шт | 1 | ФЕР04-01-079-01
5 | Устройство закрытого подземного перехода методом ГНБ с поэтапным расширением скважины для полиэтиленовых труб в грунтах I-III группы установками с тяговым усилием 20 тс (200 кН): для труб Dу=110 мм длиной до 400 м | м | 100 | ФЕР04-01-085-01
6 | Затягивание провода в проложенные трубы и металлические рукава первого одножильного или многожильного в общей оплетке, суммарное сечение: до 240 мм2 | 100 м | 1 | ФЕРм08-02-412-08
7 | Кабель до 35 кВ в проложенных трубах, блоках и коробах, масса 1 м кабеля: до 6 кг | 100 м | 1 | ФЕРм08-02-148-04
8 | Демонтаж установки горизонтально направленного бурения: с тяговым усилием 20 тс (200 кН) | шт | 1 | ФЕР04-01-080-01
9 | Заделка битумом и прядью концов футляра диаметром: 400 мм | футляр | 2 | ФЕР22-05-004-01
10 | Указатель месторасположения трассы кабелей, проложенных в земле | шт | 2 | ФЕРм08-02-177-01
Раздел 3. Материалы
11 | Кабели силовые на напряжение 6000 В для прокладке в земле с алюминиевыми жилами в алюминиевой оболочке марки: ААБлУ, с числом жил - 3 и сечением 240 мм2 | 1000 м | 0.102 | ФССЦ-21.1.07.01-0011
12 | Трубы полиэтиленовые ПЭ80, SDR41, диаметр 110 мм | м | 100 | ФССЦ-24.3.03.13-0259