## 2. ЛСР№2 Оснащение БДЗ ПС 110 к
Приложение № 2
Утверждено приказом № 421 от 4 августа 2020 г. Минстроя РФ
Наименование редакции сметных нормативов |  |  | Изменения в сметные нормы, утвержденные приказами Минстроя России от 26 декабря № 2019 г. № 871/пр, 872/пр, 874/пр, 875/пр (в ред. приказов от 30.03.2020 № 171/пр, от 01.06.2020 295/пр, от 30.06.2020 № 353/пр, от 20.10.2020 № 635/пр, от 09.02.2021 № 50/пр, от 24.05.2021 № 320/пр) | [10 empty] | Изменения в сметные нормы, утвержденные приказами Минстроя России от 26 декабря № 2019 г. № 871/пр, 872/пр, 874/пр, 875/пр (в ред. приказов от 30.03.2020 № 171/пр, от 01.06.2020 295/пр, от 30.06.2020 № 353/пр, от 20.10.2020 № 635/пр, от 09.02.2021 № 50/пр, от 24.05.2021 № 320/пр)
Наименование программного продукта |  |  | ГРАНД-Смета, версия 2022.3
(наименование стройки)
(наименование объекта капитального строительства)
ЛОКАЛЬНЫЙ СМЕТНЫЙ РАСЧЕТ (СМЕТА) № 2
2. ЛСР№2 Оснащение БДЗ ПС 110 кВ Картель – 1 шт. (I_27-ХЭС-17.14) | [14 empty] | 2. ЛСР№2 Оснащение БДЗ ПС 110 кВ Картель – 1 шт. (I_27-ХЭС-17.14)
(наименование конструктивного решения)
Составлен | базисно-индексным | методом
Основание
(проектная и (или) иная техническая документация)
Составлен(а) в текущем (базисном) уровне цен
Сметная стоимость |  | 1185.3 | (129,78) | тыс.руб.
в том числе:
| строительных работ | 75.32 | (8,57) | тыс.руб. |  | Средства на оплату труда рабочих |  |  |  |  | 419.21 | (46,11) | тыс.руб.
| монтажных работ | 115.88 | (3,36) | тыс.руб. |  | Нормативные затраты труда рабочих |  |  |  |  | 659.12 |  | чел.час.
| оборудования | 0.29 | (0,07) | тыс.руб. |  | Нормативные затраты труда машинистов |  |  |  |  | 3.58 |  | чел.час.
| прочих затрат | 740.24 | (53,14) | тыс.руб. |  | Расчетный измеритель конструктивного решения
№ п/п | Обоснование | Наименование работ и затрат |  |  | Единица измерения | Количество |  |  | Сметная стоимость в базисном уровне цен (в текущем уровне цен (гр. 8) для ресурсов, отсутствующих в СНБ), руб. |  |  | Индексы | Сметная стоимость в текущем уровне цен, руб.
[6 empty] | на единицу | коэффициенты | всего с учетом коэффициентов | на единицу | коэффициенты | всего
1 | 2 | 3 |  |  | 4 | 5 | 6 | 7 | 8 | 9 | 10 | 11 | 12
Раздел 1. Оснащение быстродействующими защитами транзитных линий 110 кВ на ПС 110 кВ Картель – 1 шт. (I_27-ХЭС-17.14); | [15 empty] | Раздел 1. Оснащение быстродействующими защитами транзитных линий 110 кВ на ПС 110 кВ Картель – 1 шт. (I_27-ХЭС-17.14);
1 | ФЕРм08-03-572-07 | Блок управления шкафного исполнения или распределительный пункт (шкаф), устанавливаемый: на полу, высота и ширина до 1700х1100 мм | [14 empty] | Блок управления шкафного исполнения или распределительный пункт (шкаф), устанавливаемый: на полу, высота и ширина до 1700х1100 мм | bar: 4; 7
| Приказ от 04.08.2020 № 421/пр прил.10 табл.2 п.6 | Производство работ осуществляется внутри работающих трансформаторных и распределительных подстанций, электропомещениях (щитовые, пультовые, подстанции, реакторные, РУ и пункты, кабельные шахты, тоннели и каналы, кабельные полуэтажи) с действующим электрооборудованием или кабельными линиями под напряжением ОЗП=1,35; ЭМ=1,35 к расх.; ЗПМ=1,35; ТЗ=1,35; ТЗМ=1,35 | [15 empty] | Производство работ осуществляется внутри работающих трансформаторных и распределительных подстанций, электропомещениях (щитовые, пультовые, подстанции, реакторные, РУ и пункты, кабельные шахты, тоннели и каналы, кабельные полуэтажи) с действующим электрооборудованием или кабельными линиями под напряжением ОЗП=1,35; ЭМ=1,35 к расх.; ЗПМ=1,35; ТЗ=1,35; ТЗМ=1,35
| 1 | ОТ |  |  | 8: 40.87; 9: 1.35; 10: 55.17; 11: 45.64; 12: 2518 | [5 empty] | ОТ
| 2 | ЭМ |  |  | 8: 74.3; 9: 1.35; 10: 100.31; 11: 18.94; 12: 1900 | [5 empty] | ЭМ
| 3 | в т.ч. ОТм |  |  | 8: 9.29; 9: 1.35; 10: 12.54; 11: 45.64; 12: 572 | [5 empty] | в т.ч. ОТм
| 4 | М |  |  | 8: 350.96; 10: 350.96; 11: 15.7; 12: 5510 | [5 empty] | М
|  | ЗТ |  |  | 4: чел.-ч; 5: 4.12; 6: 1.35; 7: 5.562 | [6 empty] | ЗТ
|  | ЗТм |  |  | 4: чел.-ч; 5: 0.74; 6: 1.35; 7: 0.999 | [6 empty] | ЗТм
|  | Итого по расценке |  |  | 8: 466.13; 10: 506.44; 12: 9928 | [7 empty] | Итого по расценке
|  | ФОТ |  |  | 10: 67.71; 12: 3090 | [6 empty] | ФОТ
| МДС81-33.2004 Прил.4 п.45.2 | НР Электротехнические установки на других объектах |  |  | 4: %; 5: 95; 7: 95; 10: 64.32; 12: 2936 | [6 empty] | НР Электротехнические установки на других объектах
| Письмо №АП-5536/06 Прил.1 п.45.2 | СП Электротехнические установки на других объектах |  |  | 4: %; 5: 65; 7: 65; 10: 44.01; 12: 2009 | [6 empty] | СП Электротехнические установки на других объектах
|  | Всего по позиции |  |  | 10: 614.77; 12: 14873 | [8 empty] | Всего по позиции
2 О | Поставка Заказчика | Шкаф РЗА |  |  | 4: шт; 7: 1; 9: 1.05; 11: 5.37 |  |  |  | Шкаф РЗА
|  | (Оборудование) | [20 empty] | (Оборудование)
| Приказ от 04.08.2020 № 421/пр п.92а | Заготовительно-складские расходы для материальных ресурсов (за исключением металлических конструкций) - 2% ПЗ=2% (ОЗП=2%; ЭМ=2%; МАТ=2%) | [15 empty] | Заготовительно-складские расходы для материальных ресурсов (за исключением металлических конструкций) - 2% ПЗ=2% (ОЗП=2%; ЭМ=2%; МАТ=2%)
| Приказ от 04.08.2020 № 421/пр п.91 | Транспортные затраты, в случае невозможности их определения на основании расчета или по результатам конъюнктурного анализа (от отпускной цены оборудования) - до 3% ПЗ=1,03 (ОЗП=1,03; ЭМ=1,03; МАТ=1,03) | [15 empty] | Транспортные затраты, в случае невозможности их определения на основании расчета или по результатам конъюнктурного анализа (от отпускной цены оборудования) - до 3% ПЗ=1,03 (ОЗП=1,03; ЭМ=1,03; МАТ=1,03)
|  | Всего по позиции |  |  | 10: 0; 12: 0 | [8 empty] | Всего по позиции
3 | ФЕРм08-02-397-01 | Профиль перфорированный монтажный длиной 2 м |  |  | 4: 100 м; 7: 0.01 |  |  |  | Профиль перфорированный монтажный длиной 2 м
|  | Объем=1 / 100 | [21 empty] | Объем=1 / 100
| Приказ от 04.08.2020 № 421/пр прил.10 табл.2 п.6 | Производство работ осуществляется внутри работающих трансформаторных и распределительных подстанций, электропомещениях (щитовые, пультовые, подстанции, реакторные, РУ и пункты, кабельные шахты, тоннели и каналы, кабельные полуэтажи) с действующим электрооборудованием или кабельными линиями под напряжением ОЗП=1,35; ЭМ=1,35 к расх.; ЗПМ=1,35; ТЗ=1,35; ТЗМ=1,35 | [15 empty] | Производство работ осуществляется внутри работающих трансформаторных и распределительных подстанций, электропомещениях (щитовые, пультовые, подстанции, реакторные, РУ и пункты, кабельные шахты, тоннели и каналы, кабельные полуэтажи) с действующим электрооборудованием или кабельными линиями под напряжением ОЗП=1,35; ЭМ=1,35 к расх.; ЗПМ=1,35; ТЗ=1,35; ТЗМ=1,35
| 1 | ОТ |  |  | 8: 80.46; 9: 1.35; 10: 1.09; 11: 45.64; 12: 50 | [5 empty] | ОТ
| 2 | ЭМ |  |  | 8: 95.01; 9: 1.35; 10: 1.28; 11: 17.54; 12: 22 | [5 empty] | ЭМ
| 3 | в т.ч. ОТм |  |  | 8: 23.33; 9: 1.35; 10: 0.31; 11: 45.64; 12: 14 | [5 empty] | в т.ч. ОТм
| 4 | М |  |  | 8: 407.53; 10: 4.08; 11: 5.44; 12: 22 | [5 empty] | М
|  | ЗТ |  |  | 4: чел.-ч; 5: 8.56; 6: 1.35; 7: 0.11556 | [6 empty] | ЗТ
|  | ЗТм |  |  | 4: чел.-ч; 5: 2.27; 6: 1.35; 7: 0.030645 | [6 empty] | ЗТм
|  | Итого по расценке |  |  | 8: 583; 10: 6.45; 12: 94 | [7 empty] | Итого по расценке
|  | ФОТ |  |  | 10: 1.4; 12: 64 | [6 empty] | ФОТ
| МДС81-33.2004 Прил.4 п.45.2 | НР Электротехнические установки на других объектах |  |  | 4: %; 5: 95; 7: 95; 10: 1.33; 12: 61 | [6 empty] | НР Электротехнические установки на других объектах
| Письмо №АП-5536/06 Прил.1 п.45.2 | СП Электротехнические установки на других объектах |  |  | 4: %; 5: 65; 7: 65; 10: 0.91; 12: 42 | [6 empty] | СП Электротехнические установки на других объектах
|  | Всего по позиции |  |  | 10: 8.69; 12: 197 | [8 empty] | Всего по позиции
4 | КП поставщика (МАТ) | DIN-рейка для клеммников |  |  | м |  |  | 1 | 69.17 | 1.02 | 13.08 | 5.43 | 71 |  |  |  | DIN-рейка для клеммников
|  | (Материалы) | [20 empty] | (Материалы)
|  | Цена=83/1,2 | [22 empty] | Цена=83/1,2
| Приказ от 04.08.2020 № 421/пр п.92а | Заготовительно-складские расходы для материальных ресурсов (за исключением металлических конструкций) - 2% ПЗ=2% (ОЗП=2%; ЭМ=2%; МАТ=2%) | [15 empty] | Заготовительно-складские расходы для материальных ресурсов (за исключением металлических конструкций) - 2% ПЗ=2% (ОЗП=2%; ЭМ=2%; МАТ=2%)
|  | Всего по позиции |  |  | 10: 13.08; 12: 71 | [8 empty] | Всего по позиции
5 | ФЕРм10-01-053-01 | Прокладка кабеля или провода питания на провододержателях сечением: 6 мм2 |  |  | 4: 100 м; 7: 3.16 |  |  |  | Прокладка кабеля или провода питания на провододержателях сечением: 6 мм2
|  | Объем=((16+110+65+125)) / 100 | [21 empty] | Объем=((16+110+65+125)) / 100
| Приказ от 04.08.2020 № 421/пр прил.10 табл.2 п.6 | Производство работ осуществляется внутри работающих трансформаторных и распределительных подстанций, электропомещениях (щитовые, пультовые, подстанции, реакторные, РУ и пункты, кабельные шахты, тоннели и каналы, кабельные полуэтажи) с действующим электрооборудованием или кабельными линиями под напряжением ОЗП=1,35; ЭМ=1,35 к расх.; ЗПМ=1,35; ТЗ=1,35; ТЗМ=1,35 | [15 empty] | Производство работ осуществляется внутри работающих трансформаторных и распределительных подстанций, электропомещениях (щитовые, пультовые, подстанции, реакторные, РУ и пункты, кабельные шахты, тоннели и каналы, кабельные полуэтажи) с действующим электрооборудованием или кабельными линиями под напряжением ОЗП=1,35; ЭМ=1,35 к расх.; ЗПМ=1,35; ТЗ=1,35; ТЗМ=1,35
| 1 | ОТ |  |  | 8: 108.71; 9: 1.35; 10: 463.76; 11: 45.64; 12: 21166 | [5 empty] | ОТ
| 2 | ЭМ |  |  | 8: 40.5; 9: 1.35; 10: 172.77; 11: 23.4; 12: 4043 | [5 empty] | ЭМ
| 3 | в т.ч. ОТм |  |  | 8: 4.53; 9: 1.35; 10: 19.32; 11: 45.64; 12: 882 | [5 empty] | в т.ч. ОТм
| 4 | М |  |  | 8: 3.34; 10: 10.55; 11: 30.52; 12: 322 | [5 empty] | М
|  | ЗТ |  |  | 4: чел.-ч; 5: 11.3; 6: 1.35; 7: 48.2058 | [6 empty] | ЗТ
|  | ЗТм |  |  | 4: чел.-ч; 5: 0.45; 6: 1.35; 7: 1.9197 | [6 empty] | ЗТм
|  | Итого по расценке |  |  | 8: 152.55; 10: 647.08; 12: 25531 | [7 empty] | Итого по расценке
|  | ФОТ |  |  | 10: 483.08; 12: 22048 | [6 empty] | ФОТ
| МДС81-33.2004 Прил.4 п.43 | НР Монтаж оборудования |  |  | 4: %; 5: 80; 7: 80; 10: 386.46; 12: 17638 | [6 empty] | НР Монтаж оборудования
| Письмо №АП-5536/06 Прил.1 п.43 | СП Монтаж оборудования |  |  | 4: %; 5: 60; 7: 60; 10: 289.85; 12: 13229 | [6 empty] | СП Монтаж оборудования
|  | Всего по позиции |  |  | 10: 1323.39; 12: 56398 | [8 empty] | Всего по позиции
6 | КП поставщика (МАТ) | Кабель КВВГЭнг(А)-LS 10х2,5 мм2 |  |  | м |  |  | 16 | 191.67 | 1.02 | 343.74 | 9.1 | 3128 |  |  |  | Кабель КВВГЭнг(А)-LS 10х2,5 мм2
|  | (Материалы) | [20 empty] | (Материалы)
|  | Цена=230/1,2 | [22 empty] | Цена=230/1,2
| Приказ от 04.08.2020 № 421/пр п.92а | Заготовительно-складские расходы для материальных ресурсов (за исключением металлических конструкций) - 2% ПЗ=2% (ОЗП=2%; ЭМ=2%; МАТ=2%) | [15 empty] | Заготовительно-складские расходы для материальных ресурсов (за исключением металлических конструкций) - 2% ПЗ=2% (ОЗП=2%; ЭМ=2%; МАТ=2%)
|  | Всего по позиции |  |  | 10: 343.74; 12: 3128 | [8 empty] | Всего по позиции
7 | КП поставщика (МАТ) | Кабель КВВГЭнг(А)-LS 7х2,5 мм2 |  |  | м |  |  | 110 | 170.83 | 1.02 | 2106.26 | 9.1 | 19167 |  |  |  | Кабель КВВГЭнг(А)-LS 7х2,5 мм2
|  | (Материалы) | [20 empty] | (Материалы)
|  | Цена=205/1,2 | [22 empty] | Цена=205/1,2
| Приказ от 04.08.2020 № 421/пр п.92а | Заготовительно-складские расходы для материальных ресурсов (за исключением металлических конструкций) - 2% ПЗ=2% (ОЗП=2%; ЭМ=2%; МАТ=2%) | [15 empty] | Заготовительно-складские расходы для материальных ресурсов (за исключением металлических конструкций) - 2% ПЗ=2% (ОЗП=2%; ЭМ=2%; МАТ=2%)
|  | Всего по позиции |  |  | 10: 2106.26; 12: 19167 | [8 empty] | Всего по позиции
8 | КП поставщика (МАТ) | Кабель контрольный КВВГЭнг-LS 14х1,5 |  |  | м |  |  | 16 | 179.17 | 1.02 | 321.32 | 9.1 | 2924 |  |  |  | Кабель контрольный КВВГЭнг-LS 14х1,5
|  | (Материалы) | [20 empty] | (Материалы)
|  | Цена=215/1,2 | [22 empty] | Цена=215/1,2
| Приказ от 04.08.2020 № 421/пр п.92а | Заготовительно-складские расходы для материальных ресурсов (за исключением металлических конструкций) - 2% ПЗ=2% (ОЗП=2%; ЭМ=2%; МАТ=2%) | [15 empty] | Заготовительно-складские расходы для материальных ресурсов (за исключением металлических конструкций) - 2% ПЗ=2% (ОЗП=2%; ЭМ=2%; МАТ=2%)
|  | Всего по позиции |  |  | 10: 321.32; 12: 2924 | [8 empty] | Всего по позиции
9 | КП поставщика (МАТ) | Кабель КВВГЭнг-LS 7х1,5 |  |  | м |  |  | 65 | 97 | 1.02 | 706.7 | 9.1 | 6431 |  |  |  | Кабель КВВГЭнг-LS 7х1,5
|  | (Материалы) | [20 empty] | (Материалы)
|  | Цена=116.4/1,2 | [22 empty] | Цена=116.4/1,2
| Приказ от 04.08.2020 № 421/пр п.92а | Заготовительно-складские расходы для материальных ресурсов (за исключением металлических конструкций) - 2% ПЗ=2% (ОЗП=2%; ЭМ=2%; МАТ=2%) | [15 empty] | Заготовительно-складские расходы для материальных ресурсов (за исключением металлических конструкций) - 2% ПЗ=2% (ОЗП=2%; ЭМ=2%; МАТ=2%)
|  | Всего по позиции |  |  | 10: 706.7; 12: 6431 | [8 empty] | Всего по позиции
10 | КП поставщика (МАТ) | Кабель РК75-9-13 1х1,54 мм2 |  |  | м |  |  | 125 | 100.15 | 1.02 | 1403.19 | 9.1 | 12769 |  |  |  | Кабель РК75-9-13 1х1,54 мм2
|  | (Материалы) | [20 empty] | (Материалы)
|  | Цена=120.18/1,2 | [22 empty] | Цена=120.18/1,2
| Приказ от 04.08.2020 № 421/пр п.92а | Заготовительно-складские расходы для материальных ресурсов (за исключением металлических конструкций) - 2% ПЗ=2% (ОЗП=2%; ЭМ=2%; МАТ=2%) | [15 empty] | Заготовительно-складские расходы для материальных ресурсов (за исключением металлических конструкций) - 2% ПЗ=2% (ОЗП=2%; ЭМ=2%; МАТ=2%)
|  | Всего по позиции |  |  | 10: 1403.19; 12: 12769 | [8 empty] | Всего по позиции
11 | ФССЦ-08.1.02.13-0007 | Рукава металлические из стальной оцинкованной ленты, негерметичные, простого профиля, РЗ-ЦХ, диаметр условный 20 мм |  |  | м |  |  | 25 | 9.18 |  | 229.5 | 6.29 | 1444 |  |  |  | Рукава металлические из стальной оцинкованной ленты, негерметичные, простого профиля, РЗ-ЦХ, диаметр условный 20 мм
|  | (Материалы) | [20 empty] | (Материалы)
|  | Всего по позиции |  |  | 10: 229.5; 12: 1444 | [8 empty] | Всего по позиции
12 | ФССЦ-21.2.03.05-0064 | Провод силовой установочный с медными жилами ПуГВ 1х1,5-450 |  |  | 1000 м |  |  | 0.05 | 1446.89 |  | 72.34 | 10.01 | 724 |  |  |  | Провод силовой установочный с медными жилами ПуГВ 1х1,5-450
|  | (Материалы) | [20 empty] | (Материалы)
|  | Объем=1/1000*50 | [21 empty] | Объем=1/1000*50
|  | Всего по позиции |  |  | 10: 72.34; 12: 724 | [8 empty] | Всего по позиции
13 | ФССЦ-21.2.03.05-0066 | Провод силовой установочный с медными жилами ПуГВ 1х2,5-450 |  |  | 1000 м |  |  | 0.02 | 2291.15 |  | 45.82 | 10.48 | 480 |  |  |  | Провод силовой установочный с медными жилами ПуГВ 1х2,5-450
|  | (Материалы) | [20 empty] | (Материалы)
|  | Объем=1/1000*20 | [21 empty] | Объем=1/1000*20
|  | Всего по позиции |  |  | 10: 45.82; 12: 480 | [8 empty] | Всего по позиции
14 | КП поставщика (МАТ) | Клеммы Phoenix Contact UT 4-MT |  |  | шт |  |  | 20 | 236.67 | 1.02 | 889.13 | 5.43 | 4828 |  |  |  | Клеммы Phoenix Contact UT 4-MT
|  | (Материалы) | [20 empty] | (Материалы)
|  | Цена=284/1,2 | [22 empty] | Цена=284/1,2
| Приказ от 04.08.2020 № 421/пр п.92а | Заготовительно-складские расходы для материальных ресурсов (за исключением металлических конструкций) - 2% ПЗ=2% (ОЗП=2%; ЭМ=2%; МАТ=2%) | [15 empty] | Заготовительно-складские расходы для материальных ресурсов (за исключением металлических конструкций) - 2% ПЗ=2% (ОЗП=2%; ЭМ=2%; МАТ=2%)
|  | Всего по позиции |  |  | 10: 889.13; 12: 4828 | [8 empty] | Всего по позиции
15 | КП поставщика (МАТ) | Клемма Phoenix Contact URTK 6 |  |  | шт |  |  | 20 | 416.67 | 1.02 | 1565.38 | 5.43 | 8500 |  |  |  | Клемма Phoenix Contact URTK 6
|  | (Материалы) | [20 empty] | (Материалы)
|  | Цена=500/1,2 | [22 empty] | Цена=500/1,2
| Приказ от 04.08.2020 № 421/пр п.92а | Заготовительно-складские расходы для материальных ресурсов (за исключением металлических конструкций) - 2% ПЗ=2% (ОЗП=2%; ЭМ=2%; МАТ=2%) | [15 empty] | Заготовительно-складские расходы для материальных ресурсов (за исключением металлических конструкций) - 2% ПЗ=2% (ОЗП=2%; ЭМ=2%; МАТ=2%)
|  | Всего по позиции |  |  | 10: 1565.38; 12: 8500 | [8 empty] | Всего по позиции
16 | КП поставщика (МАТ) | Phoenix Contact Концевой стопор CLIPFIX 35 |  |  | шт |  |  | 4 | 90.83 | 1.02 | 68.32 | 5.43 | 371 |  |  |  | Phoenix Contact Концевой стопор CLIPFIX 35
|  | (Материалы) | [20 empty] | (Материалы)
|  | Цена=109/1,2 | [22 empty] | Цена=109/1,2
| Приказ от 04.08.2020 № 421/пр п.92а | Заготовительно-складские расходы для материальных ресурсов (за исключением металлических конструкций) - 2% ПЗ=2% (ОЗП=2%; ЭМ=2%; МАТ=2%) | [15 empty] | Заготовительно-складские расходы для материальных ресурсов (за исключением металлических конструкций) - 2% ПЗ=2% (ОЗП=2%; ЭМ=2%; МАТ=2%)
|  | Всего по позиции |  |  | 10: 68.32; 12: 371 | [8 empty] | Всего по позиции
17 | КП поставщика (МАТ) | Phoenix Contact Концевая крышка D-ST 2,5 |  |  | шт |  |  | 4 | 66.67 | 1.02 | 50.09 | 5.43 | 272 |  |  |  | Phoenix Contact Концевая крышка D-ST 2,5
|  | (Материалы) | [20 empty] | (Материалы)
|  | Цена=80/1,2 | [22 empty] | Цена=80/1,2
| Приказ от 04.08.2020 № 421/пр п.92а | Заготовительно-складские расходы для материальных ресурсов (за исключением металлических конструкций) - 2% ПЗ=2% (ОЗП=2%; ЭМ=2%; МАТ=2%) | [15 empty] | Заготовительно-складские расходы для материальных ресурсов (за исключением металлических конструкций) - 2% ПЗ=2% (ОЗП=2%; ЭМ=2%; МАТ=2%)
|  | Всего по позиции |  |  | 10: 50.09; 12: 272 | [8 empty] | Всего по позиции
18 | ФЕРм08-03-526-01 | Автомат одно-, двух-, трехполюсный, устанавливаемый на конструкции: на стене или колонне, на ток до 25 А | [14 empty] | Автомат одно-, двух-, трехполюсный, устанавливаемый на конструкции: на стене или колонне, на ток до 25 А | bar: 4; 7
| Приказ от 04.08.2020 № 421/пр прил.10 табл.2 п.6 | Производство работ осуществляется внутри работающих трансформаторных и распределительных подстанций, электропомещениях (щитовые, пультовые, подстанции, реакторные, РУ и пункты, кабельные шахты, тоннели и каналы, кабельные полуэтажи) с действующим электрооборудованием или кабельными линиями под напряжением ОЗП=1,35; ЭМ=1,35 к расх.; ЗПМ=1,35; ТЗ=1,35; ТЗМ=1,35 | [15 empty] | Производство работ осуществляется внутри работающих трансформаторных и распределительных подстанций, электропомещениях (щитовые, пультовые, подстанции, реакторные, РУ и пункты, кабельные шахты, тоннели и каналы, кабельные полуэтажи) с действующим электрооборудованием или кабельными линиями под напряжением ОЗП=1,35; ЭМ=1,35 к расх.; ЗПМ=1,35; ТЗ=1,35; ТЗМ=1,35
| 1 | ОТ |  |  | 8: 12.74; 9: 1.35; 10: 17.2; 11: 45.64; 12: 785 | [5 empty] | ОТ
| 2 | ЭМ |  |  | 8: 0.87; 9: 1.35; 10: 1.17; 11: 7.24; 12: 8 | [5 empty] | ЭМ
| 4 | М |  |  | 8: 20.04; 10: 20.04; 11: 18.1; 12: 363 | [5 empty] | М
|  | ЗТ |  |  | 4: чел.-ч; 5: 1.34; 6: 1.35; 7: 1.809 | [6 empty] | ЗТ
|  | Итого по расценке |  |  | 8: 33.65; 10: 38.41; 12: 1156 | [7 empty] | Итого по расценке
|  | ФОТ |  |  | 10: 17.2; 12: 785 | [6 empty] | ФОТ
| МДС81-33.2004 Прил.4 п.45.2 | НР Электротехнические установки на других объектах |  |  | 4: %; 5: 95; 7: 95; 10: 16.34; 12: 746 | [6 empty] | НР Электротехнические установки на других объектах
| Письмо №АП-5536/06 Прил.1 п.45.2 | СП Электротехнические установки на других объектах |  |  | 4: %; 5: 65; 7: 65; 10: 11.18; 12: 510 | [6 empty] | СП Электротехнические установки на других объектах
|  | Всего по позиции |  |  | 10: 65.93; 12: 2412 | [8 empty] | Всего по позиции
19 О | ФССЦ-62.1.01.09-0209 | Выключатели автоматические: АП50Б 2МТ 4А |  |  | шт |  |  | 1 | 68.7 |  | 68.7 | 4.25 | 292 |  |  |  | Выключатели автоматические: АП50Б 2МТ 4А
|  | (Инженерное оборудование) | [20 empty] | (Инженерное оборудование)
|  | Всего по позиции |  |  | 10: 68.7; 12: 292 | [8 empty] | Всего по позиции
20 | ФЕРм08-03-574-01 | Разводка по устройствам и подключение жил кабелей или проводов сечением: до 10 мм2 |  |  | 4: 100 шт; 7: 1.1 |  |  |  | Разводка по устройствам и подключение жил кабелей или проводов сечением: до 10 мм2
|  | Объем=110 / 100 | [21 empty] | Объем=110 / 100
| Приказ от 04.08.2020 № 421/пр прил.10 табл.2 п.6 | Производство работ осуществляется внутри работающих трансформаторных и распределительных подстанций, электропомещениях (щитовые, пультовые, подстанции, реакторные, РУ и пункты, кабельные шахты, тоннели и каналы, кабельные полуэтажи) с действующим электрооборудованием или кабельными линиями под напряжением ОЗП=1,35; ЭМ=1,35 к расх.; ЗПМ=1,35; ТЗ=1,35; ТЗМ=1,35 | [15 empty] | Производство работ осуществляется внутри работающих трансформаторных и распределительных подстанций, электропомещениях (щитовые, пультовые, подстанции, реакторные, РУ и пункты, кабельные шахты, тоннели и каналы, кабельные полуэтажи) с действующим электрооборудованием или кабельными линиями под напряжением ОЗП=1,35; ЭМ=1,35 к расх.; ЗПМ=1,35; ТЗ=1,35; ТЗМ=1,35
| 1 | ОТ |  |  | 8: 153.26; 9: 1.35; 10: 227.59; 11: 45.64; 12: 10387 | [5 empty] | ОТ
| 2 | ЭМ |  |  | 8: 1.81; 9: 1.35; 10: 2.69; 11: 20.23; 12: 54 | [5 empty] | ЭМ
| 3 | в т.ч. ОТм |  |  | 8: 0.26; 9: 1.35; 10: 0.39; 11: 45.64; 12: 18 | [5 empty] | в т.ч. ОТм
| 4 | М |  |  | 8: 98.83; 10: 108.71; 11: 8.59; 12: 934 | [5 empty] | М
|  | ЗТ |  |  | 4: чел.-ч; 5: 15.45; 6: 1.35; 7: 22.9432 | [6 empty] | ЗТ
|  | ЗТм |  |  | 4: чел.-ч; 5: 0.02; 6: 1.35; 7: 0.0297 | [6 empty] | ЗТм
|  | Итого по расценке |  |  | 8: 253.9; 10: 338.99; 12: 11375 | [7 empty] | Итого по расценке
|  | ФОТ |  |  | 10: 227.98; 12: 10405 | [6 empty] | ФОТ
| МДС81-33.2004 Прил.4 п.45.2 | НР Электротехнические установки на других объектах |  |  | 4: %; 5: 95; 7: 95; 10: 216.58; 12: 9885 | [6 empty] | НР Электротехнические установки на других объектах
| Письмо №АП-5536/06 Прил.1 п.45.2 | СП Электротехнические установки на других объектах |  |  | 4: %; 5: 65; 7: 65; 10: 148.19; 12: 6763 | [6 empty] | СП Электротехнические установки на других объектах
|  | Всего по позиции |  |  | 10: 703.76; 12: 28023 | [8 empty] | Всего по позиции
21 | КП поставщика (МАТ) | Наконечник НШВИ 1,5 - 2,5 мм2 |  |  | шт |  |  | 100 | 0.75 | 1.02 | 8.46 | 9.1 | 77 |  |  |  | Наконечник НШВИ 1,5 - 2,5 мм2
|  | (Материалы) | [20 empty] | (Материалы)
|  | Цена=0,9/1,2 | [22 empty] | Цена=0,9/1,2
| Приказ от 04.08.2020 № 421/пр п.92а | Заготовительно-складские расходы для материальных ресурсов (за исключением металлических конструкций) - 2% ПЗ=2% (ОЗП=2%; ЭМ=2%; МАТ=2%) | [15 empty] | Заготовительно-складские расходы для материальных ресурсов (за исключением металлических конструкций) - 2% ПЗ=2% (ОЗП=2%; ЭМ=2%; МАТ=2%)
|  | Всего по позиции |  |  | 10: 8.46; 12: 77 | [8 empty] | Всего по позиции
22 | КП поставщика (МАТ) | Наконечник НШВИ 4,3 мм2 |  |  | шт |  |  | 100 | 1 | 1.02 | 11.21 | 9.1 | 102 |  |  |  | Наконечник НШВИ 4,3 мм2
|  | (Материалы) | [20 empty] | (Материалы)
|  | Цена=1,2/1,2 | [22 empty] | Цена=1,2/1,2
| Приказ от 04.08.2020 № 421/пр п.92а | Заготовительно-складские расходы для материальных ресурсов (за исключением металлических конструкций) - 2% ПЗ=2% (ОЗП=2%; ЭМ=2%; МАТ=2%) | [15 empty] | Заготовительно-складские расходы для материальных ресурсов (за исключением металлических конструкций) - 2% ПЗ=2% (ОЗП=2%; ЭМ=2%; МАТ=2%)
|  | Всего по позиции |  |  | 10: 11.21; 12: 102 | [8 empty] | Всего по позиции
23 | КП поставщика (МАТ) | Рамка-кармашек для установки таблички с надписью |  |  | шт |  |  | 10 | 40 | 1.02 | 75.14 | 5.43 | 408 |  |  |  | Рамка-кармашек для установки таблички с надписью
|  | (Материалы для монтажных работ) | [20 empty] | (Материалы для монтажных работ)
|  | Цена=48/1.2 | [22 empty] | Цена=48/1.2
| Приказ от 04.08.2020 № 421/пр п.92а | Заготовительно-складские расходы для материальных ресурсов (за исключением металлических конструкций) - 2% ПЗ=2% (ОЗП=2%; ЭМ=2%; МАТ=2%) | [15 empty] | Заготовительно-складские расходы для материальных ресурсов (за исключением металлических конструкций) - 2% ПЗ=2% (ОЗП=2%; ЭМ=2%; МАТ=2%)
|  | Всего по позиции |  |  | 10: 75.14; 12: 408 | [8 empty] | Всего по позиции
24 | КП поставщика (МАТ) | Бирка кабельная У-134 (квадрат 55х55 мм) IEK |  |  | шт |  |  | 30 | 2.38 | 1.02 | 8.02 | 9.1 | 73 |  |  |  | Бирка кабельная У-134 (квадрат 55х55 мм) IEK
|  | (Материалы) | [20 empty] | (Материалы)
|  | Цена=2.85/1,2 | [22 empty] | Цена=2.85/1,2
| Приказ от 04.08.2020 № 421/пр п.92а | Заготовительно-складские расходы для материальных ресурсов (за исключением металлических конструкций) - 2% ПЗ=2% (ОЗП=2%; ЭМ=2%; МАТ=2%) | [15 empty] | Заготовительно-складские расходы для материальных ресурсов (за исключением металлических конструкций) - 2% ПЗ=2% (ОЗП=2%; ЭМ=2%; МАТ=2%)
|  | Всего по позиции |  |  | 10: 8.02; 12: 73 | [8 empty] | Всего по позиции
25 | КП поставщика (МАТ) | FS 200 B-C Кабельный хомут для использования внутри помещений,бесцветный, уп. 100 шт., 200мм х 3,5мм |  |  | шт |  |  | 1 | 403.33 | 1.02 | 45.16 | 9.1 | 411 |  |  |  | FS 200 B-C Кабельный хомут для использования внутри помещений,бесцветный, уп. 100 шт., 200мм х 3,5мм
|  | (Материалы) | [20 empty] | (Материалы)
|  | Цена=484/1,2 | [22 empty] | Цена=484/1,2
| Приказ от 04.08.2020 № 421/пр п.92а | Заготовительно-складские расходы для материальных ресурсов (за исключением металлических конструкций) - 2% ПЗ=2% (ОЗП=2%; ЭМ=2%; МАТ=2%) | [15 empty] | Заготовительно-складские расходы для материальных ресурсов (за исключением металлических конструкций) - 2% ПЗ=2% (ОЗП=2%; ЭМ=2%; МАТ=2%)
|  | Всего по позиции |  |  | 10: 45.16; 12: 411 | [8 empty] | Всего по позиции
Наладка | [25 empty] | Наладка
26 | ФЕРп01-12-029-01 | Испытание цепи вторичной коммутации |  |  | 4: испытание; 7: 30 |  |  |  | Испытание цепи вторичной коммутации
|  | Объем=20+10 | [21 empty] | Объем=20+10
| Приказ от 04.08.2020 № 421/пр прил.10 табл.2 п.6 | Производство работ осуществляется внутри работающих трансформаторных и распределительных подстанций, электропомещениях (щитовые, пультовые, подстанции, реакторные, РУ и пункты, кабельные шахты, тоннели и каналы, кабельные полуэтажи) с действующим электрооборудованием или кабельными линиями под напряжением ОЗП=1,35; ЭМ=1,35 к расх.; ЗПМ=1,35; ТЗ=1,35; ТЗМ=1,35 | [15 empty] | Производство работ осуществляется внутри работающих трансформаторных и распределительных подстанций, электропомещениях (щитовые, пультовые, подстанции, реакторные, РУ и пункты, кабельные шахты, тоннели и каналы, кабельные полуэтажи) с действующим электрооборудованием или кабельными линиями под напряжением ОЗП=1,35; ЭМ=1,35 к расх.; ЗПМ=1,35; ТЗ=1,35; ТЗМ=1,35
| 1 | ОТ |  |  | 8: 19.52; 9: 1.35; 10: 790.56; 11: 45.64; 12: 36081 | [5 empty] | ОТ
|  | ЗТ |  |  | 4: чел.-ч; 5: 1.62; 6: 1.35; 7: 65.61 | [6 empty] | ЗТ
|  | Итого по расценке |  |  | 8: 19.52; 10: 790.56; 12: 36081 | [7 empty] | Итого по расценке
|  | ФОТ |  |  | 10: 790.56; 12: 36081 | [6 empty] | ФОТ
| МДС81-33.2004 Прил.4 п.48 | НР Пусконаладочные работы: 'вхолостую' - 80%, 'под нагрузкой' - 20% |  |  | 4: %; 5: 65; 7: 65; 10: 513.86; 12: 23453 | [6 empty] | НР Пусконаладочные работы: 'вхолостую' - 80%, 'под нагрузкой' - 20%
| Письмо №АП-5536/06 Прил.1 п.48 | СП Пусконаладочные работы: 'вхолостую' - 80%, 'под нагрузкой' - 20% |  |  | 4: %; 5: 40; 7: 40; 10: 316.22; 12: 14432 | [6 empty] | СП Пусконаладочные работы: 'вхолостую' - 80%, 'под нагрузкой' - 20%
|  | Всего по позиции |  |  | 10: 1620.64; 12: 73966 | [8 empty] | Всего по позиции
27 | ФЕРп01-04-033-03 | Терминал дистанционной и токовой защиты линий 110-220 кВ, REL-511R |  |  | 4: компл; 7: 1 |  |  |  | Терминал дистанционной и токовой защиты линий 110-220 кВ, REL-511R
| Приказ от 04.08.2020 № 421/пр прил.10 табл.2 п.6 | Производство работ осуществляется внутри работающих трансформаторных и распределительных подстанций, электропомещениях (щитовые, пультовые, подстанции, реакторные, РУ и пункты, кабельные шахты, тоннели и каналы, кабельные полуэтажи) с действующим электрооборудованием или кабельными линиями под напряжением ОЗП=1,35; ЭМ=1,35 к расх.; ЗПМ=1,35; ТЗ=1,35; ТЗМ=1,35 | [15 empty] | Производство работ осуществляется внутри работающих трансформаторных и распределительных подстанций, электропомещениях (щитовые, пультовые, подстанции, реакторные, РУ и пункты, кабельные шахты, тоннели и каналы, кабельные полуэтажи) с действующим электрооборудованием или кабельными линиями под напряжением ОЗП=1,35; ЭМ=1,35 к расх.; ЗПМ=1,35; ТЗ=1,35; ТЗМ=1,35
| 1 | ОТ |  |  | 8: 2485.12; 9: 1.35; 10: 3354.91; 11: 45.64; 12: 153118 | [5 empty] | ОТ
|  | ЗТ |  |  | 4: чел.-ч; 5: 185.76; 6: 1.35; 7: 250.776 | [6 empty] | ЗТ
|  | Итого по расценке |  |  | 8: 2485.12; 10: 3354.91; 12: 153118 | [7 empty] | Итого по расценке
|  | ФОТ |  |  | 10: 3354.91; 12: 153118 | [6 empty] | ФОТ
| МДС81-33.2004 Прил.4 п.48 | НР Пусконаладочные работы: 'вхолостую' - 80%, 'под нагрузкой' - 20% |  |  | 4: %; 5: 65; 7: 65; 10: 2180.69; 12: 99527 | [6 empty] | НР Пусконаладочные работы: 'вхолостую' - 80%, 'под нагрузкой' - 20%
| Письмо №АП-5536/06 Прил.1 п.48 | СП Пусконаладочные работы: 'вхолостую' - 80%, 'под нагрузкой' - 20% |  |  | 4: %; 5: 40; 7: 40; 10: 1341.96; 12: 61247 | [6 empty] | СП Пусконаладочные работы: 'вхолостую' - 80%, 'под нагрузкой' - 20%
|  | Всего по позиции |  |  | 10: 6877.56; 12: 313892 | [8 empty] | Всего по позиции
28 | ФЕРп01-11-026-02 | Снятие, обработка и анализ: векторных диаграмм | [14 empty] | Снятие, обработка и анализ: векторных диаграмм | bar: 4; 7
| Приказ от 04.08.2020 № 421/пр прил.10 табл.2 п.6 | Производство работ осуществляется внутри работающих трансформаторных и распределительных подстанций, электропомещениях (щитовые, пультовые, подстанции, реакторные, РУ и пункты, кабельные шахты, тоннели и каналы, кабельные полуэтажи) с действующим электрооборудованием или кабельными линиями под напряжением ОЗП=1,35; ЭМ=1,35 к расх.; ЗПМ=1,35; ТЗ=1,35; ТЗМ=1,35 | [15 empty] | Производство работ осуществляется внутри работающих трансформаторных и распределительных подстанций, электропомещениях (щитовые, пультовые, подстанции, реакторные, РУ и пункты, кабельные шахты, тоннели и каналы, кабельные полуэтажи) с действующим электрооборудованием или кабельными линиями под напряжением ОЗП=1,35; ЭМ=1,35 к расх.; ЗПМ=1,35; ТЗ=1,35; ТЗМ=1,35
| 1 | ОТ |  |  | 8: 20.75; 9: 1.35; 10: 28.01; 11: 45.64; 12: 1278 | [5 empty] | ОТ
|  | ЗТ |  |  | 4: чел.-ч; 5: 1.62; 6: 1.35; 7: 2.187 | [6 empty] | ЗТ
|  | Итого по расценке |  |  | 8: 20.75; 10: 28.01; 12: 1278 | [7 empty] | Итого по расценке
|  | ФОТ |  |  | 10: 28.01; 12: 1278 | [6 empty] | ФОТ
| МДС81-33.2004 Прил.4 п.48 | НР Пусконаладочные работы: 'вхолостую' - 80%, 'под нагрузкой' - 20% |  |  | 4: %; 5: 65; 7: 65; 10: 18.21; 12: 831 | [6 empty] | НР Пусконаладочные работы: 'вхолостую' - 80%, 'под нагрузкой' - 20%
| Письмо №АП-5536/06 Прил.1 п.48 | СП Пусконаладочные работы: 'вхолостую' - 80%, 'под нагрузкой' - 20% |  |  | 4: %; 5: 40; 7: 40; 10: 11.2; 12: 511 | [6 empty] | СП Пусконаладочные работы: 'вхолостую' - 80%, 'под нагрузкой' - 20%
|  | Всего по позиции |  |  | 10: 57.42; 12: 2620 | [8 empty] | Всего по позиции
29 | ФЕРп01-13-001-01 | Присоединение с количеством взаимосвязанных устройств: до 2 шт. |  |  | 4: присоединение; 7: 1 |  |  |  | Присоединение с количеством взаимосвязанных устройств: до 2 шт.
| Приказ от 04.08.2020 № 421/пр прил.10 табл.2 п.6 | Производство работ осуществляется внутри работающих трансформаторных и распределительных подстанций, электропомещениях (щитовые, пультовые, подстанции, реакторные, РУ и пункты, кабельные шахты, тоннели и каналы, кабельные полуэтажи) с действующим электрооборудованием или кабельными линиями под напряжением ОЗП=1,35; ЭМ=1,35 к расх.; ЗПМ=1,35; ТЗ=1,35; ТЗМ=1,35 | [15 empty] | Производство работ осуществляется внутри работающих трансформаторных и распределительных подстанций, электропомещениях (щитовые, пультовые, подстанции, реакторные, РУ и пункты, кабельные шахты, тоннели и каналы, кабельные полуэтажи) с действующим электрооборудованием или кабельными линиями под напряжением ОЗП=1,35; ЭМ=1,35 к расх.; ЗПМ=1,35; ТЗ=1,35; ТЗМ=1,35
| 1 | ОТ |  |  | 8: 379.72; 9: 1.35; 10: 512.62; 11: 45.64; 12: 23396 | [5 empty] | ОТ
|  | ЗТ |  |  | 4: чел.-ч; 5: 25.92; 6: 1.35; 7: 34.992 | [6 empty] | ЗТ
|  | Итого по расценке |  |  | 8: 379.72; 10: 512.62; 12: 23396 | [7 empty] | Итого по расценке
|  | ФОТ |  |  | 10: 512.62; 12: 23396 | [6 empty] | ФОТ
| МДС81-33.2004 Прил.4 п.48 | НР Пусконаладочные работы: 'вхолостую' - 80%, 'под нагрузкой' - 20% |  |  | 4: %; 5: 65; 7: 65; 10: 333.2; 12: 15207 | [6 empty] | НР Пусконаладочные работы: 'вхолостую' - 80%, 'под нагрузкой' - 20%
| Письмо №АП-5536/06 Прил.1 п.48 | СП Пусконаладочные работы: 'вхолостую' - 80%, 'под нагрузкой' - 20% |  |  | 4: %; 5: 40; 7: 40; 10: 205.05; 12: 9358 | [6 empty] | СП Пусконаладочные работы: 'вхолостую' - 80%, 'под нагрузкой' - 20%
|  | Всего по позиции |  |  | 10: 1050.87; 12: 47961 | [8 empty] | Всего по позиции
Демонтаж, монтаж, наладка ВЧ приёмопередатчика ПВЗУ-Е | [25 empty] | Демонтаж, монтаж, наладка ВЧ приёмопередатчика ПВЗУ-Е
30 | ФЕРм08-03-572-03 | Блок управления шкафного исполнения или распределительный пункт (шкаф), устанавливаемый: на стене, высота и ширина до 600х600 мм | [14 empty] | Блок управления шкафного исполнения или распределительный пункт (шкаф), устанавливаемый: на стене, высота и ширина до 600х600 мм | bar: 4; 7
| Приказ от 04.08.2020 № 421/пр прил.10 табл.2 п.6 | Производство работ осуществляется внутри работающих трансформаторных и распределительных подстанций, электропомещениях (щитовые, пультовые, подстанции, реакторные, РУ и пункты, кабельные шахты, тоннели и каналы, кабельные полуэтажи) с действующим электрооборудованием или кабельными линиями под напряжением ОЗП=1,35; ЭМ=1,35 к расх.; ЗПМ=1,35; ТЗ=1,35; ТЗМ=1,35 | [15 empty] | Производство работ осуществляется внутри работающих трансформаторных и распределительных подстанций, электропомещениях (щитовые, пультовые, подстанции, реакторные, РУ и пункты, кабельные шахты, тоннели и каналы, кабельные полуэтажи) с действующим электрооборудованием или кабельными линиями под напряжением ОЗП=1,35; ЭМ=1,35 к расх.; ЗПМ=1,35; ТЗ=1,35; ТЗМ=1,35
| 1 | ОТ |  |  | 8: 20.44; 9: 1.35; 10: 27.59; 11: 45.64; 12: 1259 | [5 empty] | ОТ
| 2 | ЭМ |  |  | 8: 21.65; 9: 1.35; 10: 29.23; 11: 17; 12: 497 | [5 empty] | ЭМ
| 3 | в т.ч. ОТм |  |  | 8: 2.26; 9: 1.35; 10: 3.05; 11: 45.64; 12: 139 | [5 empty] | в т.ч. ОТм
| 4 | М |  |  | 8: 176.9; 10: 176.9; 11: 15.79; 12: 2793 | [5 empty] | М
|  | ЗТ |  |  | 4: чел.-ч; 5: 2.06; 6: 1.35; 7: 2.781 | [6 empty] | ЗТ
|  | ЗТм |  |  | 4: чел.-ч; 5: 0.18; 6: 1.35; 7: 0.243 | [6 empty] | ЗТм
|  | Итого по расценке |  |  | 8: 218.99; 10: 233.72; 12: 4549 | [7 empty] | Итого по расценке
|  | ФОТ |  |  | 10: 30.64; 12: 1398 | [6 empty] | ФОТ
| МДС81-33.2004 Прил.4 п.45.2 | НР Электротехнические установки на других объектах |  |  | 4: %; 5: 95; 7: 95; 10: 29.11; 12: 1328 | [6 empty] | НР Электротехнические установки на других объектах
| Письмо №АП-5536/06 Прил.1 п.45.2 | СП Электротехнические установки на других объектах |  |  | 4: %; 5: 65; 7: 65; 10: 19.92; 12: 909 | [6 empty] | СП Электротехнические установки на других объектах
|  | Всего по позиции |  |  | 10: 282.75; 12: 6786 | [8 empty] | Всего по позиции
31 | ФЕРм08-03-572-03 | Блок управления шкафного исполнения или распределительный пункт (шкаф), устанавливаемый: на стене, высота и ширина до 600х600 мм | [14 empty] | Блок управления шкафного исполнения или распределительный пункт (шкаф), устанавливаемый: на стене, высота и ширина до 600х600 мм | bar: 4; 7
| Приказ от 04.08.2020 № 421/пр прил.10 табл.2 п.6 | Производство работ осуществляется внутри работающих трансформаторных и распределительных подстанций, электропомещениях (щитовые, пультовые, подстанции, реакторные, РУ и пункты, кабельные шахты, тоннели и каналы, кабельные полуэтажи) с действующим электрооборудованием или кабельными линиями под напряжением ОЗП=1,35; ЭМ=1,35 к расх.; ЗПМ=1,35; ТЗ=1,35; ТЗМ=1,35 | [15 empty] | Производство работ осуществляется внутри работающих трансформаторных и распределительных подстанций, электропомещениях (щитовые, пультовые, подстанции, реакторные, РУ и пункты, кабельные шахты, тоннели и каналы, кабельные полуэтажи) с действующим электрооборудованием или кабельными линиями под напряжением ОЗП=1,35; ЭМ=1,35 к расх.; ЗПМ=1,35; ТЗ=1,35; ТЗМ=1,35
| 1 | ОТ |  |  | 8: 20.44; 9: 1.35; 10: 27.59; 11: 45.64; 12: 1259 | [5 empty] | ОТ
| 2 | ЭМ |  |  | 8: 21.65; 9: 1.35; 10: 29.23; 11: 17; 12: 497 | [5 empty] | ЭМ
| 3 | в т.ч. ОТм |  |  | 8: 2.26; 9: 1.35; 10: 3.05; 11: 45.64; 12: 139 | [5 empty] | в т.ч. ОТм
| 4 | М |  |  | 8: 176.9; 10: 176.9; 11: 15.79; 12: 2793 | [5 empty] | М
|  | ЗТ |  |  | 4: чел.-ч; 5: 2.06; 6: 1.35; 7: 2.781 | [6 empty] | ЗТ
|  | ЗТм |  |  | 4: чел.-ч; 5: 0.18; 6: 1.35; 7: 0.243 | [6 empty] | ЗТм
|  | Итого по расценке |  |  | 8: 218.99; 10: 233.72; 12: 4549 | [7 empty] | Итого по расценке
|  | ФОТ |  |  | 10: 30.64; 12: 1398 | [6 empty] | ФОТ
| МДС81-33.2004 Прил.4 п.45.2 | НР Электротехнические установки на других объектах |  |  | 4: %; 5: 95; 7: 95; 10: 29.11; 12: 1328 | [6 empty] | НР Электротехнические установки на других объектах
| Письмо №АП-5536/06 Прил.1 п.45.2 | СП Электротехнические установки на других объектах |  |  | 4: %; 5: 65; 7: 65; 10: 19.92; 12: 909 | [6 empty] | СП Электротехнические установки на других объектах
|  | Всего по позиции |  |  | 10: 282.75; 12: 6786 | [8 empty] | Всего по позиции
32 | ФЕРп01-04-074-01 | Приемопередатчик для дифференциально-фазной или направленной дистанционной защиты линий: ПВЗЛ |  |  | 4: компл; 7: 1 |  |  |  | Приемопередатчик для дифференциально-фазной или направленной дистанционной защиты линий: ПВЗЛ
| Приказ от 04.08.2020 № 421/пр прил.10 табл.2 п.6 | Производство работ осуществляется внутри работающих трансформаторных и распределительных подстанций, электропомещениях (щитовые, пультовые, подстанции, реакторные, РУ и пункты, кабельные шахты, тоннели и каналы, кабельные полуэтажи) с действующим электрооборудованием или кабельными линиями под напряжением ОЗП=1,35; ЭМ=1,35 к расх.; ЗПМ=1,35; ТЗ=1,35; ТЗМ=1,35 | [15 empty] | Производство работ осуществляется внутри работающих трансформаторных и распределительных подстанций, электропомещениях (щитовые, пультовые, подстанции, реакторные, РУ и пункты, кабельные шахты, тоннели и каналы, кабельные полуэтажи) с действующим электрооборудованием или кабельными линиями под напряжением ОЗП=1,35; ЭМ=1,35 к расх.; ЗПМ=1,35; ТЗ=1,35; ТЗМ=1,35
| 1 | ОТ |  |  | 8: 2090.53; 9: 1.35; 10: 2822.22; 11: 45.64; 12: 128806 | [5 empty] | ОТ
|  | ЗТ |  |  | 4: чел.-ч; 5: 161.28; 6: 1.35; 7: 217.728 | [6 empty] | ЗТ
|  | Итого по расценке |  |  | 8: 2090.53; 10: 2822.22; 12: 128806 | [7 empty] | Итого по расценке
|  | ФОТ |  |  | 10: 2822.22; 12: 128806 | [6 empty] | ФОТ
| МДС81-33.2004 Прил.4 п.48 | НР Пусконаладочные работы: 'вхолостую' - 80%, 'под нагрузкой' - 20% |  |  | 4: %; 5: 65; 7: 65; 10: 1834.44; 12: 83724 | [6 empty] | НР Пусконаладочные работы: 'вхолостую' - 80%, 'под нагрузкой' - 20%
| Письмо №АП-5536/06 Прил.1 п.48 | СП Пусконаладочные работы: 'вхолостую' - 80%, 'под нагрузкой' - 20% |  |  | 4: %; 5: 40; 7: 40; 10: 1128.89; 12: 51522 | [6 empty] | СП Пусконаладочные работы: 'вхолостую' - 80%, 'под нагрузкой' - 20%
|  | Всего по позиции |  |  | 10: 5785.55; 12: 264052 | [8 empty] | Всего по позиции
Лоток | [25 empty] | Лоток
33 | ФЕР01-02-055-03 | Разработка грунта вручную с креплениями в траншеях шириной до 2 м, глубиной: до 2 м, группа грунтов 3 |  |  | 4: 100 м3; 7: 0.006 |  |  |  | Разработка грунта вручную с креплениями в траншеях шириной до 2 м, глубиной: до 2 м, группа грунтов 3
|  | Объем=0,6 / 100 | [21 empty] | Объем=0,6 / 100
| Приказ от 04.08.2020 № 421/пр прил.10 табл.2 п.6 | Производство работ осуществляется внутри работающих трансформаторных и распределительных подстанций, электропомещениях (щитовые, пультовые, подстанции, реакторные, РУ и пункты, кабельные шахты, тоннели и каналы, кабельные полуэтажи) с действующим электрооборудованием или кабельными линиями под напряжением ОЗП=1,35; ЭМ=1,35 к расх.; ЗПМ=1,35; ТЗ=1,35; ТЗМ=1,35 | [15 empty] | Производство работ осуществляется внутри работающих трансформаторных и распределительных подстанций, электропомещениях (щитовые, пультовые, подстанции, реакторные, РУ и пункты, кабельные шахты, тоннели и каналы, кабельные полуэтажи) с действующим электрооборудованием или кабельными линиями под напряжением ОЗП=1,35; ЭМ=1,35 к расх.; ЗПМ=1,35; ТЗ=1,35; ТЗМ=1,35
| 1 | ОТ |  |  | 8: 2329.64; 9: 1.35; 10: 18.87; 11: 45.64; 12: 861 | [5 empty] | ОТ
|  | ЗТ |  |  | 4: чел.-ч; 5: 278; 6: 1.35; 7: 2.2518 | [6 empty] | ЗТ
|  | Итого по расценке |  |  | 8: 2329.64; 10: 18.87; 12: 861 | [7 empty] | Итого по расценке
|  | ФОТ |  |  | 10: 18.87; 12: 861 | [6 empty] | ФОТ
| МДС81-33.2004 Прил.4 п.1.2 | НР Земляные работы, выполняемые ручным способом |  |  | 4: %; 5: 80; 7: 80; 10: 15.1; 12: 689 | [6 empty] | НР Земляные работы, выполняемые ручным способом
| Письмо №АП-5536/06 от 18.11.04 Прил.1 п.1.2 | СП Земляные работы, выполняемые ручным способом |  |  | 4: %; 5: 45; 7: 45; 10: 8.49; 12: 387 | [6 empty] | СП Земляные работы, выполняемые ручным способом
|  | Всего по позиции |  |  | 10: 42.46; 12: 1937 | [8 empty] | Всего по позиции
34 | ФЕР08-01-002-02 | Устройство основания под фундаменты: щебеночного |  |  | 4: м3; 7: 1.2 |  |  |  | Устройство основания под фундаменты: щебеночного
| Приказ от 04.08.2020 № 421/пр прил.10 табл.2 п.6 | Производство работ осуществляется внутри работающих трансформаторных и распределительных подстанций, электропомещениях (щитовые, пультовые, подстанции, реакторные, РУ и пункты, кабельные шахты, тоннели и каналы, кабельные полуэтажи) с действующим электрооборудованием или кабельными линиями под напряжением ОЗП=1,35; ЭМ=1,35 к расх.; ЗПМ=1,35; ТЗ=1,35; ТЗМ=1,35 | [15 empty] | Производство работ осуществляется внутри работающих трансформаторных и распределительных подстанций, электропомещениях (щитовые, пультовые, подстанции, реакторные, РУ и пункты, кабельные шахты, тоннели и каналы, кабельные полуэтажи) с действующим электрооборудованием или кабельными линиями под напряжением ОЗП=1,35; ЭМ=1,35 к расх.; ЗПМ=1,35; ТЗ=1,35; ТЗМ=1,35
| 1 | ОТ |  |  | 8: 6.75; 9: 1.35; 10: 10.94; 11: 45.64; 12: 499 | [5 empty] | ОТ
| 2 | ЭМ |  |  | 8: 8.29; 9: 1.35; 10: 13.43; 11: 15.62; 12: 210 | [5 empty] | ЭМ
| 3 | в т.ч. ОТм |  |  | 8: 0.81; 9: 1.35; 10: 1.31; 11: 45.64; 12: 60 | [5 empty] | в т.ч. ОТм
| 4 | М |  |  | 8: 0.37; 10: 0.44; 11: 15.81; 12: 7 | [5 empty] | М
Н | 02.2.05.04 | Щебень |  |  | 4: м3; 5: 1.15; 7: 1.38 | [13 empty] | Щебень
|  | ЗТ |  |  | 4: чел.-ч; 5: 0.85; 6: 1.35; 7: 1.377 | [6 empty] | ЗТ
|  | ЗТм |  |  | 4: чел.-ч; 5: 0.07; 6: 1.35; 7: 0.1134 | [6 empty] | ЗТм
|  | Итого по расценке |  |  | 8: 15.41; 10: 24.81; 12: 716 | [7 empty] | Итого по расценке
|  | ФОТ |  |  | 10: 12.25; 12: 559 | [6 empty] | ФОТ
| МДС81-33.2004 Прил.4 п.8 | НР Конструкции из кирпича и блоков |  |  | 4: %; 5: 122; 7: 122; 10: 14.95; 12: 682 | [6 empty] | НР Конструкции из кирпича и блоков
| Письмо №АП-5536/06 от 18.11.04 Прил.1 п.8 | СП Конструкции из кирпича и блоков |  |  | 4: %; 5: 80; 7: 80; 10: 9.8; 12: 447 | [6 empty] | СП Конструкции из кирпича и блоков
|  | Всего по позиции |  |  | 10: 49.56; 12: 1845 | [8 empty] | Всего по позиции
35 | ФССЦ-02.2.05.04-1677 | Щебень М 200, фракция 10-20 мм, группа 2 |  |  | м3 |  |  | 1.38 | 106.3 |  | 146.69 | 15.41 | 2260 |  |  |  | Щебень М 200, фракция 10-20 мм, группа 2
|  | (Конструкции из кирпича и блоков) | [20 empty] | (Конструкции из кирпича и блоков)
|  | Всего по позиции |  |  | 10: 146.69; 12: 2260 | [8 empty] | Всего по позиции
36 | ФССЦ-05.1.01.10-0111 | Лоток, бетон B15 (М200), объем до 0,2 м3, расход арматуры 25 кг/м3 (для непроходных каналов) |  |  | м3 |  |  | 0.14 | 1208.45 |  | 169.18 | 20.17 | 3412 |  |  |  | Лоток, бетон B15 (М200), объем до 0,2 м3, расход арматуры 25 кг/м3 (для непроходных каналов)
|  | (Бетонные и железобетонные сборные конструкции в промышленном строительстве) | [20 empty] | (Бетонные и железобетонные сборные конструкции в промышленном строительстве)
|  | Объем=0,07*2 | [21 empty] | Объем=0,07*2
|  | Всего по позиции |  |  | 10: 169.18; 12: 3412 | [8 empty] | Всего по позиции
37 | ФССЦ-05.1.06.05-0002 | Плиты перекрытия плоские, бетон B15, объем до 0,2 м3, расход арматуры 40 кг м3 |  |  | м3 |  |  | 0.12 | 1828.34 |  | 219.4 | 14.13 | 3100 |  |  |  | Плиты перекрытия плоские, бетон B15, объем до 0,2 м3, расход арматуры 40 кг м3
|  | (Бетонные и железобетонные сборные конструкции в промышленном строительстве) | [20 empty] | (Бетонные и железобетонные сборные конструкции в промышленном строительстве)
|  | Объем=0,03*4 | [21 empty] | Объем=0,03*4
|  | Всего по позиции |  |  | 10: 219.4; 12: 3100 | [8 empty] | Всего по позиции
38 | ФССЦ-05.1.02.03-0001 | Бруски железобетонные для прокладки лотков |  |  | м3 |  |  | 0.032 | 1684.93 |  | 53.92 | 18.42 | 993 |  |  |  | Бруски железобетонные для прокладки лотков
|  | (Бетонные и железобетонные сборные конструкции в промышленном строительстве) | [20 empty] | (Бетонные и железобетонные сборные конструкции в промышленном строительстве)
|  | Объем=0,008*4 | [21 empty] | Объем=0,008*4
|  | Всего по позиции |  |  | 10: 53.92; 12: 993 | [8 empty] | Всего по позиции
39 | СБЦП 81-2001-24 «Объекты энергетики. Электросетевые объекты» | Разработка проектной документации в части РЗА Таблица 10. Сеть напряжением 35-110 кВ: 75 500*0,5 = 37750 0,5 - разработка ПД - 50 % |  |  | 4: 100%; 7: 1; 8: 37750; 10: 37750; 12: 37750 |  |  |  | Разработка проектной документации в части РЗА Таблица 10. Сеть напряжением 35-110 кВ: 75 500*0,5 = 37750 0,5 - разработка ПД - 50 %
| 1 | ОТ |  |  | 8: 37750; 10: 37750; 12: 37750 | [5 empty] | ОТ
|  | Итого по расценке |  |  | 8: 37750; 10: 37750; 12: 37750 | [7 empty] | Итого по расценке
|  | ФОТ |  |  | 10: 37750; 12: 37750 | [6 empty] | ФОТ
|  | НР Отдельные виды затрат, относимые на стоимость прочих работ |  |  | 4: %; 5: 0; 7: 0 | [6 empty] | НР Отдельные виды затрат, относимые на стоимость прочих работ
|  | СП Отдельные виды затрат, относимые на стоимость прочих работ |  |  | 4: %; 5: 0; 7: 0 | [6 empty] | СП Отдельные виды затрат, относимые на стоимость прочих работ
|  | Всего по позиции |  |  | 10: 37750; 12: 37750 | [8 empty] | Всего по позиции
|  | Итоги по смете: | [25 empty] | Итоги по смете:
|  | Итого прямые затраты (справочно) |  |  | 10: 55858.86; 12: 511133 | [15 empty] | Итого прямые затраты (справочно)
|  | в том числе: | [26 empty] | в том числе:
|  | Оплата труда рабочих |  |  | 10: 46108.12; 12: 419213 | [15 empty] | Оплата труда рабочих
|  | Эксплуатация машин |  |  | 10: 350.11; 12: 7231 | [15 empty] | Эксплуатация машин
|  | в том числе оплата труда машинистов (Отм) |  |  | 10: 39.97; 12: 1824 | [15 empty] | в том числе оплата труда машинистов (Отм)
|  | Материалы |  |  | 10: 9400.63; 12: 84689 | [15 empty] | Материалы
|  | Строительные работы |  |  | 10: 8568.93; 12: 75319 | [15 empty] | Строительные работы
|  | в том числе: | [26 empty] | в том числе:
|  | оплата труда |  |  | 10: 29.81; 12: 1360 | [15 empty] | оплата труда
|  | эксплуатация машин и механизмов |  |  | 10: 13.43; 12: 210 | [15 empty] | эксплуатация машин и механизмов
|  | в том числе оплата труда машинистов (ОТм) |  |  | 10: 1.31; 12: 60 | [15 empty] | в том числе оплата труда машинистов (ОТм)
|  | материалы |  |  | 10: 8477.35; 12: 71544 | [15 empty] | материалы
|  | накладные расходы |  |  | 10: 30.05; 12: 1371 | [15 empty] | накладные расходы
|  | сметная прибыль |  |  | 10: 18.29; 12: 834 | [15 empty] | сметная прибыль
|  | Монтажные работы |  |  | 10: 3357.18; 12: 115883 | [15 empty] | Монтажные работы
|  | в том числе: | [26 empty] | в том числе:
|  | оплата труда |  |  | 10: 819.99; 12: 37424 | [15 empty] | оплата труда
|  | эксплуатация машин и механизмов |  |  | 10: 336.68; 12: 7021 | [15 empty] | эксплуатация машин и механизмов
|  | в том числе оплата труда машинистов (ОТм) |  |  | 10: 38.66; 12: 1764 | [15 empty] | в том числе оплата труда машинистов (ОТм)
|  | материалы |  |  | 10: 923.28; 12: 13145 | [15 empty] | материалы
|  | накладные расходы |  |  | 10: 743.25; 12: 33922 | [15 empty] | накладные расходы
|  | сметная прибыль |  |  | 10: 533.98; 12: 24371 | [15 empty] | сметная прибыль
|  | Оборудование |  |  | 10: 68.7; 12: 292 | [15 empty] | Оборудование
|  | Инженерное оборудование |  |  | 10: 68.7; 12: 292 | [15 empty] | Инженерное оборудование
|  | Прочие затраты |  |  | 10: 53142.04; 12: 740241 | [15 empty] | Прочие затраты
|  | Пусконаладочные работы |  |  | 10: 15392.04; 12: 702491 | [15 empty] | Пусконаладочные работы
|  | в том числе: | [26 empty] | в том числе:
|  | оплата труда |  |  | 10: 7508.32; 12: 342679 | [15 empty] | оплата труда
|  | накладные расходы |  |  | 10: 4880.4; 12: 222742 | [15 empty] | накладные расходы
|  | сметная прибыль |  |  | 10: 3003.32; 12: 137070 | [15 empty] | сметная прибыль
|  | Отдельные виды работ и затрат, относимые на стоимость прочих работ |  |  | 10: 37750; 12: 37750 | [15 empty] | Отдельные виды работ и затрат, относимые на стоимость прочих работ
|  | в том числе: | [26 empty] | в том числе:
|  | оплата труда |  |  | 10: 37750; 12: 37750 | [15 empty] | оплата труда
|  | Итого |  |  | 10: 65136.85; 12: 931735 | [16 empty] | Итого
|  | Итого ФОТ (справочно) |  |  | 10: 46148.09; 12: 421037 | [15 empty] | Итого ФОТ (справочно)
|  | Итого накладные расходы (справочно) |  |  | 10: 5653.7; 12: 258035 | [15 empty] | Итого накладные расходы (справочно)
|  | Итого сметная прибыль (справочно) |  |  | 10: 3555.59; 12: 162275 | [15 empty] | Итого сметная прибыль (справочно)
|  | Итого СМР для расчета лимитированных затрат |  |  | 10: 11926.11; 12: 191202 | [16 empty] | Итого СМР для расчета лимитированных затрат
|  | Командировочные расходы (659,11941+3,578445)/8*500 |  |  | 10: 41418.62; 12: 41419 | [15 empty] | Командировочные расходы (659,11941+3,578445)/8*500
|  | Итого |  |  | 10: 53344.73; 12: 232621 | [16 empty] | Итого
|  | Итого с оборудованием и прочими затратами |  |  | 10: 106555.47; 12: 973155 | [16 empty] | Итого с оборудованием и прочими затратами
|  | Непредвиденные затраты (Методика №421 от 04.08.2020 г. п.179.) 1,5% |  |  | 10: 1598.33; 12: 14597 | [15 empty] | Непредвиденные затраты (Методика №421 от 04.08.2020 г. п.179.) 1,5%
|  | Итого с непредвиденными |  |  | 10: 108153.8; 12: 987752 | [16 empty] | Итого с непредвиденными
|  | НДС 20% |  |  | 10: 21630.76; 12: 197550.4 | [17 empty] | НДС 20%
|  | ВСЕГО по смете |  |  | 10: 129784.56; 12: 1185302.4 | [18 empty] | ВСЕГО по смете
Составил:
[должность, подпись (инициалы, фамилия)]
Проверил:
[должность, подпись (инициалы, фамилия)]