## 02-02-02 ПА2 ПС Ивановка - ЛСР
Приложение № 2
Утверждено приказом № 421 от 4 августа 2020 г. Минстроя РФ
Наименование редакции сметных нормативов |  |  | Изменения в сметные нормы, федеральные единичные расценки и отдельные составляющие к ним, включенные в федеральный реестр сметных нормативов приказами Минстроя России от 26 декабря 2019 г. № 871/пр, 872/пр, 873/пр, 874/пр, 875/пр, 876/пр (в ред. приказов от 30.03.2020 № 171/пр, 172/пр, от 01.06.2020 № 294/пр, 295/пр, от 30.06.2020 № 352/пр, 353/пр, от 20.10.2020 № 635/пр, 636/пр, от 09.02.2021 № 50/пр, 51/пр, от 24.05.2021 № 320/пр, 321/пр, от 24.06.2021 № 407/пр, 408/пр, от 14.10.2021 № 745/пр, 746/пр), от 20.12.2021 № 961/пр, 962/пр) | [10 empty] | Изменения в сметные нормы, федеральные единичные расценки и отдельные составляющие к ним, включенные в федеральный реестр сметных нормативов приказами Минстроя России от 26 декабря 2019 г. № 871/пр, 872/пр, 873/пр, 874/пр, 875/пр, 876/пр (в ред. приказов от 30.03.2020 № 171/пр, 172/пр, от 01.06.2020 № 294/пр, 295/пр, от 30.06.2020 № 352/пр, 353/пр, от 20.10.2020 № 635/пр, 636/пр, от 09.02.2021 № 50/пр, 51/пр, от 24.05.2021 № 320/пр, 321/пр, от 24.06.2021 № 407/пр, 408/пр, от 14.10.2021 № 745/пр, 746/пр), от 20.12.2021 № 961/пр, 962/пр)
Наименование программного продукта |  |  | ГРАНД-Смета, версия 2022.3
Создание каналов передачи сигналов противоаварийной автоматики на ПС 110 Центральная, ПС 110 кВ Ивановка и ПС 110 кВ Волково, с разработкой ПСД | [14 empty] | Создание каналов передачи сигналов противоаварийной автоматики на ПС 110 Центральная, ПС 110 кВ Ивановка и ПС 110 кВ Волково, с разработкой ПСД
(наименование стройки)
(наименование объекта капитального строительства)
ЛОКАЛЬНЫЙ СМЕТНЫЙ РАСЧЕТ (СМЕТА) № 02-02-02
ПА2 ПС Ивановка | [15 empty] | 02-02-02 ПА2 ПС Ивановка
(наименование конструктивного решения)
Составлен | базисно-индексным | методом
Основание
(проектная и (или) иная техническая документация)
Составлен(а) в текущем (базисном) уровне цен |  |  | 4 кв-л 2022 г.
Сметная стоимость |  | 48.53 | (2,31) | тыс.руб.
в том числе:
| строительных работ | 15.2 | (1,14) | тыс.руб. |  | Средства на оплату труда рабочих |  |  |  |  | 12.86 | (0,27) | тыс.руб.
| монтажных работ | 33.33 | (1,17) | тыс.руб. |  | Нормативные затраты труда рабочих |  |  |  |  | 29.09 |  | чел.час.
| оборудования | 0 | (0) | тыс.руб. |  | Нормативные затраты труда машинистов |  |  |  |  | 1.37 |  | чел.час.
| прочих затрат | 0 | (0) | тыс.руб. |  | Расчетный измеритель конструктивного решения
№ п/п | Обоснование | Наименование работ и затрат |  |  | Единица измерения | Количество |  |  | Сметная стоимость в базисном уровне цен (в текущем уровне цен (гр. 8) для ресурсов, отсутствующих в СНБ), руб. |  |  | Индексы | Сметная стоимость в текущем уровне цен, руб.
[6 empty] | на единицу | коэффициенты | всего с учетом коэффициентов | на единицу | коэффициенты | всего
1 | 2 | 3 |  |  | 4 | 5 | 6 | 7 | 8 | 9 | 10 | 11 | 12
Раздел 1. Монтаж оборудования | [16 empty] | Раздел 1. Монтаж оборудования
1 | ФЕРм08-03-572-07 | Блок управления шкафного исполнения или распределительный пункт (шкаф), устанавливаемый: на полу, высота и ширина до 1700х1100 мм | [15 empty] | Блок управления шкафного исполнения или распределительный пункт (шкаф), устанавливаемый: на полу, высота и ширина до 1700х1100 мм | bar: 4; 7
| Приказ от 04.08.2020 № 421/пр прил.10 табл.2 п.6 | Производство работ осуществляется внутри работающих трансформаторных и распределительных подстанций, электропомещениях (щитовые, пультовые, подстанции, реакторные, РУ и пункты, кабельные шахты, тоннели и каналы, кабельные полуэтажи) с действующим электрооборудованием или кабельными линиями под напряжением ОЗП=1,35; ЭМ=1,35 к расх.; ЗПМ=1,35; ТЗ=1,35; ТЗМ=1,35 | [16 empty] | Производство работ осуществляется внутри работающих трансформаторных и распределительных подстанций, электропомещениях (щитовые, пультовые, подстанции, реакторные, РУ и пункты, кабельные шахты, тоннели и каналы, кабельные полуэтажи) с действующим электрооборудованием или кабельными линиями под напряжением ОЗП=1,35; ЭМ=1,35 к расх.; ЗПМ=1,35; ТЗ=1,35; ТЗМ=1,35
| 1 | ОТ |  |  | 8: 40.87; 9: 1.35; 10: 55.17; 11: 46.83; 12: 2584 | [6 empty] | ОТ
| 2 | ЭМ |  |  | 8: 74.3; 9: 1.35; 10: 100.31; 11: 14.81; 12: 1486 | [6 empty] | ЭМ
| 3 | в т.ч. ОТм |  |  | 8: 9.29; 9: 1.35; 10: 12.54; 11: 46.83; 12: 587 | [6 empty] | в т.ч. ОТм
| 4 | М |  |  | 8: 350.96; 10: 350.96; 11: 9.05; 12: 3176 | [6 empty] | М
|  | ЗТ |  |  | 4: чел.-ч; 5: 4.12; 6: 1.35; 7: 5.562 | [7 empty] | ЗТ
|  | ЗТм |  |  | 4: чел.-ч; 5: 0.74; 6: 1.35; 7: 0.999 | [7 empty] | ЗТм
|  | Итого по расценке |  |  | 8: 466.13; 10: 506.44; 12: 7246 | [8 empty] | Итого по расценке
|  | ФОТ |  |  | 10: 67.71; 12: 3171 | [7 empty] | ФОТ
| Приказ № 812/пр от 21.12.2020 Прил. п.49.3 | НР Электротехнические установки на других объектах |  |  | 4: %; 5: 97; 7: 97; 10: 65.68; 12: 3076 | [7 empty] | НР Электротехнические установки на других объектах
| Приказ № 774/пр от 11.12.2020 Прил. п.49.3 | СП Электротехнические установки на других объектах |  |  | 4: %; 5: 51; 7: 51; 10: 34.53; 12: 1617 | [7 empty] | СП Электротехнические установки на других объектах
|  | Всего по позиции |  |  | 10: 606.65; 12: 11939 | [9 empty] | Всего по позиции
2 | ФЕРм08-02-148-01 | Кабель до 35 кВ в проложенных трубах, блоках и коробах, масса 1 м кабеля: до 1 кг |  |  | 4: 100 м; 7: 0.65 |  |  |  |  | Кабель до 35 кВ в проложенных трубах, блоках и коробах, масса 1 м кабеля: до 1 кг
|  | Объем=65 / 100 | [21 empty] | Объем=65 / 100
| Приказ от 04.08.2020 № 421/пр прил.10 табл.2 п.6 | Производство работ осуществляется внутри работающих трансформаторных и распределительных подстанций, электропомещениях (щитовые, пультовые, подстанции, реакторные, РУ и пункты, кабельные шахты, тоннели и каналы, кабельные полуэтажи) с действующим электрооборудованием или кабельными линиями под напряжением ОЗП=1,35; ЭМ=1,35 к расх.; ЗПМ=1,35; ТЗ=1,35; ТЗМ=1,35 | [16 empty] | Производство работ осуществляется внутри работающих трансформаторных и распределительных подстанций, электропомещениях (щитовые, пультовые, подстанции, реакторные, РУ и пункты, кабельные шахты, тоннели и каналы, кабельные полуэтажи) с действующим электрооборудованием или кабельными линиями под напряжением ОЗП=1,35; ЭМ=1,35 к расх.; ЗПМ=1,35; ТЗ=1,35; ТЗМ=1,35
| 1 | ОТ |  |  | 8: 93.25; 9: 1.35; 10: 81.83; 11: 46.83; 12: 3832 | [6 empty] | ОТ
| 2 | ЭМ |  |  | 8: 46.25; 9: 1.35; 10: 40.58; 11: 14.81; 12: 601 | [6 empty] | ЭМ
| 3 | в т.ч. ОТм |  |  | 8: 5.02; 9: 1.35; 10: 4.41; 11: 46.83; 12: 207 | [6 empty] | в т.ч. ОТм
| 4 | М |  |  | 8: 37.03; 10: 24.07; 11: 9.05; 12: 218 | [6 empty] | М
|  | ЗТ |  |  | 4: чел.-ч; 5: 9.92; 6: 1.35; 7: 8.7048 | [7 empty] | ЗТ
|  | ЗТм |  |  | 4: чел.-ч; 5: 0.4; 6: 1.35; 7: 0.351 | [7 empty] | ЗТм
|  | Итого по расценке |  |  | 8: 176.53; 10: 146.48; 12: 4651 | [8 empty] | Итого по расценке
|  | ФОТ |  |  | 10: 86.24; 12: 4039 | [7 empty] | ФОТ
| Приказ № 812/пр от 21.12.2020 Прил. п.49.3 | НР Электротехнические установки на других объектах |  |  | 4: %; 5: 97; 7: 97; 10: 83.65; 12: 3918 | [7 empty] | НР Электротехнические установки на других объектах
| Приказ № 774/пр от 11.12.2020 Прил. п.49.3 | СП Электротехнические установки на других объектах |  |  | 4: %; 5: 51; 7: 51; 10: 43.98; 12: 2060 | [7 empty] | СП Электротехнические установки на других объектах
|  | Всего по позиции |  |  | 10: 274.11; 12: 10629 | [9 empty] | Всего по позиции
3 | ФССЦ-21.1.08.03-0700 | Кабель контрольный КВВГЭнг-LS 5х1,5 |  |  | 1000 м |  |  | 0.065 | 10122.84 |  | 657.98 | 9.05 | 5955 |  |  |  |  | Кабель контрольный КВВГЭнг-LS 5х1,5
|  | (Материалы) | [22 empty] | (Материалы)
|  | Объем=65/1000 | [21 empty] | Объем=65/1000
|  | Всего по позиции |  |  | 10: 657.98; 12: 5955 | [9 empty] | Всего по позиции
4 | ФССЦ-24.3.03.01-0218 | Трубка термоусаживаемая |  |  | м |  |  | 1.5 | 12.5 |  | 18.75 | 9.05 | 170 |  |  |  |  | Трубка термоусаживаемая
|  | (Материалы) | [22 empty] | (Материалы)
|  | Объем=0,015*100 | [21 empty] | Объем=0,015*100
|  | Всего по позиции |  |  | 10: 18.75; 12: 170 | [9 empty] | Всего по позиции
5 | ТЦ_22.2.02.20_25_2537081819_09.01.2023_02 | Стяжка стальная 4,6*250 |  |  | шт |  |  | 100 | 8.17 | 1.02 | 92.04 | 9.05 | 833 |  |  |  |  | Стяжка стальная 4,6*250
|  | (Материалы для строительных работ) | [22 empty] | (Материалы для строительных работ)
|  | Цена=9,80/1,2 | [23 empty] | Цена=9,80/1,2
| Приказ от 04.08.2020 № 421/пр п.92а | Заготовительно-складские расходы для материальных ресурсов (за исключением металлических конструкций) - 2% ПЗ=2% (ОЗП=2%; ЭМ=2%; МАТ=2%) | [16 empty] | Заготовительно-складские расходы для материальных ресурсов (за исключением металлических конструкций) - 2% ПЗ=2% (ОЗП=2%; ЭМ=2%; МАТ=2%)
|  | Всего по позиции |  |  | 10: 92.04; 12: 833 | [9 empty] | Всего по позиции
6 | ФССЦ-25.2.01.01-0014 | Бирки кабельные маркировочные пластмассовые У136 |  |  | 100 шт |  |  | 0.6 | 20 |  | 12 | 9.05 | 109 |  |  |  |  | Бирки кабельные маркировочные пластмассовые У136
|  | (Материалы для строительных работ) | [22 empty] | (Материалы для строительных работ)
|  | Объем=60/100 | [21 empty] | Объем=60/100
|  | Всего по позиции |  |  | 10: 12; 12: 109 | [9 empty] | Всего по позиции
7 | ФЕРр57-2-3 | Разборка покрытий полов: из керамических плиток |  |  | 4: 100 м2; 7: 0.0012 |  |  |  |  | Разборка покрытий полов: из керамических плиток
|  | Объем=0,12 / 100 | [21 empty] | Объем=0,12 / 100
| 1 | ОТ |  |  | 8: 595.99; 10: 0.72; 11: 46.83; 12: 34 | [6 empty] | ОТ
| 2 | ЭМ |  |  | 8: 45.01; 10: 0.05; 11: 14.81; 12: 1 | [6 empty] | ЭМ
| 3 | в т.ч. ОТм |  |  | 8: 19.44; 10: 0.02; 11: 46.83; 12: 1 | [6 empty] | в т.ч. ОТм
Н | 999-9900 | Строительный мусор |  |  | 4: т; 5: 5.2; 7: 0.00624 | [13 empty] | Строительный мусор
|  | ЗТ |  |  | 4: чел.-ч; 5: 69.87; 7: 0.083844 | [7 empty] | ЗТ
|  | ЗТм |  |  | 4: чел.-ч; 5: 1.44; 7: 0.001728 | [7 empty] | ЗТм
|  | Итого по расценке |  |  | 8: 641; 10: 0.77; 12: 35 | [8 empty] | Итого по расценке
|  | ФОТ |  |  | 10: 0.74; 12: 35 | [7 empty] | ФОТ
| Приказ № 812/пр от 21.12.2020 Прил. п.91 | НР Полы (ремонтно-строительные) |  |  | 4: %; 5: 89; 7: 89; 10: 0.66; 12: 31 | [7 empty] | НР Полы (ремонтно-строительные)
| Приказ № 774/пр от 11.12.2020 Прил. п.91 | СП Полы (ремонтно-строительные) |  |  | 4: %; 5: 49; 7: 49; 10: 0.36; 12: 17 | [7 empty] | СП Полы (ремонтно-строительные)
|  | Всего по позиции |  |  | 10: 1.79; 12: 83 | [9 empty] | Всего по позиции
8 | ФЕР26-02-022-01 | Огнезащитное покрытие толщиной слоя 1 мм кабелей и проводов |  |  | 4: 100 м2; 7: 0.065 |  |  |  |  | Огнезащитное покрытие толщиной слоя 1 мм кабелей и проводов
|  | Объем=6.5 / 100 | [21 empty] | Объем=6.5 / 100
| Приказ от 04.08.2020 № 421/пр прил.10 табл.2 п.6 | Производство работ осуществляется внутри работающих трансформаторных и распределительных подстанций, электропомещениях (щитовые, пультовые, подстанции, реакторные, РУ и пункты, кабельные шахты, тоннели и каналы, кабельные полуэтажи) с действующим электрооборудованием или кабельными линиями под напряжением ОЗП=1,35; ЭМ=1,35 к расх.; ЗПМ=1,35; ТЗ=1,35; ТЗМ=1,35 | [16 empty] | Производство работ осуществляется внутри работающих трансформаторных и распределительных подстанций, электропомещениях (щитовые, пультовые, подстанции, реакторные, РУ и пункты, кабельные шахты, тоннели и каналы, кабельные полуэтажи) с действующим электрооборудованием или кабельными линиями под напряжением ОЗП=1,35; ЭМ=1,35 к расх.; ЗПМ=1,35; ТЗ=1,35; ТЗМ=1,35
| 1 | ОТ |  |  | 8: 566.06; 9: 1.35; 10: 49.67; 11: 46.83; 12: 2326 | [6 empty] | ОТ
| 2 | ЭМ |  |  | 8: 188.94; 9: 1.35; 10: 16.58; 11: 14.81; 12: 246 | [6 empty] | ЭМ
| 3 | в т.ч. ОТм |  |  | 8: 3.02; 9: 1.35; 10: 0.27; 11: 46.83; 12: 13 | [6 empty] | в т.ч. ОТм
| 4 | М |  |  | 8: 63.71; 10: 4.14; 11: 9.05; 12: 37 | [6 empty] | М
Н | 14.2.02.03 | Краска огнезащитная |  |  | 4: т; 5: 0.15; 7: 0.00975 | [13 empty] | Краска огнезащитная
|  | ЗТ |  |  | 4: чел.-ч; 5: 62.41; 6: 1.35; 7: 5.4765 | [7 empty] | ЗТ
|  | ЗТм |  |  | 4: чел.-ч; 5: 0.26; 6: 1.35; 7: 0.022815 | [7 empty] | ЗТм
|  | Итого по расценке |  |  | 8: 818.71; 10: 70.39; 12: 2609 | [8 empty] | Итого по расценке
|  | ФОТ |  |  | 10: 49.94; 12: 2339 | [7 empty] | ФОТ
| Приказ № 812/пр от 21.12.2020 Прил. п.20 | НР Теплоизоляционные работы |  |  | 4: %; 5: 97; 7: 97; 10: 48.44; 12: 2269 | [7 empty] | НР Теплоизоляционные работы
| Приказ № 774/пр от 11.12.2020 Прил. п.20 | СП Теплоизоляционные работы |  |  | 4: %; 5: 55; 7: 55; 10: 27.47; 12: 1286 | [7 empty] | СП Теплоизоляционные работы
|  | Всего по позиции |  |  | 10: 146.3; 12: 6164 | [9 empty] | Всего по позиции
9 | ФССЦ-14.2.02.03-0001 | Краска огнезащитная |  |  | т |  |  | 0.01 | 20886 |  | 208.86 | 9.05 | 1890 |  |  |  |  | Краска огнезащитная
|  | (Материалы) | [22 empty] | (Материалы)
|  | Объем=10/1000 | [21 empty] | Объем=10/1000
|  | Всего по позиции |  |  | 10: 208.86; 12: 1890 | [9 empty] | Всего по позиции
10 | ФЕРм08-02-144-01 | Присоединение к зажимам жил проводов или кабелей сечением: до 2,5 мм2 |  |  | 4: 100 шт; 7: 0.34 |  |  |  |  | Присоединение к зажимам жил проводов или кабелей сечением: до 2,5 мм2
|  | Объем=34 / 100 | [21 empty] | Объем=34 / 100
| Приказ от 04.08.2020 № 421/пр прил.10 табл.2 п.6 | Производство работ осуществляется внутри работающих трансформаторных и распределительных подстанций, электропомещениях (щитовые, пультовые, подстанции, реакторные, РУ и пункты, кабельные шахты, тоннели и каналы, кабельные полуэтажи) с действующим электрооборудованием или кабельными линиями под напряжением ОЗП=1,35; ЭМ=1,35 к расх.; ЗПМ=1,35; ТЗ=1,35; ТЗМ=1,35 | [16 empty] | Производство работ осуществляется внутри работающих трансформаторных и распределительных подстанций, электропомещениях (щитовые, пультовые, подстанции, реакторные, РУ и пункты, кабельные шахты, тоннели и каналы, кабельные полуэтажи) с действующим электрооборудованием или кабельными линиями под напряжением ОЗП=1,35; ЭМ=1,35 к расх.; ЗПМ=1,35; ТЗ=1,35; ТЗМ=1,35
| 1 | ОТ |  |  | 8: 90.24; 9: 1.35; 10: 41.42; 11: 46.83; 12: 1940 | [6 empty] | ОТ
| 4 | М |  |  | 8: 1.8; 10: 0.61; 11: 9.05; 12: 6 | [6 empty] | М
|  | ЗТ |  |  | 4: чел.-ч; 5: 9.6; 6: 1.35; 7: 4.4064 | [7 empty] | ЗТ
|  | Итого по расценке |  |  | 8: 92.04; 10: 42.03; 12: 1946 | [8 empty] | Итого по расценке
|  | ФОТ |  |  | 10: 41.42; 12: 1940 | [7 empty] | ФОТ
| Приказ № 812/пр от 21.12.2020 Прил. п.49.3 | НР Электротехнические установки на других объектах |  |  | 4: %; 5: 97; 7: 97; 10: 40.18; 12: 1882 | [7 empty] | НР Электротехнические установки на других объектах
| Приказ № 774/пр от 11.12.2020 Прил. п.49.3 | СП Электротехнические установки на других объектах |  |  | 4: %; 5: 51; 7: 51; 10: 21.12; 12: 989 | [7 empty] | СП Электротехнические установки на других объектах
|  | Всего по позиции |  |  | 10: 103.33; 12: 4817 | [9 empty] | Всего по позиции
11 | ФЕРм08-02-158-05 | Заделка концевая сухая для контрольного кабеля сечением одной жилы: до 2,5 мм2, количество жил до 7 |  |  | 4: шт; 7: 12 |  |  |  |  | Заделка концевая сухая для контрольного кабеля сечением одной жилы: до 2,5 мм2, количество жил до 7
| Приказ от 04.08.2020 № 421/пр прил.10 табл.2 п.6 | Производство работ осуществляется внутри работающих трансформаторных и распределительных подстанций, электропомещениях (щитовые, пультовые, подстанции, реакторные, РУ и пункты, кабельные шахты, тоннели и каналы, кабельные полуэтажи) с действующим электрооборудованием или кабельными линиями под напряжением ОЗП=1,35; ЭМ=1,35 к расх.; ЗПМ=1,35; ТЗ=1,35; ТЗМ=1,35 | [16 empty] | Производство работ осуществляется внутри работающих трансформаторных и распределительных подстанций, электропомещениях (щитовые, пультовые, подстанции, реакторные, РУ и пункты, кабельные шахты, тоннели и каналы, кабельные полуэтажи) с действующим электрооборудованием или кабельными линиями под напряжением ОЗП=1,35; ЭМ=1,35 к расх.; ЗПМ=1,35; ТЗ=1,35; ТЗМ=1,35
| 1 | ОТ |  |  | 8: 2.82; 9: 1.35; 10: 45.68; 11: 46.83; 12: 2139 | [6 empty] | ОТ
| 4 | М |  |  | 8: 5.86; 10: 70.32; 11: 9.05; 12: 636 | [6 empty] | М
|  | ЗТ |  |  | 4: чел.-ч; 5: 0.3; 6: 1.35; 7: 4.86 | [7 empty] | ЗТ
|  | Итого по расценке |  |  | 8: 8.68; 10: 116; 12: 2775 | [8 empty] | Итого по расценке
|  | ФОТ |  |  | 10: 45.68; 12: 2139 | [7 empty] | ФОТ
| Приказ № 812/пр от 21.12.2020 Прил. п.49.3 | НР Электротехнические установки на других объектах |  |  | 4: %; 5: 97; 7: 97; 10: 44.31; 12: 2075 | [7 empty] | НР Электротехнические установки на других объектах
| Приказ № 774/пр от 11.12.2020 Прил. п.49.3 | СП Электротехнические установки на других объектах |  |  | 4: %; 5: 51; 7: 51; 10: 23.3; 12: 1091 | [7 empty] | СП Электротехнические установки на других объектах
|  | Всего по позиции |  |  | 10: 183.61; 12: 5941 | [9 empty] | Всего по позиции
|  | Итоги по разделу 1 Монтаж оборудования : | [25 empty] | Итоги по разделу 1 Монтаж оборудования :
|  | Итого прямые затраты (справочно) |  |  | 10: 1871.74 | [15 empty] | Итого прямые затраты (справочно)
|  | в том числе: | [26 empty] | в том числе:
|  | Оплата труда рабочих |  |  | 10: 274.49 | [15 empty] | Оплата труда рабочих
|  | Эксплуатация машин |  |  | 10: 157.52 | [15 empty] | Эксплуатация машин
|  | в том числе оплата труда машинистов (Отм) |  |  | 10: 17.24 | [15 empty] | в том числе оплата труда машинистов (Отм)
|  | Материалы |  |  | 10: 1439.73 | [15 empty] | Материалы
|  | Строительные работы |  |  | 10: 1137.72 | [15 empty] | Строительные работы
|  | в том числе: | [26 empty] | в том числе:
|  | оплата труда |  |  | 10: 50.39 | [15 empty] | оплата труда
|  | эксплуатация машин и механизмов |  |  | 10: 16.63 | [15 empty] | эксплуатация машин и механизмов
|  | в том числе оплата труда машинистов (ОТм) |  |  | 10: 0.29 | [15 empty] | в том числе оплата труда машинистов (ОТм)
|  | материалы |  |  | 10: 993.77 | [15 empty] | материалы
|  | накладные расходы |  |  | 10: 49.1 | [15 empty] | накладные расходы
|  | сметная прибыль |  |  | 10: 27.83 | [15 empty] | сметная прибыль
|  | Монтажные работы |  |  | 10: 1167.7 | [15 empty] | Монтажные работы
|  | в том числе: | [26 empty] | в том числе:
|  | оплата труда |  |  | 10: 224.1 | [15 empty] | оплата труда
|  | эксплуатация машин и механизмов |  |  | 10: 140.89 | [15 empty] | эксплуатация машин и механизмов
|  | в том числе оплата труда машинистов (ОТм) |  |  | 10: 16.95 | [15 empty] | в том числе оплата труда машинистов (ОТм)
|  | материалы |  |  | 10: 445.96 | [15 empty] | материалы
|  | накладные расходы |  |  | 10: 233.82 | [15 empty] | накладные расходы
|  | сметная прибыль |  |  | 10: 122.93 | [15 empty] | сметная прибыль
|  | Итого ФОТ (справочно) |  |  | 10: 291.73 | [15 empty] | Итого ФОТ (справочно)
|  | Итого накладные расходы (справочно) |  |  | 10: 282.92 | [15 empty] | Итого накладные расходы (справочно)
|  | Итого сметная прибыль (справочно) |  |  | 10: 150.76 | [15 empty] | Итого сметная прибыль (справочно)
|  | Итого по разделу 1 Монтаж оборудования |  |  | 10: 2305.42 | [16 empty] | Итого по разделу 1 Монтаж оборудования
|  | в том числе: | [26 empty] | в том числе:
|  | материальные ресурсы, отсутствующие в ФРСН |  |  | 10: 92.04 | [15 empty] | материальные ресурсы, отсутствующие в ФРСН
Раздел 2. Давальческое оборудование | [16 empty] | Раздел 2. Давальческое оборудование
12 О | Давальческое оборудование | АВАНТ К400 |  |  | 4: кмп; 7: 1; 11: 6.19 |  |  |  |  | АВАНТ К400
|  | (Оборудование) | [22 empty] | (Оборудование)
|  | Всего по позиции |  |  | 10: 0; 12: 0 | [9 empty] | Всего по позиции
|  | Итоги по разделу 2 Давальческое оборудование : | [25 empty] | Итоги по разделу 2 Давальческое оборудование :
|  | Итого по разделу 2 Давальческое оборудование | [27 empty] | Итого по разделу 2 Давальческое оборудование
|  | Итоги по смете: | [28 empty] | Итоги по смете:
|  | Итого прямые затраты (справочно) |  |  | 10: 1871.74; 12: 28219 | [18 empty] | Итого прямые затраты (справочно)
|  | в том числе: | [29 empty] | в том числе:
|  | Оплата труда рабочих |  |  | 10: 274.49; 12: 12855 | [18 empty] | Оплата труда рабочих
|  | Эксплуатация машин |  |  | 10: 157.52; 12: 2334 | [18 empty] | Эксплуатация машин
|  | в том числе оплата труда машинистов (Отм) |  |  | 10: 17.24; 12: 808 | [18 empty] | в том числе оплата труда машинистов (Отм)
|  | Материалы |  |  | 10: 1439.73; 12: 13030 | [18 empty] | Материалы
|  | Строительные работы |  |  | 10: 1137.72; 12: 15204 | [18 empty] | Строительные работы
|  | в том числе: | [29 empty] | в том числе:
|  | оплата труда |  |  | 10: 50.39; 12: 2360 | [18 empty] | оплата труда
|  | эксплуатация машин и механизмов |  |  | 10: 16.63; 12: 247 | [18 empty] | эксплуатация машин и механизмов
|  | в том числе оплата труда машинистов (ОТм) |  |  | 10: 0.29; 12: 14 | [18 empty] | в том числе оплата труда машинистов (ОТм)
|  | материалы |  |  | 10: 993.77; 12: 8994 | [18 empty] | материалы
|  | накладные расходы |  |  | 10: 49.1; 12: 2300 | [18 empty] | накладные расходы
|  | сметная прибыль |  |  | 10: 27.83; 12: 1303 | [18 empty] | сметная прибыль
|  | Монтажные работы |  |  | 10: 1167.7; 12: 33326 | [18 empty] | Монтажные работы
|  | в том числе: | [29 empty] | в том числе:
|  | оплата труда |  |  | 10: 224.1; 12: 10495 | [18 empty] | оплата труда
|  | эксплуатация машин и механизмов |  |  | 10: 140.89; 12: 2087 | [18 empty] | эксплуатация машин и механизмов
|  | в том числе оплата труда машинистов (ОТм) |  |  | 10: 16.95; 12: 794 | [18 empty] | в том числе оплата труда машинистов (ОТм)
|  | материалы |  |  | 10: 445.96; 12: 4036 | [18 empty] | материалы
|  | накладные расходы |  |  | 10: 233.82; 12: 10951 | [18 empty] | накладные расходы
|  | сметная прибыль |  |  | 10: 122.93; 12: 5757 | [18 empty] | сметная прибыль
|  | Итого ФОТ (справочно) |  |  | 10: 291.73; 12: 13663 | [18 empty] | Итого ФОТ (справочно)
|  | Итого накладные расходы (справочно) |  |  | 10: 282.92; 12: 13251 | [18 empty] | Итого накладные расходы (справочно)
|  | Итого сметная прибыль (справочно) |  |  | 10: 150.76; 12: 7060 | [18 empty] | Итого сметная прибыль (справочно)
|  | ВСЕГО по смете |  |  | 10: 2305.42; 12: 48530 | [19 empty] | ВСЕГО по смете
|  | в том числе: | [29 empty] | в том числе:
|  | материальные ресурсы, отсутствующие в ФРСН |  |  | 10: 92.04; 12: 833 | [18 empty] | материальные ресурсы, отсутствующие в ФРСН