## 02-02-06 СС3 ПС Волково - ЛСР п
Приложение № 2
Утверждено приказом № 421 от 4 августа 2020 г. Минстроя РФ
Наименование редакции сметных нормативов |  |  | Изменения в сметные нормы, федеральные единичные расценки и отдельные составляющие к ним, включенные в федеральный реестр сметных нормативов приказами Минстроя России от 26 декабря 2019 г. № 871/пр, 872/пр, 873/пр, 874/пр, 875/пр, 876/пр (в ред. приказов от 30.03.2020 № 171/пр, 172/пр, от 01.06.2020 № 294/пр, 295/пр, от 30.06.2020 № 352/пр, 353/пр, от 20.10.2020 № 635/пр, 636/пр, от 09.02.2021 № 50/пр, 51/пр, от 24.05.2021 № 320/пр, 321/пр, от 24.06.2021 № 407/пр, 408/пр, от 14.10.2021 № 745/пр, 746/пр), от 20.12.2021 № 961/пр, 962/пр) | [10 empty] | Изменения в сметные нормы, федеральные единичные расценки и отдельные составляющие к ним, включенные в федеральный реестр сметных нормативов приказами Минстроя России от 26 декабря 2019 г. № 871/пр, 872/пр, 873/пр, 874/пр, 875/пр, 876/пр (в ред. приказов от 30.03.2020 № 171/пр, 172/пр, от 01.06.2020 № 294/пр, 295/пр, от 30.06.2020 № 352/пр, 353/пр, от 20.10.2020 № 635/пр, 636/пр, от 09.02.2021 № 50/пр, 51/пр, от 24.05.2021 № 320/пр, 321/пр, от 24.06.2021 № 407/пр, 408/пр, от 14.10.2021 № 745/пр, 746/пр), от 20.12.2021 № 961/пр, 962/пр)
Наименование программного продукта |  |  | ГРАНД-Смета, версия 2022.3
Создание каналов передачи сигналов противоаварийной автоматики на ПС 110 Центральная, ПС 110 кВ Ивановка и ПС 110 кВ Волково, с разработкой ПСД | [14 empty] | Создание каналов передачи сигналов противоаварийной автоматики на ПС 110 Центральная, ПС 110 кВ Ивановка и ПС 110 кВ Волково, с разработкой ПСД
(наименование стройки)
(наименование объекта капитального строительства)
ЛОКАЛЬНЫЙ СМЕТНЫЙ РАСЧЕТ (СМЕТА) № 02-02-06
СС3 ПС Волково | [15 empty] | 02-02-06 СС3 ПС Волково
(наименование конструктивного решения)
Составлен | базисно-индексным | методом
Основание
(проектная и (или) иная техническая документация)
Составлен(а) в текущем (базисном) уровне цен |  |  | 4 кв-л 2022 г.
Сметная стоимость |  | 67.99 | (3,01) | тыс.руб.
в том числе:
| строительных работ | 16.45 | (1,82) | тыс.руб. |  | Средства на оплату труда рабочих |  |  |  |  | 19.88 | (0,42) | тыс.руб.
| монтажных работ | 51.53 | (1,19) | тыс.руб. |  | Нормативные затраты труда рабочих |  |  |  |  | 45.3 |  | чел.час.
| оборудования | 0 | (0) | тыс.руб. |  | Нормативные затраты труда машинистов |  |  |  |  | 0.75 |  | чел.час.
| прочих затрат | 0 | (0) | тыс.руб. |  | Расчетный измеритель конструктивного решения
№ п/п | Обоснование | Наименование работ и затрат |  |  | Единица измерения | Количество |  |  | Сметная стоимость в базисном уровне цен (в текущем уровне цен (гр. 8) для ресурсов, отсутствующих в СНБ), руб. |  |  | Индексы | Сметная стоимость в текущем уровне цен, руб.
[6 empty] | на единицу | коэффициенты | всего с учетом коэффициентов | на единицу | коэффициенты | всего
1 | 2 | 3 |  |  | 4 | 5 | 6 | 7 | 8 | 9 | 10 | 11 | 12
Раздел 1. Монтаж оборудования | [16 empty] | Раздел 1. Монтаж оборудования
1 | ФЕРм11-04-008-01 | Съемные и выдвижные блоки (модули, ячейки, ТЭЗ), масса: до 5 кг | [15 empty] | Съемные и выдвижные блоки (модули, ячейки, ТЭЗ), масса: до 5 кг | bar: 4; 7
| 1 | ОТ |  |  | 8: 8.9; 10: 8.9; 11: 46.83; 12: 417 | [5 empty] | ОТ
| 2 | ЭМ |  |  | 8: 0.66; 10: 0.66; 11: 14.81; 12: 10 | [5 empty] | ЭМ
| 3 | в т.ч. ОТм |  |  | 8: 0.12; 10: 0.12; 11: 46.83; 12: 6 | [5 empty] | в т.ч. ОТм
| 4 | М |  |  | 8: 0.18; 10: 0.18; 11: 9.05; 12: 2 | [5 empty] | М
|  | ЗТ |  |  | 4: чел.-ч; 5: 1.03; 7: 1.03 | [6 empty] | ЗТ
|  | ЗТм |  |  | 4: чел.-ч; 5: 0.01; 7: 0.01 | [6 empty] | ЗТм
|  | Итого по расценке |  |  | 8: 9.74; 10: 9.74; 12: 429 | [7 empty] | Итого по расценке
|  | ФОТ |  |  | 10: 9.02; 12: 423 | [6 empty] | ФОТ
| Приказ № 812/пр от 21.12.2020 Прил. п.53 | НР Приборы, средства автоматизации и вычислительной техники |  |  | 4: %; 5: 90; 7: 90; 10: 8.12; 12: 381 | [6 empty] | НР Приборы, средства автоматизации и вычислительной техники
| Приказ № 774/пр от 11.12.2020 Прил. п.53 | СП Приборы, средства автоматизации и вычислительной техники |  |  | 4: %; 5: 46; 7: 46; 10: 4.15; 12: 195 | [6 empty] | СП Приборы, средства автоматизации и вычислительной техники
|  | Всего по позиции |  |  | 10: 22.01; 12: 1005 | [8 empty] | Всего по позиции
3 | ФЕРм11-04-028-01 | Включение в аппаратуру разъемов штепсельных, количество контактов в разъеме: до 14 шт. |  |  | 4: шт; 7: 2 |  |  |  |  | Включение в аппаратуру разъемов штепсельных, количество контактов в разъеме: до 14 шт.
| 1 | ОТ |  |  | 8: 2.07; 10: 4.14; 11: 46.83; 12: 194 | [5 empty] | ОТ
| 4 | М |  |  | 8: 0.04; 10: 0.08; 11: 9.05; 12: 1 | [5 empty] | М
|  | ЗТ |  |  | 4: чел.-ч; 5: 0.22; 7: 0.44 | [6 empty] | ЗТ
|  | Итого по расценке |  |  | 8: 2.11; 10: 4.22; 12: 195 | [7 empty] | Итого по расценке
|  | ФОТ |  |  | 10: 4.14; 12: 194 | [6 empty] | ФОТ
| Приказ № 812/пр от 21.12.2020 Прил. п.53 | НР Приборы, средства автоматизации и вычислительной техники |  |  | 4: %; 5: 90; 7: 90; 10: 3.73; 12: 175 | [6 empty] | НР Приборы, средства автоматизации и вычислительной техники
| Приказ № 774/пр от 11.12.2020 Прил. п.53 | СП Приборы, средства автоматизации и вычислительной техники |  |  | 4: %; 5: 46; 7: 46; 10: 1.9; 12: 89 | [6 empty] | СП Приборы, средства автоматизации и вычислительной техники
|  | Всего по позиции |  |  | 10: 9.85; 12: 459 | [8 empty] | Всего по позиции
2 | ТЦ_20.2.00.00_28_2801111230_11.01.2023_02 | SNR-SFR-BIDI-C55-40 |  |  | шт |  |  | 2 | 4083.33 | 1.02 | 920.44 | 9.05 | 8330 |  |  |  |  | SNR-SFR-BIDI-C55-40
|  | (Материалы для строительных работ) | [20 empty] | (Материалы для строительных работ)
|  | Цена=4900,00/1,2 | [21 empty] | Цена=4900,00/1,2
| Приказ от 04.08.2020 № 421/пр п.92а | Заготовительно-складские расходы для материальных ресурсов (за исключением металлических конструкций) - 2% ПЗ=2% (ОЗП=2%; ЭМ=2%; МАТ=2%) | [22 empty] | Заготовительно-складские расходы для материальных ресурсов (за исключением металлических конструкций) - 2% ПЗ=2% (ОЗП=2%; ЭМ=2%; МАТ=2%)
|  | Всего по позиции |  |  | 10: 920.44; 12: 8330 | [8 empty] | Всего по позиции
5 | ФЕРм08-02-412-01 | Затягивание провода в проложенные трубы и металлические рукава первого одножильного или многожильного в общей оплетке, суммарное сечение: до 2,5 мм2 |  |  | 4: 100 м; 7: 1 |  |  |  |  | Затягивание провода в проложенные трубы и металлические рукава первого одножильного или многожильного в общей оплетке, суммарное сечение: до 2,5 мм2
|  | Объем=100 / 100 | [23 empty] | Объем=100 / 100
| Приказ от 04.08.2020 № 421/пр прил.10 табл.2 п.6 | Производство работ осуществляется внутри работающих трансформаторных и распределительных подстанций, электропомещениях (щитовые, пультовые, подстанции, реакторные, РУ и пункты, кабельные шахты, тоннели и каналы, кабельные полуэтажи) с действующим электрооборудованием или кабельными линиями под напряжением ОЗП=1,35; ЭМ=1,35 к расх.; ЗПМ=1,35; ТЗ=1,35; ТЗМ=1,35 | [22 empty] | Производство работ осуществляется внутри работающих трансформаторных и распределительных подстанций, электропомещениях (щитовые, пультовые, подстанции, реакторные, РУ и пункты, кабельные шахты, тоннели и каналы, кабельные полуэтажи) с действующим электрооборудованием или кабельными линиями под напряжением ОЗП=1,35; ЭМ=1,35 к расх.; ЗПМ=1,35; ТЗ=1,35; ТЗМ=1,35
| 1 | ОТ |  |  | 8: 42.21; 9: 1.35; 10: 56.98; 11: 46.83; 12: 2668 | [5 empty] | ОТ
| 2 | ЭМ |  |  | 8: 1.81; 9: 1.35; 10: 2.44; 11: 14.81; 12: 36 | [5 empty] | ЭМ
| 3 | в т.ч. ОТм |  |  | 8: 0.26; 9: 1.35; 10: 0.35; 11: 46.83; 12: 16 | [5 empty] | в т.ч. ОТм
| 4 | М |  |  | 8: 11.27; 10: 11.27; 11: 9.05; 12: 102 | [5 empty] | М
|  | ЗТ |  |  | 4: чел.-ч; 5: 4.49; 6: 1.35; 7: 6.0615 | [6 empty] | ЗТ
|  | ЗТм |  |  | 4: чел.-ч; 5: 0.02; 6: 1.35; 7: 0.027 | [6 empty] | ЗТм
|  | Итого по расценке |  |  | 8: 55.29; 10: 70.69; 12: 2806 | [7 empty] | Итого по расценке
|  | ФОТ |  |  | 10: 57.33; 12: 2684 | [6 empty] | ФОТ
| Приказ № 812/пр от 21.12.2020 Прил. п.49.3 | НР Электротехнические установки на других объектах |  |  | 4: %; 5: 97; 7: 97; 10: 55.61; 12: 2603 | [6 empty] | НР Электротехнические установки на других объектах
| Приказ № 774/пр от 11.12.2020 Прил. п.49.3 | СП Электротехнические установки на других объектах |  |  | 4: %; 5: 51; 7: 51; 10: 29.24; 12: 1369 | [6 empty] | СП Электротехнические установки на других объектах
|  | Всего по позиции |  |  | 10: 155.54; 12: 6778 | [8 empty] | Всего по позиции
4 | ТЦ_21.1.04.01_25_2537081819_09.01.2023_02 | Патч-корд LC/APC-FC/UPC-9/125-50м |  |  | шт |  |  | 2 | 3266.67 | 1.02 | 736.35 | 9.05 | 6664 |  |  |  |  | Патч-корд LC/APC-FC/UPC-9/125-50м
|  | (Материалы для строительных работ) | [20 empty] | (Материалы для строительных работ)
|  | Цена=3920,00/1,2 | [21 empty] | Цена=3920,00/1,2
| Приказ от 04.08.2020 № 421/пр п.92а | Заготовительно-складские расходы для материальных ресурсов (за исключением металлических конструкций) - 2% ПЗ=2% (ОЗП=2%; ЭМ=2%; МАТ=2%) | [22 empty] | Заготовительно-складские расходы для материальных ресурсов (за исключением металлических конструкций) - 2% ПЗ=2% (ОЗП=2%; ЭМ=2%; МАТ=2%)
|  | Всего по позиции |  |  | 10: 736.35; 12: 6664 | [8 empty] | Всего по позиции
7 | ФЕРм08-02-409-02 | Труба винипластовая по установленным конструкциям, по стенам и колоннам с креплением скобами, диаметр: до 50 мм |  |  | 4: 100 м; 7: 1 |  |  |  |  | Труба винипластовая по установленным конструкциям, по стенам и колоннам с креплением скобами, диаметр: до 50 мм
|  | Объем=100 / 100 | [23 empty] | Объем=100 / 100
| Приказ от 04.08.2020 № 421/пр прил.10 табл.2 п.6 | Производство работ осуществляется внутри работающих трансформаторных и распределительных подстанций, электропомещениях (щитовые, пультовые, подстанции, реакторные, РУ и пункты, кабельные шахты, тоннели и каналы, кабельные полуэтажи) с действующим электрооборудованием или кабельными линиями под напряжением ОЗП=1,35; ЭМ=1,35 к расх.; ЗПМ=1,35; ТЗ=1,35; ТЗМ=1,35 | [22 empty] | Производство работ осуществляется внутри работающих трансформаторных и распределительных подстанций, электропомещениях (щитовые, пультовые, подстанции, реакторные, РУ и пункты, кабельные шахты, тоннели и каналы, кабельные полуэтажи) с действующим электрооборудованием или кабельными линиями под напряжением ОЗП=1,35; ЭМ=1,35 к расх.; ЗПМ=1,35; ТЗ=1,35; ТЗМ=1,35
| 1 | ОТ |  |  | 8: 258.69; 9: 1.35; 10: 349.23; 11: 46.83; 12: 16354 | [5 empty] | ОТ
| 2 | ЭМ |  |  | 8: 64.58; 9: 1.35; 10: 87.18; 11: 14.81; 12: 1291 | [5 empty] | ЭМ
| 3 | в т.ч. ОТм |  |  | 8: 6.53; 9: 1.35; 10: 8.82; 11: 46.83; 12: 413 | [5 empty] | в т.ч. ОТм
| 4 | М |  |  | 8: 25.64; 10: 25.64; 11: 9.05; 12: 232 | [5 empty] | М
|  | ЗТ |  |  | 4: чел.-ч; 5: 27.52; 6: 1.35; 7: 37.152 | [6 empty] | ЗТ
|  | ЗТм |  |  | 4: чел.-ч; 5: 0.52; 6: 1.35; 7: 0.702 | [6 empty] | ЗТм
|  | Итого по расценке |  |  | 8: 348.91; 10: 462.05; 12: 17877 | [7 empty] | Итого по расценке
|  | ФОТ |  |  | 10: 358.05; 12: 16767 | [6 empty] | ФОТ
| Приказ № 812/пр от 21.12.2020 Прил. п.49.3 | НР Электротехнические установки на других объектах |  |  | 4: %; 5: 97; 7: 97; 10: 347.31; 12: 16264 | [6 empty] | НР Электротехнические установки на других объектах
| Приказ № 774/пр от 11.12.2020 Прил. п.49.3 | СП Электротехнические установки на других объектах |  |  | 4: %; 5: 51; 7: 51; 10: 182.61; 12: 8551 | [6 empty] | СП Электротехнические установки на других объектах
|  | Всего по позиции |  |  | 10: 991.97; 12: 42692 | [8 empty] | Всего по позиции
8 | ФССЦ-24.3.01.02-0021 | Трубы из самозатухающего ПВХ гибкие гофрированные, легкие, с зондом, номинальный внутренний диаметр 16 мм |  |  | м |  |  | 100 | 1.61 |  | 161 | 9.05 | 1457 |  |  |  |  | Трубы из самозатухающего ПВХ гибкие гофрированные, легкие, с зондом, номинальный внутренний диаметр 16 мм
|  | (Материалы) | [20 empty] | (Материалы)
|  | Всего по позиции |  |  | 10: 161; 12: 1457 | [8 empty] | Всего по позиции
Демонажные работы | [26 empty] | Демонажные работы
9 | ФЕРм11-04-008-01 | Демонтаж Съемные и выдвижные блоки (модули, ячейки, ТЭЗ), масса: до 5 кг | [15 empty] | Демонтаж Съемные и выдвижные блоки (модули, ячейки, ТЭЗ), масса: до 5 кг | bar: 4; 7
| Приказ от 04.09.2019 № 507/пр табл.3 п.2 | Демонтаж оборудования, пригодного для дальнейшего использования, со снятием с места установки, необходимой (частичной) разборкой без надобности хранения (перемещается на другое место установки и т.п.) ОЗП=0,6; ЭМ=0,6 к расх.; ЗПМ=0,6; МАТ=0 к расх.; ТЗ=0,6; ТЗМ=0,6 | [22 empty] | Демонтаж оборудования, пригодного для дальнейшего использования, со снятием с места установки, необходимой (частичной) разборкой без надобности хранения (перемещается на другое место установки и т.п.) ОЗП=0,6; ЭМ=0,6 к расх.; ЗПМ=0,6; МАТ=0 к расх.; ТЗ=0,6; ТЗМ=0,6
| 1 | ОТ |  |  | 8: 8.9; 9: 0.6; 10: 5.34; 11: 46.83; 12: 250 | [5 empty] | ОТ
| 2 | ЭМ |  |  | 8: 0.66; 9: 0.6; 10: 0.4; 11: 14.81; 12: 6 | [5 empty] | ЭМ
| 3 | в т.ч. ОТм |  |  | 8: 0.12; 9: 0.6; 10: 0.07; 11: 46.83; 12: 3 | [5 empty] | в т.ч. ОТм
| 4 | М |  |  | 8: 0.18; 9: 0; 10: 0; 11: 9.05 | [5 empty] | М
|  | ЗТ |  |  | 4: чел.-ч; 5: 1.03; 6: 0.6; 7: 0.618 | [6 empty] | ЗТ
|  | ЗТм |  |  | 4: чел.-ч; 5: 0.01; 6: 0.6; 7: 0.006 | [6 empty] | ЗТм
|  | Итого по расценке |  |  | 8: 9.74; 10: 5.74; 12: 256 | [7 empty] | Итого по расценке
|  | ФОТ |  |  | 10: 5.41; 12: 253 | [6 empty] | ФОТ
| Приказ № 812/пр от 21.12.2020 Прил. п.53 | НР Приборы, средства автоматизации и вычислительной техники |  |  | 4: %; 5: 90; 7: 90; 10: 4.87; 12: 228 | [6 empty] | НР Приборы, средства автоматизации и вычислительной техники
| Приказ № 774/пр от 11.12.2020 Прил. п.53 | СП Приборы, средства автоматизации и вычислительной техники |  |  | 4: %; 5: 46; 7: 46; 10: 2.49; 12: 116 | [6 empty] | СП Приборы, средства автоматизации и вычислительной техники
|  | Всего по позиции |  |  | 10: 13.1; 12: 600 | [8 empty] | Всего по позиции
|  | Итоги по разделу 1 Монтаж оборудования : | [25 empty] | Итоги по разделу 1 Монтаж оборудования :
|  | Итого прямые затраты (справочно) |  |  | 10: 2370.23 | [15 empty] | Итого прямые затраты (справочно)
|  | в том числе: | [26 empty] | в том числе:
|  | Оплата труда рабочих |  |  | 10: 424.59 | [15 empty] | Оплата труда рабочих
|  | Эксплуатация машин |  |  | 10: 90.68 | [15 empty] | Эксплуатация машин
|  | в том числе оплата труда машинистов (Отм) |  |  | 10: 9.36 | [15 empty] | в том числе оплата труда машинистов (Отм)
|  | Материалы |  |  | 10: 1854.96 | [15 empty] | Материалы
|  | Строительные работы |  |  | 10: 1817.79 | [15 empty] | Строительные работы
|  | в том числе: | [26 empty] | в том числе:
|  | материалы |  |  | 10: 1817.79 | [15 empty] | материалы
|  | Монтажные работы |  |  | 10: 1192.47 | [15 empty] | Монтажные работы
|  | в том числе: | [26 empty] | в том числе:
|  | оплата труда |  |  | 10: 424.59 | [15 empty] | оплата труда
|  | эксплуатация машин и механизмов |  |  | 10: 90.68 | [15 empty] | эксплуатация машин и механизмов
|  | в том числе оплата труда машинистов (ОТм) |  |  | 10: 9.36 | [15 empty] | в том числе оплата труда машинистов (ОТм)
|  | материалы |  |  | 10: 37.17 | [15 empty] | материалы
|  | накладные расходы |  |  | 10: 419.64 | [15 empty] | накладные расходы
|  | сметная прибыль |  |  | 10: 220.39 | [15 empty] | сметная прибыль
|  | Итого ФОТ (справочно) |  |  | 10: 433.95 | [15 empty] | Итого ФОТ (справочно)
|  | Итого накладные расходы (справочно) |  |  | 10: 419.64 | [15 empty] | Итого накладные расходы (справочно)
|  | Итого сметная прибыль (справочно) |  |  | 10: 220.39 | [15 empty] | Итого сметная прибыль (справочно)
|  | Итого по разделу 1 Монтаж оборудования |  |  | 10: 3010.26 | [16 empty] | Итого по разделу 1 Монтаж оборудования
|  | в том числе: | [26 empty] | в том числе:
|  | материальные ресурсы, отсутствующие в ФРСН |  |  | 10: 1656.79 | [15 empty] | материальные ресурсы, отсутствующие в ФРСН
Раздел 2. Давальческое оборудование | [16 empty] | Раздел 2. Давальческое оборудование
10 О | Давальческое оборудование | Блок цифровых каналов БЦК SM одномодовый |  |  | 4: кмп; 7: 1; 11: 6.19 |  |  |  |  | Блок цифровых каналов БЦК SM одномодовый
|  | (Оборудование) | [20 empty] | (Оборудование)
|  | Всего по позиции |  |  | 10: 0; 12: 0 | [8 empty] | Всего по позиции
|  | Итоги по разделу 2 Давальческое оборудование : | [25 empty] | Итоги по разделу 2 Давальческое оборудование :
|  | Итого по разделу 2 Давальческое оборудование | [27 empty] | Итого по разделу 2 Давальческое оборудование
|  | Итоги по смете: | [28 empty] | Итоги по смете:
|  | Итого прямые затраты (справочно) |  |  | 10: 2370.23; 12: 38014 | [18 empty] | Итого прямые затраты (справочно)
|  | в том числе: | [29 empty] | в том числе:
|  | Оплата труда рабочих |  |  | 10: 424.59; 12: 19883 | [18 empty] | Оплата труда рабочих
|  | Эксплуатация машин |  |  | 10: 90.68; 12: 1343 | [18 empty] | Эксплуатация машин
|  | в том числе оплата труда машинистов (Отм) |  |  | 10: 9.36; 12: 438 | [18 empty] | в том числе оплата труда машинистов (Отм)
|  | Материалы |  |  | 10: 1854.96; 12: 16788 | [18 empty] | Материалы
|  | Строительные работы |  |  | 10: 1817.79; 12: 16451 | [18 empty] | Строительные работы
|  | в том числе: | [29 empty] | в том числе:
|  | материалы |  |  | 10: 1817.79; 12: 16451 | [18 empty] | материалы
|  | Монтажные работы |  |  | 10: 1192.47; 12: 51534 | [18 empty] | Монтажные работы
|  | в том числе: | [29 empty] | в том числе:
|  | оплата труда |  |  | 10: 424.59; 12: 19883 | [18 empty] | оплата труда
|  | эксплуатация машин и механизмов |  |  | 10: 90.68; 12: 1343 | [18 empty] | эксплуатация машин и механизмов
|  | в том числе оплата труда машинистов (ОТм) |  |  | 10: 9.36; 12: 438 | [18 empty] | в том числе оплата труда машинистов (ОТм)
|  | материалы |  |  | 10: 37.17; 12: 337 | [18 empty] | материалы
|  | накладные расходы |  |  | 10: 419.64; 12: 19651 | [18 empty] | накладные расходы
|  | сметная прибыль |  |  | 10: 220.39; 12: 10320 | [18 empty] | сметная прибыль
|  | Итого ФОТ (справочно) |  |  | 10: 433.95; 12: 20321 | [18 empty] | Итого ФОТ (справочно)
|  | Итого накладные расходы (справочно) |  |  | 10: 419.64; 12: 19651 | [18 empty] | Итого накладные расходы (справочно)
|  | Итого сметная прибыль (справочно) |  |  | 10: 220.39; 12: 10320 | [18 empty] | Итого сметная прибыль (справочно)
|  | ВСЕГО по смете |  |  | 10: 3010.26; 12: 67985 | [19 empty] | ВСЕГО по смете
|  | в том числе: | [29 empty] | в том числе:
|  | материальные ресурсы, отсутствующие в ФРСН |  |  | 10: 1656.79; 12: 14994 | [18 empty] | материальные ресурсы, отсутствующие в ФРСН