## 14. ТП 21-02 с. Украинка 6х6 -
Приложение № 2
Утверждено приказом № 421 от 4 августа 2020 г. Минстроя РФ в редакции приказа № 557 от 7 июля 2022 г.
Наименование программного продукта | [5 empty] | ГРАНД-Смета, версия 2022.3
Наименование редакции сметных нормативов | [5 empty] | Изменения в сметные нормы, федеральные единичные расценки и отдельные составляющие к ним, включенные в федеральный реестр сметных нормативов приказами Минстроя России от 26 декабря 2019 г. № 871/пр, 872/пр, 873/пр, 874/пр, 875/пр, 876/пр (в ред. приказов от 30.03.2020 № 171/пр, 172/пр, от 01.06.2020 № 294/пр, 295/пр, от 30.06.2020 № 352/пр, 353/пр, от 20.10.2020 № 635/пр, 636/пр, от 09.02.2021 № 50/пр, 51/пр, от 24.05.2021 № 320/пр, 321/пр, от 24.06.2021 № 407/пр, 408/пр, от 14.10.2021 № 745/пр, 746/пр), от 20.12.2021 № 961/пр, 962/пр) | [9 empty] | Изменения в сметные нормы, федеральные единичные расценки и отдельные составляющие к ним, включенные в федеральный реестр сметных нормативов приказами Минстроя России от 26 декабря 2019 г. № 871/пр, 872/пр, 873/пр, 874/пр, 875/пр, 876/пр (в ред. приказов от 30.03.2020 № 171/пр, 172/пр, от 01.06.2020 № 294/пр, 295/пр, от 30.06.2020 № 352/пр, 353/пр, от 20.10.2020 № 635/пр, 636/пр, от 09.02.2021 № 50/пр, 51/пр, от 24.05.2021 № 320/пр, 321/пр, от 24.06.2021 № 407/пр, 408/пр, от 14.10.2021 № 745/пр, 746/пр), от 20.12.2021 № 961/пр, 962/пр)
Реквизиты приказа Минстроя России об утверждении дополнений и изменений к сметным нормативам | [5 empty] | Приказы Минстроя России от 26.12.2019 г. № 871/пр, 872/пр, 873/пр, 874/пр, 875/пр, 876/пр, от 30.03.2020 № 171/пр, 172/пр, от 01.06.2020 № 294/пр, 295/пр, от 30.06.2020 № 352/пр, 353/пр, от 20.10.2020 № 635/пр, 636/пр, от 09.02.2021 № 50/пр, 51/пр, от 24.05.2021 № 320/пр, 321/пр, от 24.06.2021 № 407/пр, 408/пр, от 14.10.2021 № 745/пр, 746/пр), от 20.12.2021 № 961/пр, 962/пр | [7 empty] | Реквизиты приказа Минстроя России об утверждении дополнений и изменений к сметным нормативам | Приказы Минстроя России от 26.12.2019 г. № 871/пр, 872/пр, 873/пр, 874/пр, 875/пр, 876/пр, от 30.03.2020 № 171/пр, 172/пр, от 01.06.2020 № 294/пр, 295/пр, от 30.06.2020 № 352/пр, 353/пр, от 20.10.2020 № 635/пр, 636/пр, от 09.02.2021 № 50/пр, 51/пр, от 24.05.2021 № 320/пр, 321/пр, от 24.06.2021 № 407/пр, 408/пр, от 14.10.2021 № 745/пр, 746/пр), от 20.12.2021 № 961/пр, 962/пр |  | Приказы Минстроя России от 26.12.2019 г. № 871/пр, 872/пр, 873/пр, 874/пр, 875/пр, 876/пр, от 30.03.2020 № 171/пр, 172/пр, от 01.06.2020 № 294/пр, 295/пр, от 30.06.2020 № 352/пр, 353/пр, от 20.10.2020 № 635/пр, 636/пр, от 09.02.2021 № 50/пр, 51/пр, от 24.05.2021 № 320/пр, 321/пр, от 24.06.2021 № 407/пр, 408/пр, от 14.10.2021 № 745/пр, 746/пр), от 20.12.2021 № 961/пр, 962/пр
Реквизиты письма Минстроя России об индексах изменения сметной стоимости строительства, включаемые в федеральный реестр сметных нормативов и размещаемые в федеральной государственной информационной системе ценообразования в строительстве, подготовленного в соответствии пунктом 85 Методики расчета индексов изменения сметной стоимости строительства, утвержденной приказом Министерства строительства и жилищно-коммунального хозяйства Российской Федерации от 5 июня 2019 г. № 326/пр¹ | [13 empty] | Реквизиты письма Минстроя России об индексах изменения сметной стоимости строительства, включаемые в федеральный реестр сметных нормативов и размещаемые в федеральной государственной информационной системе ценообразования в строительстве, подготовленного в соответствии пунктом 85 Методики расчета индексов изменения сметной стоимости строительства, утвержденной приказом Министерства строительства и жилищно-коммунального хозяйства Российской Федерации от 5 июня 2019 г. № 326/пр¹
Реквизиты нормативного правового акта об утверждении оплаты труда, утверждаемый в соответствии с пунктом 22(1) Правилами мониторинга цен, утвержденными постановлением Правительства Российской Федерации от 23 декабря 2016 г. № 1452 | [13 empty] | Реквизиты нормативного правового акта об утверждении оплаты труда, утверждаемый в соответствии с пунктом 22(1) Правилами мониторинга цен, утвержденными постановлением Правительства Российской Федерации от 23 декабря 2016 г. № 1452
Наименование субъекта Российской Федерации | [5 empty] | 28. Амурская область | [11 empty] | 28. Амурская область
Наименование зоны субъекта Российской Федерации
(наименование стройки)
(наименование объекта капитального строительства)
ЛОКАЛЬНЫЙ СМЕТНЫЙ РАСЧЕТ (СМЕТА) № 14
Объект: ТП-10/0,4 160КВ,А УКРАИНА 6-03 Инв.№ ZS0003768 | [18 empty] | Объект: ТП-10/0,4 160КВ,А УКРАИНА 6-03 Инв.№ ZS0003768
(наименование работ и затрат)
Составлен | базисно-индексным | методом
Основание
(проектная и (или) иная техническая документация)
Составлен(а) в текущем (базисном) уровне цен |  |  | на 1 кв. 2023
Сметная стоимость |  | 240.13 | (17,29) | тыс.руб.
в том числе:
| строительных работ | 229.01 | (11,02) | тыс.руб. |  | Средства на оплату труда рабочих |  |  |  |  | 38.9 | (0,82) | тыс.руб.
| монтажных работ | 5.09 | (0,23) | тыс.руб. |  | Нормативные затраты труда рабочих |  |  |  |  | 88.59 |  | чел.час.
| оборудования | 0 | (0) | тыс.руб. |  | Нормативные затраты труда машинистов |  |  |  |  | 8.01 |  | чел.час.
| прочих затрат | 0 | (0) | тыс.руб.
№ п/п | Обоснование | Наименование работ и затрат |  |  | Единица измерения | Количество |  |  | Сметная стоимость в базисном уровне цен (в текущем уровне цен (гр. 8) для ресурсов, отсутствующих в ФРСН), руб. |  |  | Индексы | Сметная стоимость в текущем уровне цен, руб.
[6 empty] | на единицу | коэффициенты | всего с учетом коэффициентов | на единицу | коэффициенты | всего
1 | 2 | 3 |  |  | 4 | 5 | 6 | 7 | 8 | 9 | 10 | 11 | 12
Раздел 1. ТП-10/0,4 21-02, с.Украинка, инв.№ZS0003768 | [19 empty] | Раздел 1. ТП-10/0,4 21-02, с.Украинка, инв.№ZS0003768
1.1 | ФЕРр68-26-1 | Разборка деревянных заборов: инвентарных из готовых звеньев |  |  | 4: 100 м2; 7: 0.408 | [7 empty] | Разборка деревянных заборов: инвентарных из готовых звеньев
|  | Объем=(6*4*1,7) / 100 | [19 empty] | Объем=(6*4*1,7) / 100
| Приказ от 07.07.2022 № 557/пр прил.8 табл.3 п.6 | Производство ремонтно-строительных работ осуществляется внутри работающих трансформаторных и распределительных подстанций, в электропомещениях (щитовые, пультовые, подстанции, реакторные, РУ и пункты, кабельные шахты, тоннели и каналы, кабельные полуэтажи) с действующим электрооборудованием или кабельными линиями под напряжением ОЗП=1,35; ЭМ=1,35 к расх.; ЗПМ=1,35; ТЗ=1,35; ТЗМ=1,35 | [20 empty] | Производство ремонтно-строительных работ осуществляется внутри работающих трансформаторных и распределительных подстанций, в электропомещениях (щитовые, пультовые, подстанции, реакторные, РУ и пункты, кабельные шахты, тоннели и каналы, кабельные полуэтажи) с действующим электрооборудованием или кабельными линиями под напряжением ОЗП=1,35; ЭМ=1,35 к расх.; ЗПМ=1,35; ТЗ=1,35; ТЗМ=1,35
| 1 | ОТ |  |  | 8: 120.29; 9: 1.35; 10: 66.26; 11: 47.51; 12: 3148 | [10 empty] | ОТ
Н | 999-9900 | Строительный мусор |  |  | 4: т; 5: 0.65; 7: 0.2652 | [11 empty] | Строительный мусор
|  | ЗТ |  |  | 4: чел.-ч; 5: 15.15; 6: 1.35; 7: 8.3446 | [12 empty] | ЗТ
|  | Итого по расценке |  |  | 8: 120.29; 10: 66.26; 12: 3148 | [13 empty] | Итого по расценке
|  | ФОТ |  |  | 10: 66.26; 12: 3148 | [12 empty] | ФОТ
| Приказ № 812/пр от 21.12.2020 Прил. п.102 | НР Благоустройство (ремонтно-строительные) |  |  | 4: %; 5: 102; 7: 102; 10: 67.59; 12: 3211 | [12 empty] | НР Благоустройство (ремонтно-строительные)
| Приказ № 774/пр от 11.12.2020 Прил. п.102 | СП Благоустройство (ремонтно-строительные) |  |  | 4: %; 5: 54; 7: 54; 10: 35.78; 12: 1700 | [12 empty] | СП Благоустройство (ремонтно-строительные)
|  | Всего по позиции |  |  | 10: 169.63; 12: 8059 | [14 empty] | Всего по позиции
1.2 | ФЕР27-04-001-02 | Устройство подстилающих и выравнивающих слоев оснований: из песчано-гравийной смеси, дресвы |  |  | 4: 100 м3; 7: 0.036 | [7 empty] | Устройство подстилающих и выравнивающих слоев оснований: из песчано-гравийной смеси, дресвы
|  | Объем=3,6 / 100 | [19 empty] | Объем=3,6 / 100
| Приказ от 07.07.2022 № 557/пр прил.8 табл.3 п.6 | Производство ремонтно-строительных работ осуществляется внутри работающих трансформаторных и распределительных подстанций, в электропомещениях (щитовые, пультовые, подстанции, реакторные, РУ и пункты, кабельные шахты, тоннели и каналы, кабельные полуэтажи) с действующим электрооборудованием или кабельными линиями под напряжением ОЗП=1,35; ЭМ=1,35 к расх.; ЗПМ=1,35; ТЗ=1,35; ТЗМ=1,35 | [20 empty] | Производство ремонтно-строительных работ осуществляется внутри работающих трансформаторных и распределительных подстанций, в электропомещениях (щитовые, пультовые, подстанции, реакторные, РУ и пункты, кабельные шахты, тоннели и каналы, кабельные полуэтажи) с действующим электрооборудованием или кабельными линиями под напряжением ОЗП=1,35; ЭМ=1,35 к расх.; ЗПМ=1,35; ТЗ=1,35; ТЗМ=1,35
| 1 | ОТ |  |  | 8: 115.49; 9: 1.35; 10: 5.61; 11: 47.51; 12: 267 | [10 empty] | ОТ
| 2 | ЭМ |  |  | 8: 3357.76; 9: 1.35; 10: 163.19; 11: 9.52; 12: 1554 | [10 empty] | ЭМ
| 3 | в т.ч. ОТм |  |  | 8: 181.59; 9: 1.35; 10: 8.83; 11: 47.51; 12: 420 | [10 empty] | в т.ч. ОТм
| 4 | М |  |  | 8: 17.08; 10: 0.61; 11: 11.12; 12: 7 | [10 empty] | М
П,Н | 02.2.04.03 | Смесь песчано-гравийная |  |  | 4: м3; 5: 0; 7: 0 | [11 empty] | Смесь песчано-гравийная
|  | ЗТ |  |  | 4: чел.-ч; 5: 14.4; 6: 1.35; 7: 0.69984 | [12 empty] | ЗТ
|  | ЗТм |  |  | 4: чел.-ч; 5: 14.81; 6: 1.35; 7: 0.71977 | [12 empty] | ЗТм
|  | Итого по расценке |  |  | 8: 3490.33; 10: 169.41; 12: 1828 | [13 empty] | Итого по расценке
|  | ФОТ |  |  | 10: 14.44; 12: 687 | [12 empty] | ФОТ
| Пр/812-021.0-1 | НР Автомобильные дороги |  |  | 4: %; 5: 147; 7: 147; 10: 21.23; 12: 1010 | [12 empty] | НР Автомобильные дороги
| Пр/774-021.0 | СП Автомобильные дороги |  |  | 4: %; 5: 134; 7: 134; 10: 19.35; 12: 921 | [12 empty] | СП Автомобильные дороги
|  | Всего по позиции |  |  | 10: 209.99; 12: 3759 | [14 empty] | Всего по позиции
1.3 | ФССЦ-02.2.01.02-0031 | Гравий несортированный |  |  | м3 |  |  | 4.14 | 144.73 |  | 599.18 | 11 | 6591 | [7 empty] | Гравий несортированный
|  | Объем=3,6*1,15 | [19 empty] | Объем=3,6*1,15
|  | Всего по позиции |  |  | 10: 599.18; 12: 6591 | [14 empty] | Всего по позиции
1.4 | ФЕР07-01-054-12 | Установка металлических оград по железобетонным столбам: без цоколя из сетчатых панелей высотой до 2,2 м |  |  | 4: 100 м; 7: 0.225 | [7 empty] | Установка металлических оград по железобетонным столбам: без цоколя из сетчатых панелей высотой до 2,2 м
|  | Объем=(6*4-1,5) / 100 | [19 empty] | Объем=(6*4-1,5) / 100
| Приказ от 07.07.2022 № 557/пр прил.8 табл.3 п.6 | Производство ремонтно-строительных работ осуществляется внутри работающих трансформаторных и распределительных подстанций, в электропомещениях (щитовые, пультовые, подстанции, реакторные, РУ и пункты, кабельные шахты, тоннели и каналы, кабельные полуэтажи) с действующим электрооборудованием или кабельными линиями под напряжением ОЗП=1,35; ЭМ=1,35 к расх.; ЗПМ=1,35; ТЗ=1,35; ТЗМ=1,35 | [20 empty] | Производство ремонтно-строительных работ осуществляется внутри работающих трансформаторных и распределительных подстанций, в электропомещениях (щитовые, пультовые, подстанции, реакторные, РУ и пункты, кабельные шахты, тоннели и каналы, кабельные полуэтажи) с действующим электрооборудованием или кабельными линиями под напряжением ОЗП=1,35; ЭМ=1,35 к расх.; ЗПМ=1,35; ТЗ=1,35; ТЗМ=1,35
| 1 | ОТ |  |  | 8: 1416.99; 9: 1.35; 10: 430.41; 11: 47.51; 12: 20449 | [10 empty] | ОТ
| 2 | ЭМ |  |  | 8: 2812.04; 9: 1.35; 10: 854.16; 11: 15.68; 12: 13393 | [10 empty] | ЭМ
| 3 | в т.ч. ОТм |  |  | 8: 320.07; 9: 1.35; 10: 97.22; 11: 47.51; 12: 4619 | [10 empty] | в т.ч. ОТм
| 4 | М |  |  | 8: 194.75; 10: 43.82; 11: 14.79; 12: 648 | [10 empty] | М
Н | 04.1.02.05 | Смеси бетонные тяжелого бетона |  |  | 4: м3; 5: 1.38; 7: 0.3105 | [11 empty] | Смеси бетонные тяжелого бетона
Н | 05.1.07.27 | Столбы бетонные |  |  | 4: шт; 5: 33.3; 7: 7.4925 | [11 empty] | Столбы бетонные
Н | 08.1.06.03 | Панели металлические сетчатые |  |  | 4: м2; 5: 189; 7: 42.525 | [11 empty] | Панели металлические сетчатые
|  | ЗТ |  |  | 4: чел.-ч; 5: 149; 6: 1.35; 7: 45.2587 | [12 empty] | ЗТ
|  | ЗТм |  |  | 4: чел.-ч; 5: 23.81; 6: 1.35; 7: 7.2323 | [12 empty] | ЗТм
|  | Итого по расценке |  |  | 8: 4423.78; 10: 1328.39; 12: 34490 | [13 empty] | Итого по расценке
|  | ФОТ |  |  | 10: 527.63; 12: 25068 | [12 empty] | ФОТ
| Приказ № 812/пр от 21.12.2020 Прил. п.7 | НР Бетонные и железобетонные сборные конструкции и работы в строительстве |  |  | 4: %; 5: 110; 7: 110; 10: 580.39; 12: 27575 | [12 empty] | НР Бетонные и железобетонные сборные конструкции и работы в строительстве
| Приказ № 774/пр от 11.12.2020 Прил. п.7 | СП Бетонные и железобетонные сборные конструкции и работы в строительстве |  |  | 4: %; 5: 73; 7: 73; 10: 385.17; 12: 18300 | [12 empty] | СП Бетонные и железобетонные сборные конструкции и работы в строительстве
|  | Всего по позиции |  |  | 10: 2293.95; 12: 80365 | [14 empty] | Всего по позиции
1.5 | ФССЦ-04.1.02.05-0060 | Смеси бетонные тяжелого бетона (БСТ), крупность заполнителя 40 мм, класс В15 (М200) |  |  | м3 |  |  | 0.3605 | 665 |  | 239.73 | 9.34 | 2239 | [7 empty] | Смеси бетонные тяжелого бетона (БСТ), крупность заполнителя 40 мм, класс В15 (М200)
|  | Объем=0,3105+0,05 | [19 empty] | Объем=0,3105+0,05
|  | Всего по позиции |  |  | 10: 239.73; 12: 2239 | [14 empty] | Всего по позиции
1.6 | ФССЦ-08.3.08.02-0022 | Уголок горячекатаный, размер 50х50х5 мм.=112 м.+1,5 м. |  |  | т |  |  | 0.4279 | 5763 |  | 2465.96 | 12.17 | 30011 | [7 empty] | Уголок горячекатаный, размер 50х50х5 мм.=112 м.+1,5 м.
|  | Объем=(6*(4*2+2*3)+(6*2+2*4,5)+(1,5*3+2*2))*3,77/1000 | [19 empty] | Объем=(6*(4*2+2*3)+(6*2+2*4,5)+(1,5*3+2*2))*3,77/1000
|  | Всего по позиции |  |  | 10: 2465.96; 12: 30011 | [14 empty] | Всего по позиции
1.7 | ФССЦ-08.3.03.06-0002 | Проволока горячекатаная в мотках, диаметр 6,0 мм =112 м. |  |  | т |  |  | 0.024864 | 4455.2 |  | 110.77 | 13.68 | 1515 | [7 empty] | Проволока горячекатаная в мотках, диаметр 6,0 мм =112 м.
|  | Объем=(6*(4*2+2*3)+(6*2+2*4,5)+(1,5*2+2*2))*0,222/1000 | [19 empty] | Объем=(6*(4*2+2*3)+(6*2+2*4,5)+(1,5*2+2*2))*0,222/1000
|  | Всего по позиции |  |  | 10: 110.77; 12: 1515 | [14 empty] | Всего по позиции
1.8 | ФССЦ-23.3.08.01-0115 | Трубы стальные квадратные из стали марки ст1-3сп/пс размером: 60х60 мм, толщина стенки 4 мм. (2 шт по 3 м = 6 м.) |  |  | т |  |  | 0.0405 | 6140.15 |  | 248.68 | 14.79 | 3678 | [7 empty] | Трубы стальные квадратные из стали марки ст1-3сп/пс размером: 60х60 мм, толщина стенки 4 мм. (2 шт по 3 м = 6 м.)
|  | Объем=3*2*6.75/1000 | [19 empty] | Объем=3*2*6.75/1000
|  | Всего по позиции |  |  | 10: 248.68; 12: 3678 | [14 empty] | Всего по позиции
1.9 | ФССЦ-23.3.08.01-0112 | Трубы стальные квадратные из стали марки ст1-3сп/пс размером: 50х50 мм, толщина стенки 3 мм. (7 шт по 3 м = 21м.) |  |  | т |  |  | 0.1155 | 6140.15 |  | 709.19 | 14.79 | 10489 | [7 empty] | Трубы стальные квадратные из стали марки ст1-3сп/пс размером: 50х50 мм, толщина стенки 3 мм. (7 шт по 3 м = 21м.)
|  | Объем=3*7*5.5/1000 | [19 empty] | Объем=3*7*5.5/1000
|  | Всего по позиции |  |  | 10: 709.19; 12: 10489 | [14 empty] | Всего по позиции
1.10 | ФССЦ-23.3.08.02-0258 | Трубы стальные прямоугольные из стали марки ст1-3сп/пс размером: 40х25 мм, толщина стенки 2 мм |  |  | т |  |  | 0.005125 | 6089.39 |  | 31.21 | 14.79 | 462 | [7 empty] | Трубы стальные прямоугольные из стали марки ст1-3сп/пс размером: 40х25 мм, толщина стенки 2 мм
|  | Объем=2,5*2,05/1000 | [19 empty] | Объем=2,5*2,05/1000
|  | Всего по позиции |  |  | 10: 31.21; 12: 462 | [14 empty] | Всего по позиции
1.11 | ФССЦ-08.1.02.17-0034 | Сетка плетеная из проволоки, оцинкованная, диаметр проволоки 1,6 мм, размер ячейки 25х25 мм |  |  | м2 |  |  | 48 | 29.72 |  | 1426.56 | 6.92 | 9872 | [7 empty] | Сетка плетеная из проволоки, оцинкованная, диаметр проволоки 1,6 мм, размер ячейки 25х25 мм
|  | Всего по позиции |  |  | 10: 1426.56; 12: 9872 | [14 empty] | Всего по позиции
1.12 | ФССЦ-08.3.05.02-0055 | Сталь листовая горячекатаная марки Ст3 толщиной: 3,0 мм. Сталь листовая толщиной 3 мм для изготовления: пластин крепления каркасов к столбам 150*30 мм=38 шт, крышек нижних на столбы 100*100 мм=9 шт, крышек на столбы верхних 60*60 мм=9 шт, петель для навесного замка 120*50 мм с отверстием диаметром 30 мм =2 шт. |  |  | т |  |  | 0.01 | 6782.85 |  | 67.83 | 14.79 | 1003 | [7 empty] | Сталь листовая горячекатаная марки Ст3 толщиной: 3,0 мм. Сталь листовая толщиной 3 мм для изготовления: пластин крепления каркасов к столбам 150*30 мм=38 шт, крышек нижних на столбы 100*100 мм=9 шт, крышек на столбы верхних 60*60 мм=9 шт, петель для навесного замка 120*50 мм с отверстием диаметром 30 мм =2 шт.
|  | Объем=10/1000 | [19 empty] | Объем=10/1000
|  | Всего по позиции |  |  | 10: 67.83; 12: 1003 | [14 empty] | Всего по позиции
1.13 | ФЕР07-01-055-08 | Устройство калиток: с установкой столбов металлических |  |  | 4: 100 шт; 7: 0.01 | [7 empty] | Устройство калиток: с установкой столбов металлических
|  | Объем=1 / 100 | [19 empty] | Объем=1 / 100
| Приказ от 07.07.2022 № 557/пр прил.8 табл.3 п.6 | Производство ремонтно-строительных работ осуществляется внутри работающих трансформаторных и распределительных подстанций, в электропомещениях (щитовые, пультовые, подстанции, реакторные, РУ и пункты, кабельные шахты, тоннели и каналы, кабельные полуэтажи) с действующим электрооборудованием или кабельными линиями под напряжением ОЗП=1,35; ЭМ=1,35 к расх.; ЗПМ=1,35; ТЗ=1,35; ТЗМ=1,35 | [20 empty] | Производство ремонтно-строительных работ осуществляется внутри работающих трансформаторных и распределительных подстанций, в электропомещениях (щитовые, пультовые, подстанции, реакторные, РУ и пункты, кабельные шахты, тоннели и каналы, кабельные полуэтажи) с действующим электрооборудованием или кабельными линиями под напряжением ОЗП=1,35; ЭМ=1,35 к расх.; ЗПМ=1,35; ТЗ=1,35; ТЗМ=1,35
| 1 | ОТ |  |  | 8: 7787.2; 9: 1.35; 10: 105.13; 11: 47.51; 12: 4995 | [10 empty] | ОТ
| 2 | ЭМ |  |  | 8: 301.02; 9: 1.35; 10: 4.06; 11: 14.57; 12: 59 | [10 empty] | ЭМ
| 3 | в т.ч. ОТм |  |  | 8: 35.03; 9: 1.35; 10: 0.47; 11: 47.51; 12: 22 | [10 empty] | в т.ч. ОТм
| 4 | М |  |  | 8: 260.28; 10: 2.6; 11: 15.73; 12: 41 | [10 empty] | М
Н | 04.1.02.05 | Смеси бетонные тяжелого бетона |  |  | 4: м3; 5: 5; 7: 0.05 | [11 empty] | Смеси бетонные тяжелого бетона
Н | 07.2.07.11 | Стойки металлические опорные |  |  | 4: шт; 5: 100; 7: 1 | [11 empty] | Стойки металлические опорные
Н | 08.1.06.05 | Полотна калиток |  |  | 4: шт; 5: 100; 7: 1 | [11 empty] | Полотна калиток
|  | ЗТ |  |  | 4: чел.-ч; 5: 785; 6: 1.35; 7: 10.5975 | [12 empty] | ЗТ
|  | ЗТм |  |  | 4: чел.-ч; 5: 3.02; 6: 1.35; 7: 0.04077 | [12 empty] | ЗТм
|  | Итого по расценке |  |  | 8: 8348.5; 10: 111.79; 12: 5095 | [13 empty] | Итого по расценке
|  | ФОТ |  |  | 10: 105.6; 12: 5017 | [12 empty] | ФОТ
| Приказ № 812/пр от 21.12.2020 Прил. п.7 | НР Бетонные и железобетонные сборные конструкции и работы в строительстве |  |  | 4: %; 5: 110; 7: 110; 10: 116.16; 12: 5519 | [12 empty] | НР Бетонные и железобетонные сборные конструкции и работы в строительстве
| Приказ № 774/пр от 11.12.2020 Прил. п.7 | СП Бетонные и железобетонные сборные конструкции и работы в строительстве |  |  | 4: %; 5: 73; 7: 73; 10: 77.09; 12: 3662 | [12 empty] | СП Бетонные и железобетонные сборные конструкции и работы в строительстве
|  | Всего по позиции |  |  | 10: 305.04; 12: 14276 | [14 empty] | Всего по позиции
1.14 | ФССЦ-07.3.02.11-0131 | Шарниры Д-30 х 120 мм.2 шт. |  |  | т |  |  | 0.001279 | 5152 |  | 6.59 | 19.71 | 130 | [7 empty] | Шарниры Д-30 х 120 мм.2 шт.
|  | Объем=0,24*5,33/1000 | [19 empty] | Объем=0,24*5,33/1000
|  | Всего по позиции |  |  | 10: 6.59; 12: 130 | [14 empty] | Всего по позиции
1.15 | ФЕР15-04-030-04 | Масляная окраска металлических поверхностей: решеток, переплетов, труб диаметром менее 50 мм и т.п., количество окрасок 2 |  |  | 4: 100 м2; 7: 0.24 | [7 empty] | Масляная окраска металлических поверхностей: решеток, переплетов, труб диаметром менее 50 мм и т.п., количество окрасок 2
|  | Объем=(6*4*2*0,5) / 100 | [19 empty] | Объем=(6*4*2*0,5) / 100
| Приказ от 07.07.2022 № 557/пр прил.8 табл.3 п.6 | Производство ремонтно-строительных работ осуществляется внутри работающих трансформаторных и распределительных подстанций, в электропомещениях (щитовые, пультовые, подстанции, реакторные, РУ и пункты, кабельные шахты, тоннели и каналы, кабельные полуэтажи) с действующим электрооборудованием или кабельными линиями под напряжением ОЗП=1,35; ЭМ=1,35 к расх.; ЗПМ=1,35; ТЗ=1,35; ТЗМ=1,35 | [20 empty] | Производство ремонтно-строительных работ осуществляется внутри работающих трансформаторных и распределительных подстанций, в электропомещениях (щитовые, пультовые, подстанции, реакторные, РУ и пункты, кабельные шахты, тоннели и каналы, кабельные полуэтажи) с действующим электрооборудованием или кабельными линиями под напряжением ОЗП=1,35; ЭМ=1,35 к расх.; ЗПМ=1,35; ТЗ=1,35; ТЗМ=1,35
| 1 | ОТ |  |  | 8: 572.36; 9: 1.35; 10: 185.44; 11: 47.51; 12: 8810 | [10 empty] | ОТ
| 2 | ЭМ |  |  | 8: 2.28; 9: 1.35; 10: 0.74; 11: 17.69; 12: 13 | [10 empty] | ЭМ
| 3 | в т.ч. ОТм |  |  | 8: 0.49; 9: 1.35; 10: 0.16; 11: 47.51; 12: 8 | [10 empty] | в т.ч. ОТм
| 4 | М |  |  | 8: 88.57; 10: 21.26; 11: 4.1; 12: 87 | [10 empty] | М
Н | 14.4.02.04 | Краски для внутренних работ масляные готовые к применению |  |  | 4: т; 5: 0.0246; 7: 0.005904 | [11 empty] | Краски для внутренних работ масляные готовые к применению
|  | ЗТ |  |  | 4: чел.-ч; 5: 64.6; 6: 1.35; 7: 20.9304 | [12 empty] | ЗТ
|  | ЗТм |  |  | 4: чел.-ч; 5: 0.04; 6: 1.35; 7: 0.01296 | [12 empty] | ЗТм
|  | Итого по расценке |  |  | 8: 663.21; 10: 207.44; 12: 8910 | [13 empty] | Итого по расценке
|  | ФОТ |  |  | 10: 185.6; 12: 8818 | [12 empty] | ФОТ
| Приказ № 812/пр от 21.12.2020 Прил. п.15 | НР Отделочные работы |  |  | 4: %; 5: 100; 7: 100; 10: 185.6; 12: 8818 | [12 empty] | НР Отделочные работы
| Приказ № 774/пр от 11.12.2020 Прил. п.15 | СП Отделочные работы |  |  | 4: %; 5: 49; 7: 49; 10: 90.94; 12: 4321 | [12 empty] | СП Отделочные работы
|  | Всего по позиции |  |  | 10: 483.98; 12: 22049 | [14 empty] | Всего по позиции
1.16 | ФССЦ-14.4.04.01-0001 | Нитроэмаль НЦ-132К |  |  | кг |  |  | 5.9 | 29.75 |  | 175.53 | 8.07 | 1417 | [7 empty] | Нитроэмаль НЦ-132К
|  | Всего по позиции |  |  | 10: 175.53; 12: 1417 | [14 empty] | Всего по позиции
1.17 | ФЕРм08-02-177-01 | Установка информационных знаков |  |  | 4: шт; 7: 4 | [7 empty] | Установка информационных знаков
| Приказ от 07.07.2022 № 557/пр прил.8 табл.3 п.6 | Производство ремонтно-строительных работ осуществляется внутри работающих трансформаторных и распределительных подстанций, в электропомещениях (щитовые, пультовые, подстанции, реакторные, РУ и пункты, кабельные шахты, тоннели и каналы, кабельные полуэтажи) с действующим электрооборудованием или кабельными линиями под напряжением ОЗП=1,35; ЭМ=1,35 к расх.; ЗПМ=1,35; ТЗ=1,35; ТЗМ=1,35 | [20 empty] | Производство ремонтно-строительных работ осуществляется внутри работающих трансформаторных и распределительных подстанций, в электропомещениях (щитовые, пультовые, подстанции, реакторные, РУ и пункты, кабельные шахты, тоннели и каналы, кабельные полуэтажи) с действующим электрооборудованием или кабельными линиями под напряжением ОЗП=1,35; ЭМ=1,35 к расх.; ЗПМ=1,35; ТЗ=1,35; ТЗМ=1,35
| 1 | ОТ |  |  | 8: 4.79; 9: 1.35; 10: 25.87; 11: 47.51; 12: 1229 | [10 empty] | ОТ
| 4 | М |  |  | 8: 42.54; 10: 170.16; 11: 11.98; 12: 2039 | [10 empty] | М
|  | ЗТ |  |  | 4: чел.-ч; 5: 0.51; 6: 1.35; 7: 2.754 | [12 empty] | ЗТ
|  | Итого по расценке |  |  | 8: 47.33; 10: 196.03; 12: 3268 | [13 empty] | Итого по расценке
|  | ФОТ |  |  | 10: 25.87; 12: 1229 | [12 empty] | ФОТ
| Приказ № 812/пр от 21.12.2020 Прил. п.49.3 | НР Электротехнические установки на других объектах |  |  | 4: %; 5: 97; 7: 97; 10: 25.09; 12: 1192 | [12 empty] | НР Электротехнические установки на других объектах
| Приказ № 774/пр от 11.12.2020 Прил. п.49.3 | СП Электротехнические установки на других объектах |  |  | 4: %; 5: 51; 7: 51; 10: 13.19; 12: 627 | [12 empty] | СП Электротехнические установки на других объектах
|  | Всего по позиции |  |  | 10: 234.31; 12: 5087 | [14 empty] | Всего по позиции
|  | Итого по разделу 1 ТП-10/0,4 21-02, с.Украинка, инв.№ZS0003768 |  |  | 10: 9778.13 | [15 empty] | Итого по разделу 1 ТП-10/0,4 21-02, с.Украинка, инв.№ZS0003768
Раздел 2. Погрузоразгрузочные работы | [19 empty] | Раздел 2. Погрузоразгрузочные работы
2.1 | ФССЦпг-01-01-01-041 | Погрузо-разгрузочные работы при автомобильных перевозках: Погрузка мусора строительного с погрузкой вручную |  |  | 1 т груза |  |  | 0.98 | 42.98 |  | 42.12 | 23.51 | 990 | [7 empty] | Погрузо-разгрузочные работы при автомобильных перевозках: Погрузка мусора строительного с погрузкой вручную
|  | Всего по позиции |  |  | 10: 42.12; 12: 990 | [14 empty] | Всего по позиции
2.2 | ФССЦпг-03-21-01-038 | Перевозка грузов автомобилями-самосвалами грузоподъемностью 10 т работающих вне карьера на расстояние: I класс груза до 38 км |  |  | 1 т груза |  |  | 0.98 | 22.44 |  | 21.99 | 20.33 | 447 | [7 empty] | Перевозка грузов автомобилями-самосвалами грузоподъемностью 10 т работающих вне карьера на расстояние: I класс груза до 38 км
|  | Всего по позиции |  |  | 10: 21.99; 12: 447 | [14 empty] | Всего по позиции
|  | Итого по разделу 2 Погрузоразгрузочные работы |  |  | 10: 64.11 | [15 empty] | Итого по разделу 2 Погрузоразгрузочные работы
Раздел 3. Перевозка МТР | [19 empty] | Раздел 3. Перевозка МТР
3.1 | ФССЦпг-03-02-02-200 | Перевозка грузов автомобилями бортовыми грузоподъемностью до 5 т на расстояние: II класс груза до 200 км 262-30=232 |  |  | 1 т груза |  |  | 7.65 | 162.24 |  | 1241.14 | 22.49 | 27913 | [7 empty] | Перевозка грузов автомобилями бортовыми грузоподъемностью до 5 т на расстояние: II класс груза до 200 км 262-30=232
|  | Всего по позиции |  |  | 10: 1241.14; 12: 27913 | [14 empty] | Всего по позиции
3.2 | ФССЦпг-03-02-02-201 | Свыше 200 км добавлять на каждый последующий 1 км: II класс груза |  |  | 1 т груза |  |  | 244.8 | 0.68 |  | 166.46 | 22.49 | 3744 | [7 empty] | Свыше 200 км добавлять на каждый последующий 1 км: II класс груза
|  | Объем=7,65*32 | [19 empty] | Объем=7,65*32
|  | Всего по позиции |  |  | 10: 166.46; 12: 3744 | [14 empty] | Всего по позиции
|  | Итого по разделу 3 Перевозка МТР |  |  | 10: 1407.6 | [15 empty] | Итого по разделу 3 Перевозка МТР
|  | Итоги по смете: | [27 empty] | Итоги по смете:
|  | Итого прямые затраты (справочно) |  |  | 10: 9632.26; 12: 157240 | [17 empty] | Итого прямые затраты (справочно)
|  | в том числе: | [28 empty] | в том числе:
|  | Оплата труда рабочих |  |  | 10: 818.72; 12: 38898 | [17 empty] | Оплата труда рабочих
|  | Эксплуатация машин |  |  | 10: 1086.26; 12: 16456 | [17 empty] | Эксплуатация машин
|  | в том числе оплата труда машинистов (Отм) |  |  | 10: 106.68; 12: 5069 | [17 empty] | в том числе оплата труда машинистов (Отм)
|  | Материалы |  |  | 10: 7727.28; 12: 101886 | [17 empty] | Материалы
|  | Строительные работы |  |  | 10: 11015.53; 12: 229009 | [17 empty] | Строительные работы
|  | Строительные работы |  |  | 10: 10951.42; 12: 227572 | [17 empty] | Строительные работы
|  | в том числе: | [28 empty] | в том числе:
|  | оплата труда |  |  | 10: 792.85; 12: 37669 | [17 empty] | оплата труда
|  | эксплуатация машин и механизмов |  |  | 10: 1022.15; 12: 15019 | [17 empty] | эксплуатация машин и механизмов
|  | в том числе оплата труда машинистов (ОТм) |  |  | 10: 106.68; 12: 5069 | [17 empty] | в том числе оплата труда машинистов (ОТм)
|  | материалы |  |  | 10: 7557.12; 12: 99847 | [17 empty] | материалы
|  | накладные расходы |  |  | 10: 970.97; 12: 46133 | [17 empty] | накладные расходы
|  | сметная прибыль |  |  | 10: 608.33; 12: 28904 | [17 empty] | сметная прибыль
|  | Транспортные расходы (перевозка), относимые на стоимость строительных работ |  |  | 10: 64.11; 12: 1437 | [17 empty] | Транспортные расходы (перевозка), относимые на стоимость строительных работ
|  | Монтажные работы |  |  | 10: 234.31; 12: 5087 | [17 empty] | Монтажные работы
|  | в том числе: | [28 empty] | в том числе:
|  | оплата труда |  |  | 10: 25.87; 12: 1229 | [17 empty] | оплата труда
|  | материалы |  |  | 10: 170.16; 12: 2039 | [17 empty] | материалы
|  | накладные расходы |  |  | 10: 25.09; 12: 1192 | [17 empty] | накладные расходы
|  | сметная прибыль |  |  | 10: 13.19; 12: 627 | [17 empty] | сметная прибыль
|  | Итого |  |  | 10: 11249.84; 12: 234096 | [18 empty] | Итого
|  | Итого ФОТ (справочно) |  |  | 10: 925.4; 12: 43967 | [17 empty] | Итого ФОТ (справочно)
|  | Итого накладные расходы (справочно) |  |  | 10: 996.06; 12: 47325 | [17 empty] | Итого накладные расходы (справочно)
|  | Итого сметная прибыль (справочно) |  |  | 10: 621.52; 12: 29531 | [17 empty] | Итого сметная прибыль (справочно)
|  | Коммандировочные расходы (88,58511+8,0057835)/8*500 |  |  | 10: 6036.93; 12: 6037 | [17 empty] | Коммандировочные расходы (88,58511+8,0057835)/8*500
|  | ВСЕГО по смете |  |  | 10: 17286.77; 12: 240133 | [19 empty] | ВСЕГО по смете
[34 empty] | Инженер ПТС | (Я.А. Петрико)
[36 empty] | Начальник ПТС | (И.С. Бондаренко)