## 20. ПС Чагоян - ЛСР по Методике
Приложение № 2
Утверждено приказом № 421 от 4 августа 2020 г. Минстроя РФ в редакции приказа № 557 от 7 июля 2022 г.
Наименование программного продукта | [5 empty] | ГРАНД-Смета, версия 2022.3
Наименование редакции сметных нормативов | [5 empty] | Изменения в сметные нормы, федеральные единичные расценки и отдельные составляющие к ним, включенные в федеральный реестр сметных нормативов приказами Минстроя России от 26 декабря 2019 г. № 871/пр, 872/пр, 873/пр, 874/пр, 875/пр, 876/пр (в ред. приказов от 30.03.2020 № 171/пр, 172/пр, от 01.06.2020 № 294/пр, 295/пр, от 30.06.2020 № 352/пр, 353/пр, от 20.10.2020 № 635/пр, 636/пр, от 09.02.2021 № 50/пр, 51/пр, от 24.05.2021 № 320/пр, 321/пр, от 24.06.2021 № 407/пр, 408/пр, от 14.10.2021 № 745/пр, 746/пр), от 20.12.2021 № 961/пр, 962/пр) | [9 empty] | Изменения в сметные нормы, федеральные единичные расценки и отдельные составляющие к ним, включенные в федеральный реестр сметных нормативов приказами Минстроя России от 26 декабря 2019 г. № 871/пр, 872/пр, 873/пр, 874/пр, 875/пр, 876/пр (в ред. приказов от 30.03.2020 № 171/пр, 172/пр, от 01.06.2020 № 294/пр, 295/пр, от 30.06.2020 № 352/пр, 353/пр, от 20.10.2020 № 635/пр, 636/пр, от 09.02.2021 № 50/пр, 51/пр, от 24.05.2021 № 320/пр, 321/пр, от 24.06.2021 № 407/пр, 408/пр, от 14.10.2021 № 745/пр, 746/пр), от 20.12.2021 № 961/пр, 962/пр)
Реквизиты приказа Минстроя России об утверждении дополнений и изменений к сметным нормативам | [5 empty] | Приказы Минстроя России от 26.12.2019 г. № 871/пр, 872/пр, 873/пр, 874/пр, 875/пр, 876/пр, от 30.03.2020 № 171/пр, 172/пр, от 01.06.2020 № 294/пр, 295/пр, от 30.06.2020 № 352/пр, 353/пр, от 20.10.2020 № 635/пр, 636/пр, от 09.02.2021 № 50/пр, 51/пр, от 24.05.2021 № 320/пр, 321/пр, от 24.06.2021 № 407/пр, 408/пр, от 14.10.2021 № 745/пр, 746/пр), от 20.12.2021 № 961/пр, 962/пр | [7 empty] | Реквизиты приказа Минстроя России об утверждении дополнений и изменений к сметным нормативам | Приказы Минстроя России от 26.12.2019 г. № 871/пр, 872/пр, 873/пр, 874/пр, 875/пр, 876/пр, от 30.03.2020 № 171/пр, 172/пр, от 01.06.2020 № 294/пр, 295/пр, от 30.06.2020 № 352/пр, 353/пр, от 20.10.2020 № 635/пр, 636/пр, от 09.02.2021 № 50/пр, 51/пр, от 24.05.2021 № 320/пр, 321/пр, от 24.06.2021 № 407/пр, 408/пр, от 14.10.2021 № 745/пр, 746/пр), от 20.12.2021 № 961/пр, 962/пр |  | Приказы Минстроя России от 26.12.2019 г. № 871/пр, 872/пр, 873/пр, 874/пр, 875/пр, 876/пр, от 30.03.2020 № 171/пр, 172/пр, от 01.06.2020 № 294/пр, 295/пр, от 30.06.2020 № 352/пр, 353/пр, от 20.10.2020 № 635/пр, 636/пр, от 09.02.2021 № 50/пр, 51/пр, от 24.05.2021 № 320/пр, 321/пр, от 24.06.2021 № 407/пр, 408/пр, от 14.10.2021 № 745/пр, 746/пр), от 20.12.2021 № 961/пр, 962/пр
Реквизиты письма Минстроя России об индексах изменения сметной стоимости строительства, включаемые в федеральный реестр сметных нормативов и размещаемые в федеральной государственной информационной системе ценообразования в строительстве, подготовленного в соответствии пунктом 85 Методики расчета индексов изменения сметной стоимости строительства, утвержденной приказом Министерства строительства и жилищно-коммунального хозяйства Российской Федерации от 5 июня 2019 г. № 326/пр¹ | [13 empty] | Реквизиты письма Минстроя России об индексах изменения сметной стоимости строительства, включаемые в федеральный реестр сметных нормативов и размещаемые в федеральной государственной информационной системе ценообразования в строительстве, подготовленного в соответствии пунктом 85 Методики расчета индексов изменения сметной стоимости строительства, утвержденной приказом Министерства строительства и жилищно-коммунального хозяйства Российской Федерации от 5 июня 2019 г. № 326/пр¹
Реквизиты нормативного правового акта об утверждении оплаты труда, утверждаемый в соответствии с пунктом 22(1) Правилами мониторинга цен, утвержденными постановлением Правительства Российской Федерации от 23 декабря 2016 г. № 1452 | [13 empty] | Реквизиты нормативного правового акта об утверждении оплаты труда, утверждаемый в соответствии с пунктом 22(1) Правилами мониторинга цен, утвержденными постановлением Правительства Российской Федерации от 23 декабря 2016 г. № 1452
Наименование субъекта Российской Федерации | [5 empty] | 28. Амурская область | [11 empty] | 28. Амурская область
Наименование зоны субъекта Российской Федерации
(наименование стройки)
(наименование объекта капитального строительства)
ЛОКАЛЬНЫЙ СМЕТНЫЙ РАСЧЕТ (СМЕТА) № 20
Объект: ПС 35/10 Чагоян, инв.№ZS0000366 | [18 empty] | Объект: ПС 35/10 Чагоян, инв.№ZS0000366
(наименование работ и затрат)
Составлен | базисно-индексным | методом
Основание
(проектная и (или) иная техническая документация)
Составлен(а) в текущем (базисном) уровне цен |  |  | на 1 к.в 2023
Сметная стоимость |  | 1479.92 | (106,92) | тыс.руб.
в том числе:
| строительных работ | 1423.89 | (70,31) | тыс.руб. |  | Средства на оплату труда рабочих |  |  |  |  | 227.94 | (4,8) | тыс.руб.
| монтажных работ | 20.34 | (0,94) | тыс.руб. |  | Нормативные затраты труда рабочих |  |  |  |  | 521.08 |  | чел.час.
| оборудования | 0 | (0) | тыс.руб. |  | Нормативные затраты труда машинистов |  |  |  |  | 49.81 |  | чел.час.
| прочих затрат | 0 | (0) | тыс.руб.
№ п/п | Обоснование | Наименование работ и затрат |  |  | Единица измерения | Количество |  |  | Сметная стоимость в базисном уровне цен (в текущем уровне цен (гр. 8) для ресурсов, отсутствующих в ФРСН), руб. |  |  | Индексы | Сметная стоимость в текущем уровне цен, руб.
[6 empty] | на единицу | коэффициенты | всего с учетом коэффициентов | на единицу | коэффициенты | всего
1 | 2 | 3 |  |  | 4 | 5 | 6 | 7 | 8 | 9 | 10 | 11 | 12
Раздел 1. Новый раздел | [19 empty] | Раздел 1. Новый раздел
1.1 | ФЕРр68-26-1 | Разборка металлических заборов: инвентарных из готовых звеньев |  |  | 4: 100 м2; 7: 2.208 | [7 empty] | Разборка металлических заборов: инвентарных из готовых звеньев
|  | Объем=((34,5*4)*1,6) / 100 | [19 empty] | Объем=((34,5*4)*1,6) / 100
| Приказ от 07.07.2022 № 557/пр прил.8 табл.3 п.6 | Производство ремонтно-строительных работ осуществляется внутри работающих трансформаторных и распределительных подстанций, в электропомещениях (щитовые, пультовые, подстанции, реакторные, РУ и пункты, кабельные шахты, тоннели и каналы, кабельные полуэтажи) с действующим электрооборудованием или кабельными линиями под напряжением ОЗП=1,35; ЭМ=1,35 к расх.; ЗПМ=1,35; ТЗ=1,35; ТЗМ=1,35 | [20 empty] | Производство ремонтно-строительных работ осуществляется внутри работающих трансформаторных и распределительных подстанций, в электропомещениях (щитовые, пультовые, подстанции, реакторные, РУ и пункты, кабельные шахты, тоннели и каналы, кабельные полуэтажи) с действующим электрооборудованием или кабельными линиями под напряжением ОЗП=1,35; ЭМ=1,35 к расх.; ЗПМ=1,35; ТЗ=1,35; ТЗМ=1,35
| 1 | ОТ |  |  | 8: 120.29; 9: 1.35; 10: 358.56; 11: 47.51; 12: 17035 | [10 empty] | ОТ
Н | 999-9900 | Строительный мусор |  |  | 4: т; 5: 0.65; 7: 1.4352 | [11 empty] | Строительный мусор
|  | ЗТ |  |  | 4: чел.-ч; 5: 15.15; 6: 1.35; 7: 45.1591 | [12 empty] | ЗТ
|  | Итого по расценке |  |  | 8: 120.29; 10: 358.56; 12: 17035 | [13 empty] | Итого по расценке
|  | ФОТ |  |  | 10: 358.56; 12: 17035 | [12 empty] | ФОТ
| Приказ № 812/пр от 21.12.2020 Прил. п.102 | НР Благоустройство (ремонтно-строительные) |  |  | 4: %; 5: 102; 7: 102; 10: 365.73; 12: 17376 | [12 empty] | НР Благоустройство (ремонтно-строительные)
| Приказ № 774/пр от 11.12.2020 Прил. п.102 | СП Благоустройство (ремонтно-строительные) |  |  | 4: %; 5: 54; 7: 54; 10: 193.62; 12: 9199 | [12 empty] | СП Благоустройство (ремонтно-строительные)
|  | Всего по позиции |  |  | 10: 917.91; 12: 43610 | [14 empty] | Всего по позиции
1.2 | ФЕР27-04-001-02 | Устройство подстилающих и выравнивающих слоев оснований: из песчано-гравийной смеси, дресвы |  |  | 4: 100 м3; 7: 0.276 | [7 empty] | Устройство подстилающих и выравнивающих слоев оснований: из песчано-гравийной смеси, дресвы
|  | Объем=27,6 / 100 | [19 empty] | Объем=27,6 / 100
| Приказ от 07.07.2022 № 557/пр прил.8 табл.3 п.6 | Производство ремонтно-строительных работ осуществляется внутри работающих трансформаторных и распределительных подстанций, в электропомещениях (щитовые, пультовые, подстанции, реакторные, РУ и пункты, кабельные шахты, тоннели и каналы, кабельные полуэтажи) с действующим электрооборудованием или кабельными линиями под напряжением ОЗП=1,35; ЭМ=1,35 к расх.; ЗПМ=1,35; ТЗ=1,35; ТЗМ=1,35 | [20 empty] | Производство ремонтно-строительных работ осуществляется внутри работающих трансформаторных и распределительных подстанций, в электропомещениях (щитовые, пультовые, подстанции, реакторные, РУ и пункты, кабельные шахты, тоннели и каналы, кабельные полуэтажи) с действующим электрооборудованием или кабельными линиями под напряжением ОЗП=1,35; ЭМ=1,35 к расх.; ЗПМ=1,35; ТЗ=1,35; ТЗМ=1,35
| 1 | ОТ |  |  | 8: 115.49; 9: 1.35; 10: 43.03; 11: 47.51; 12: 2044 | [10 empty] | ОТ
| 2 | ЭМ |  |  | 8: 3357.76; 9: 1.35; 10: 1251.1; 11: 9.52; 12: 11910 | [10 empty] | ЭМ
| 3 | в т.ч. ОТм |  |  | 8: 181.59; 9: 1.35; 10: 67.66; 11: 47.51; 12: 3215 | [10 empty] | в т.ч. ОТм
| 4 | М |  |  | 8: 17.08; 10: 4.71; 11: 11.12; 12: 52 | [10 empty] | М
П,Н | 02.2.04.03 | Смесь песчано-гравийная |  |  | 4: м3; 5: 0; 7: 0 | [11 empty] | Смесь песчано-гравийная
|  | ЗТ |  |  | 4: чел.-ч; 5: 14.4; 6: 1.35; 7: 5.3654 | [12 empty] | ЗТ
|  | ЗТм |  |  | 4: чел.-ч; 5: 14.81; 6: 1.35; 7: 5.5182 | [12 empty] | ЗТм
|  | Итого по расценке |  |  | 8: 3490.33; 10: 1298.84; 12: 14006 | [13 empty] | Итого по расценке
|  | ФОТ |  |  | 10: 110.69; 12: 5259 | [12 empty] | ФОТ
| Пр/812-021.0-1 | НР Автомобильные дороги |  |  | 4: %; 5: 147; 7: 147; 10: 162.71; 12: 7731 | [12 empty] | НР Автомобильные дороги
| Пр/774-021.0 | СП Автомобильные дороги |  |  | 4: %; 5: 134; 7: 134; 10: 148.32; 12: 7047 | [12 empty] | СП Автомобильные дороги
|  | Всего по позиции |  |  | 10: 1609.87; 12: 28784 | [14 empty] | Всего по позиции
1.3 | ФССЦ-02.2.01.02-0031 | Гравий несортированный |  |  | м3 |  |  | 31.74 | 144.73 |  | 4593.73 | 11 | 50531 | [7 empty] | Гравий несортированный
|  | Объем=27,6*1,15 | [19 empty] | Объем=27,6*1,15
|  | Всего по позиции |  |  | 10: 4593.73; 12: 50531 | [14 empty] | Всего по позиции
1.4 | ФЕР07-01-054-12 | Установка металлических оград по железобетонным столбам: без цоколя из сетчатых панелей высотой до 2,2 м |  |  | 4: 100 м; 7: 1.275 | [7 empty] | Установка металлических оград по железобетонным столбам: без цоколя из сетчатых панелей высотой до 2,2 м
|  | Объем=((34,5*4)-10,5) / 100 | [19 empty] | Объем=((34,5*4)-10,5) / 100
| Приказ от 07.07.2022 № 557/пр прил.8 табл.3 п.6 | Производство ремонтно-строительных работ осуществляется внутри работающих трансформаторных и распределительных подстанций, в электропомещениях (щитовые, пультовые, подстанции, реакторные, РУ и пункты, кабельные шахты, тоннели и каналы, кабельные полуэтажи) с действующим электрооборудованием или кабельными линиями под напряжением ОЗП=1,35; ЭМ=1,35 к расх.; ЗПМ=1,35; ТЗ=1,35; ТЗМ=1,35 | [20 empty] | Производство ремонтно-строительных работ осуществляется внутри работающих трансформаторных и распределительных подстанций, в электропомещениях (щитовые, пультовые, подстанции, реакторные, РУ и пункты, кабельные шахты, тоннели и каналы, кабельные полуэтажи) с действующим электрооборудованием или кабельными линиями под напряжением ОЗП=1,35; ЭМ=1,35 к расх.; ЗПМ=1,35; ТЗ=1,35; ТЗМ=1,35
| 1 | ОТ |  |  | 8: 1416.99; 9: 1.35; 10: 2438.99; 11: 47.51; 12: 115876 | [10 empty] | ОТ
| 2 | ЭМ |  |  | 8: 2812.04; 9: 1.35; 10: 4840.22; 11: 15.68; 12: 75895 | [10 empty] | ЭМ
| 3 | в т.ч. ОТм |  |  | 8: 320.07; 9: 1.35; 10: 550.92; 11: 47.51; 12: 26174 | [10 empty] | в т.ч. ОТм
| 4 | М |  |  | 8: 194.75; 10: 248.31; 11: 14.79; 12: 3673 | [10 empty] | М
Н | 04.1.02.05 | Смеси бетонные тяжелого бетона |  |  | 4: м3; 5: 1.38; 7: 1.7595 | [11 empty] | Смеси бетонные тяжелого бетона
Н | 05.1.07.27 | Столбы бетонные |  |  | 4: шт; 5: 33.3; 7: 42.4575 | [11 empty] | Столбы бетонные
Н | 08.1.06.03 | Панели металлические сетчатые |  |  | 4: м2; 5: 189; 7: 240.975 | [11 empty] | Панели металлические сетчатые
|  | ЗТ |  |  | 4: чел.-ч; 5: 149; 6: 1.35; 7: 256.4663 | [12 empty] | ЗТ
|  | ЗТм |  |  | 4: чел.-ч; 5: 23.81; 6: 1.35; 7: 40.983 | [12 empty] | ЗТм
|  | Итого по расценке |  |  | 8: 4423.78; 10: 7527.52; 12: 195444 | [13 empty] | Итого по расценке
|  | ФОТ |  |  | 10: 2989.91; 12: 142050 | [12 empty] | ФОТ
| Приказ № 812/пр от 21.12.2020 Прил. п.7 | НР Бетонные и железобетонные сборные конструкции и работы в строительстве |  |  | 4: %; 5: 110; 7: 110; 10: 3288.9; 12: 156255 | [12 empty] | НР Бетонные и железобетонные сборные конструкции и работы в строительстве
| Приказ № 774/пр от 11.12.2020 Прил. п.7 | СП Бетонные и железобетонные сборные конструкции и работы в строительстве |  |  | 4: %; 5: 73; 7: 73; 10: 2182.63; 12: 103697 | [12 empty] | СП Бетонные и железобетонные сборные конструкции и работы в строительстве
|  | Всего по позиции |  |  | 10: 12999.05; 12: 455396 | [14 empty] | Всего по позиции
1.5 | ФССЦ-23.3.08.01-0121 | Трубы стальные квадратные из стали марки ст1-3сп/пс размером: 100х100 мм, толщина стенки 4 мм |  |  | т |  |  | 0.236 | 7028.18 |  | 1658.65 | 8.78 | 14563 | [7 empty] | Трубы стальные квадратные из стали марки ст1-3сп/пс размером: 100х100 мм, толщина стенки 4 мм
|  | Объем=5*4*11,8/1000 | [19 empty] | Объем=5*4*11,8/1000
|  | Всего по позиции |  |  | 10: 1658.65; 12: 14563 | [14 empty] | Всего по позиции
1.6 | ФССЦ-23.3.08.01-0115 | Трубы стальные квадратные из стали марки ст1-3сп/пс размером: 60х60 мм, толщина стенки 4 мм |  |  | т |  |  | 1.1458 | 6140.15 |  | 7035.14 | 14.79 | 104050 | [7 empty] | Трубы стальные квадратные из стали марки ст1-3сп/пс размером: 60х60 мм, толщина стенки 4 мм
|  | Объем=42*4*6,82/1000 | [19 empty] | Объем=42*4*6,82/1000
|  | Всего по позиции |  |  | 10: 7035.14; 12: 104050 | [14 empty] | Всего по позиции
1.7 | ФССЦ-23.3.08.02-0258 | Трубы стальные прямоугольные из стали марки ст1-3сп/пс размером: 40х25 мм, толщина стенки 2 мм |  |  | т |  |  | 0.04018 | 6089.39 |  | 244.67 | 14.79 | 3619 | [7 empty] | Трубы стальные прямоугольные из стали марки ст1-3сп/пс размером: 40х25 мм, толщина стенки 2 мм
|  | Объем=7*2,8*2,05/1000 | [19 empty] | Объем=7*2,8*2,05/1000
|  | Всего по позиции |  |  | 10: 244.67; 12: 3619 | [14 empty] | Всего по позиции
1.8 | ФССЦ-04.1.02.05-0006 | Смеси бетонные тяжелого бетона (БСТ), класс В15 (М200) |  |  | м3 |  |  | 1.76 | 592.76 |  | 1043.26 | 10.48 | 10933 | [7 empty] | Смеси бетонные тяжелого бетона (БСТ), класс В15 (М200)
|  | Всего по позиции |  |  | 10: 1043.26; 12: 10933 | [14 empty] | Всего по позиции
1.9 | ФССЦ-08.1.02.17-0034 | Сетка плетеная из проволоки, оцинкованная, диаметр проволоки 1,6 мм, размер ячейки 20х20 мм |  |  | м2 |  |  | 331.2 | 29.72 |  | 9843.26 | 6.92 | 68115 | [7 empty] | Сетка плетеная из проволоки, оцинкованная, диаметр проволоки 1,6 мм, размер ячейки 20х20 мм
|  | Объем=138*2,4 | [19 empty] | Объем=138*2,4
|  | Всего по позиции |  |  | 10: 9843.26; 12: 68115 | [14 empty] | Всего по позиции
1.10 | ФССЦ-08.3.05.02-0057 | Сталь листовая горячекатаная марки Ст3 толщиной: 5,0 мм |  |  | т |  |  | 0.0265 | 6712.55 |  | 177.88 | 14.79 | 2631 | [7 empty] | Сталь листовая горячекатаная марки Ст3 толщиной: 5,0 мм
|  | Объем=26,5/1000 | [19 empty] | Объем=26,5/1000
|  | Всего по позиции |  |  | 10: 177.88; 12: 2631 | [14 empty] | Всего по позиции
1.11 | ФССЦ-08.3.08.02-0070 | Сталь угловая равнополочная, марка стали: Ст3пс, шириной полок 50-50 *5 мм. 663+7,8+46,8=717,6 м |  |  | т |  |  | 2.7054 | 4840.65 |  | 13095.66 | 14.79 | 193685 | [7 empty] | Сталь угловая равнополочная, марка стали: Ст3пс, шириной полок 50-50 *5 мм. 663+7,8+46,8=717,6 м
|  | Объем=717,6*3,77/1000 | [19 empty] | Объем=717,6*3,77/1000
|  | Всего по позиции |  |  | 10: 13095.66; 12: 193685 | [14 empty] | Всего по позиции
1.12 | ФССЦ-08.3.03.06-0002 | Проволока горячекатаная в мотках, диаметр 6,0 мм |  |  | т |  |  | 0.15931 | 4455.2 |  | 709.74 | 13.68 | 9709 | [7 empty] | Проволока горячекатаная в мотках, диаметр 6,0 мм
|  | Объем=717,6*0,222/1000 | [19 empty] | Объем=717,6*0,222/1000
|  | Всего по позиции |  |  | 10: 709.74; 12: 9709 | [14 empty] | Всего по позиции
1.13 | ФЕР07-01-055-01 | Устройство ворот распашных с установкой столбов: металлических |  |  | 4: 100 шт; 7: 0.02 | [7 empty] | Устройство ворот распашных с установкой столбов: металлических
|  | Объем=2 / 100 | [19 empty] | Объем=2 / 100
| Приказ от 07.07.2022 № 557/пр прил.8 табл.3 п.6 | Производство ремонтно-строительных работ осуществляется внутри работающих трансформаторных и распределительных подстанций, в электропомещениях (щитовые, пультовые, подстанции, реакторные, РУ и пункты, кабельные шахты, тоннели и каналы, кабельные полуэтажи) с действующим электрооборудованием или кабельными линиями под напряжением ОЗП=1,35; ЭМ=1,35 к расх.; ЗПМ=1,35; ТЗ=1,35; ТЗМ=1,35 | [20 empty] | Производство ремонтно-строительных работ осуществляется внутри работающих трансформаторных и распределительных подстанций, в электропомещениях (щитовые, пультовые, подстанции, реакторные, РУ и пункты, кабельные шахты, тоннели и каналы, кабельные полуэтажи) с действующим электрооборудованием или кабельными линиями под напряжением ОЗП=1,35; ЭМ=1,35 к расх.; ЗПМ=1,35; ТЗ=1,35; ТЗМ=1,35
| 1 | ОТ |  |  | 8: 17372.8; 9: 1.35; 10: 469.07; 11: 47.51; 12: 22286 | [10 empty] | ОТ
| 2 | ЭМ |  |  | 8: 13226.59; 9: 1.35; 10: 357.12; 11: 15.69; 12: 5603 | [10 empty] | ЭМ
| 3 | в т.ч. ОТм |  |  | 8: 1561.67; 9: 1.35; 10: 42.17; 11: 47.51; 12: 2003 | [10 empty] | в т.ч. ОТм
| 4 | М |  |  | 8: 1929.26; 10: 38.59; 11: 24.12; 12: 931 | [10 empty] | М
Н | 04.1.02.05 | Смеси бетонные тяжелого бетона |  |  | 4: м3; 5: 29.1; 7: 0.582 | [11 empty] | Смеси бетонные тяжелого бетона
Н | 07.2.07.11 | Стойки металлические опорные |  |  | 4: шт; 5: 200; 7: 4 | [11 empty] | Стойки металлические опорные
Н | 08.1.06.04 | Полотна ворот |  |  | 4: шт; 5: 200; 7: 4 | [11 empty] | Полотна ворот
|  | ЗТ |  |  | 4: чел.-ч; 5: 1780; 6: 1.35; 7: 48.06 | [12 empty] | ЗТ
|  | ЗТм |  |  | 4: чел.-ч; 5: 117.88; 6: 1.35; 7: 3.1828 | [12 empty] | ЗТм
|  | Итого по расценке |  |  | 8: 32528.65; 10: 864.78; 12: 28820 | [13 empty] | Итого по расценке
|  | ФОТ |  |  | 10: 511.24; 12: 24289 | [12 empty] | ФОТ
| Приказ № 812/пр от 21.12.2020 Прил. п.7 | НР Бетонные и железобетонные сборные конструкции и работы в строительстве |  |  | 4: %; 5: 110; 7: 110; 10: 562.36; 12: 26718 | [12 empty] | НР Бетонные и железобетонные сборные конструкции и работы в строительстве
| Приказ № 774/пр от 11.12.2020 Прил. п.7 | СП Бетонные и железобетонные сборные конструкции и работы в строительстве |  |  | 4: %; 5: 73; 7: 73; 10: 373.21; 12: 17731 | [12 empty] | СП Бетонные и железобетонные сборные конструкции и работы в строительстве
|  | Всего по позиции |  |  | 10: 1800.35; 12: 73269 | [14 empty] | Всего по позиции
1.14 | ФССЦ-04.1.02.05-0006 | Смеси бетонные тяжелого бетона (БСТ), класс В15 (М200) |  |  | м3 |  |  | 0.582 | 592.76 |  | 344.99 | 10.48 | 3615 | [7 empty] | Смеси бетонные тяжелого бетона (БСТ), класс В15 (М200)
|  | Всего по позиции |  |  | 10: 344.99; 12: 3615 | [14 empty] | Всего по позиции
1.15 | ФССЦ-07.3.02.11-0131 | Шарниры 10 шт Д-30 х 180 |  |  | т |  |  | 0.00999 | 5152 |  | 51.47 | 19.71 | 1014 | [7 empty] | Шарниры 10 шт Д-30 х 180
|  | Объем=10*0,18*5,55/1000 | [19 empty] | Объем=10*0,18*5,55/1000
|  | Всего по позиции |  |  | 10: 51.47; 12: 1014 | [14 empty] | Всего по позиции
1.16 | ФЕР07-01-055-08 | Устройство калиток: с установкой столбов металлических |  |  | 4: 100 шт; 7: 0.01 | [7 empty] | Устройство калиток: с установкой столбов металлических
|  | Объем=1 / 100 | [19 empty] | Объем=1 / 100
| Приказ от 07.07.2022 № 557/пр прил.8 табл.3 п.6 | Производство ремонтно-строительных работ осуществляется внутри работающих трансформаторных и распределительных подстанций, в электропомещениях (щитовые, пультовые, подстанции, реакторные, РУ и пункты, кабельные шахты, тоннели и каналы, кабельные полуэтажи) с действующим электрооборудованием или кабельными линиями под напряжением ОЗП=1,35; ЭМ=1,35 к расх.; ЗПМ=1,35; ТЗ=1,35; ТЗМ=1,35 | [20 empty] | Производство ремонтно-строительных работ осуществляется внутри работающих трансформаторных и распределительных подстанций, в электропомещениях (щитовые, пультовые, подстанции, реакторные, РУ и пункты, кабельные шахты, тоннели и каналы, кабельные полуэтажи) с действующим электрооборудованием или кабельными линиями под напряжением ОЗП=1,35; ЭМ=1,35 к расх.; ЗПМ=1,35; ТЗ=1,35; ТЗМ=1,35
| 1 | ОТ |  |  | 8: 7787.2; 9: 1.35; 10: 105.13; 11: 47.51; 12: 4995 | [10 empty] | ОТ
| 2 | ЭМ |  |  | 8: 301.02; 9: 1.35; 10: 4.06; 11: 14.57; 12: 59 | [10 empty] | ЭМ
| 3 | в т.ч. ОТм |  |  | 8: 35.03; 9: 1.35; 10: 0.47; 11: 47.51; 12: 22 | [10 empty] | в т.ч. ОТм
| 4 | М |  |  | 8: 260.28; 10: 2.6; 11: 15.73; 12: 41 | [10 empty] | М
Н | 04.1.02.05 | Смеси бетонные тяжелого бетона |  |  | 4: м3; 5: 5; 7: 0.05 | [11 empty] | Смеси бетонные тяжелого бетона
Н | 07.2.07.11 | Стойки металлические опорные |  |  | 4: шт; 5: 100; 7: 1 | [11 empty] | Стойки металлические опорные
Н | 08.1.06.05 | Полотна калиток |  |  | 4: шт; 5: 100; 7: 1 | [11 empty] | Полотна калиток
|  | ЗТ |  |  | 4: чел.-ч; 5: 785; 6: 1.35; 7: 10.5975 | [12 empty] | ЗТ
|  | ЗТм |  |  | 4: чел.-ч; 5: 3.02; 6: 1.35; 7: 0.04077 | [12 empty] | ЗТм
|  | Итого по расценке |  |  | 8: 8348.5; 10: 111.79; 12: 5095 | [13 empty] | Итого по расценке
|  | ФОТ |  |  | 10: 105.6; 12: 5017 | [12 empty] | ФОТ
| Приказ № 812/пр от 21.12.2020 Прил. п.7 | НР Бетонные и железобетонные сборные конструкции и работы в строительстве |  |  | 4: %; 5: 110; 7: 110; 10: 116.16; 12: 5519 | [12 empty] | НР Бетонные и железобетонные сборные конструкции и работы в строительстве
| Приказ № 774/пр от 11.12.2020 Прил. п.7 | СП Бетонные и железобетонные сборные конструкции и работы в строительстве |  |  | 4: %; 5: 73; 7: 73; 10: 77.09; 12: 3662 | [12 empty] | СП Бетонные и железобетонные сборные конструкции и работы в строительстве
|  | Всего по позиции |  |  | 10: 305.04; 12: 14276 | [14 empty] | Всего по позиции
1.17 | ФССЦ-04.1.02.05-0006 | Смеси бетонные тяжелого бетона (БСТ), класс В15 (М200) |  |  | м3 |  |  | 0.05 | 592.76 |  | 29.64 | 10.48 | 311 | [7 empty] | Смеси бетонные тяжелого бетона (БСТ), класс В15 (М200)
|  | Всего по позиции |  |  | 10: 29.64; 12: 311 | [14 empty] | Всего по позиции
1.18 | ФЕР15-04-030-04 | Масляная окраска металлических поверхностей: решеток, переплетов, труб диаметром менее 50 мм и т.п., количество окрасок 2 |  |  | 4: 100 м2; 7: 1.656 | [7 empty] | Масляная окраска металлических поверхностей: решеток, переплетов, труб диаметром менее 50 мм и т.п., количество окрасок 2
|  | Объем=(138*2,4*0,5) / 100 | [19 empty] | Объем=(138*2,4*0,5) / 100
| Приказ от 07.07.2022 № 557/пр прил.8 табл.3 п.6 | Производство ремонтно-строительных работ осуществляется внутри работающих трансформаторных и распределительных подстанций, в электропомещениях (щитовые, пультовые, подстанции, реакторные, РУ и пункты, кабельные шахты, тоннели и каналы, кабельные полуэтажи) с действующим электрооборудованием или кабельными линиями под напряжением ОЗП=1,35; ЭМ=1,35 к расх.; ЗПМ=1,35; ТЗ=1,35; ТЗМ=1,35 | [20 empty] | Производство ремонтно-строительных работ осуществляется внутри работающих трансформаторных и распределительных подстанций, в электропомещениях (щитовые, пультовые, подстанции, реакторные, РУ и пункты, кабельные шахты, тоннели и каналы, кабельные полуэтажи) с действующим электрооборудованием или кабельными линиями под напряжением ОЗП=1,35; ЭМ=1,35 к расх.; ЗПМ=1,35; ТЗ=1,35; ТЗМ=1,35
| 1 | ОТ |  |  | 8: 572.36; 9: 1.35; 10: 1279.57; 11: 47.51; 12: 60792 | [10 empty] | ОТ
| 2 | ЭМ |  |  | 8: 2.28; 9: 1.35; 10: 5.1; 11: 17.69; 12: 90 | [10 empty] | ЭМ
| 3 | в т.ч. ОТм |  |  | 8: 0.49; 9: 1.35; 10: 1.1; 11: 47.51; 12: 52 | [10 empty] | в т.ч. ОТм
| 4 | М |  |  | 8: 88.57; 10: 146.67; 11: 4.1; 12: 601 | [10 empty] | М
Н | 14.4.02.04 | Краски для внутренних работ масляные готовые к применению |  |  | 4: т; 5: 0.0246; 7: 0.040738 | [11 empty] | Краски для внутренних работ масляные готовые к применению
|  | ЗТ |  |  | 4: чел.-ч; 5: 64.6; 6: 1.35; 7: 144.4198 | [12 empty] | ЗТ
|  | ЗТм |  |  | 4: чел.-ч; 5: 0.04; 6: 1.35; 7: 0.089424 | [12 empty] | ЗТм
|  | Итого по расценке |  |  | 8: 663.21; 10: 1431.34; 12: 61483 | [13 empty] | Итого по расценке
|  | ФОТ |  |  | 10: 1280.67; 12: 60844 | [12 empty] | ФОТ
| Приказ № 812/пр от 21.12.2020 Прил. п.15 | НР Отделочные работы |  |  | 4: %; 5: 100; 7: 100; 10: 1280.67; 12: 60844 | [12 empty] | НР Отделочные работы
| Приказ № 774/пр от 11.12.2020 Прил. п.15 | СП Отделочные работы |  |  | 4: %; 5: 49; 7: 49; 10: 627.53; 12: 29814 | [12 empty] | СП Отделочные работы
|  | Всего по позиции |  |  | 10: 3339.54; 12: 152141 | [14 empty] | Всего по позиции
1.19 | ФССЦ-14.4.02.04-0011 | Краска для наружных работ, серая |  |  | т |  |  | 0.040738 | 30501.99 |  | 1242.59 | 4.1 | 5095 | [7 empty] | Краска для наружных работ, серая
|  | Всего по позиции |  |  | 10: 1242.59; 12: 5095 | [14 empty] | Всего по позиции
1.20 | ФЕРм08-02-177-01 | Указатель месторасположения трассы кабелей, проложенных в земле |  |  | 4: шт; 7: 16 | [7 empty] | Указатель месторасположения трассы кабелей, проложенных в земле
| Приказ от 07.07.2022 № 557/пр прил.8 табл.3 п.6 | Производство ремонтно-строительных работ осуществляется внутри работающих трансформаторных и распределительных подстанций, в электропомещениях (щитовые, пультовые, подстанции, реакторные, РУ и пункты, кабельные шахты, тоннели и каналы, кабельные полуэтажи) с действующим электрооборудованием или кабельными линиями под напряжением ОЗП=1,35; ЭМ=1,35 к расх.; ЗПМ=1,35; ТЗ=1,35; ТЗМ=1,35 | [20 empty] | Производство ремонтно-строительных работ осуществляется внутри работающих трансформаторных и распределительных подстанций, в электропомещениях (щитовые, пультовые, подстанции, реакторные, РУ и пункты, кабельные шахты, тоннели и каналы, кабельные полуэтажи) с действующим электрооборудованием или кабельными линиями под напряжением ОЗП=1,35; ЭМ=1,35 к расх.; ЗПМ=1,35; ТЗ=1,35; ТЗМ=1,35
| 1 | ОТ |  |  | 8: 4.79; 9: 1.35; 10: 103.46; 11: 47.51; 12: 4915 | [10 empty] | ОТ
| 4 | М |  |  | 8: 42.54; 10: 680.64; 11: 11.98; 12: 8154 | [10 empty] | М
|  | ЗТ |  |  | 4: чел.-ч; 5: 0.51; 6: 1.35; 7: 11.016 | [12 empty] | ЗТ
|  | Итого по расценке |  |  | 8: 47.33; 10: 784.1; 12: 13069 | [13 empty] | Итого по расценке
|  | ФОТ |  |  | 10: 103.46; 12: 4915 | [12 empty] | ФОТ
| Приказ № 812/пр от 21.12.2020 Прил. п.49.3 | НР Электротехнические установки на других объектах |  |  | 4: %; 5: 97; 7: 97; 10: 100.36; 12: 4768 | [12 empty] | НР Электротехнические установки на других объектах
| Приказ № 774/пр от 11.12.2020 Прил. п.49.3 | СП Электротехнические установки на других объектах |  |  | 4: %; 5: 51; 7: 51; 10: 52.76; 12: 2507 | [12 empty] | СП Электротехнические установки на других объектах
|  | Всего по позиции |  |  | 10: 937.22; 12: 20344 | [14 empty] | Всего по позиции
|  | Итого по разделу 1 Новый раздел |  |  | 10: 61979.66 | [15 empty] | Итого по разделу 1 Новый раздел
Раздел 2. Перевозка МТР | [19 empty] | Раздел 2. Перевозка МТР
2.1 | ФССЦпг-03-21-02-200 | Перевозка грузов автомобилями-самосвалами грузоподъемностью 10 т работающих вне карьера на расстояние: II класс груза до 200 км 288-30=258км |  |  | 1 т груза |  |  | 72.16 | 101.43 |  | 7319.19 | 20.33 | 148799 | [7 empty] | Перевозка грузов автомобилями-самосвалами грузоподъемностью 10 т работающих вне карьера на расстояние: II класс груза до 200 км 288-30=258км
|  | Объем=67,16+5 | [19 empty] | Объем=67,16+5
|  | Всего по позиции |  |  | 10: 7319.19; 12: 148799 | [14 empty] | Всего по позиции
2.2 | ФССЦпг-03-21-02-201 | Свыше 200 км добавлять на каждый последующий 1 км: II класс груза 258-200 |  |  | 1 т груза |  |  | 4185.28 | 0.44 |  | 1841.52 | 20.33 | 37438 | [7 empty] | Свыше 200 км добавлять на каждый последующий 1 км: II класс груза 258-200
|  | Объем=72,16*58 | [19 empty] | Объем=72,16*58
|  | Всего по позиции |  |  | 10: 1841.52; 12: 37438 | [14 empty] | Всего по позиции
|  | Итого по разделу 2 Перевозка МТР |  |  | 10: 9160.71 | [15 empty] | Итого по разделу 2 Перевозка МТР
Раздел 3. Погрузоразгрузочные работы | [19 empty] | Раздел 3. Погрузоразгрузочные работы
3.1 | ФССЦпг-01-01-01-041 | Погрузо-разгрузочные работы при автомобильных перевозках: Погрузка мусора строительного с погрузкой вручную |  |  | 1 т груза |  |  | 1.564 | 42.98 |  | 67.22 | 23.51 | 1580 | [7 empty] | Погрузо-разгрузочные работы при автомобильных перевозках: Погрузка мусора строительного с погрузкой вручную
|  | Всего по позиции |  |  | 10: 67.22; 12: 1580 | [14 empty] | Всего по позиции
3.2 | ФССЦпг-03-21-01-039 | Перевозка грузов автомобилями-самосвалами грузоподъемностью 10 т работающих вне карьера на расстояние: I класс груза до 39 км |  |  | 1 т груза |  |  | 1.564 | 22.83 |  | 35.71 | 20.33 | 726 | [7 empty] | Перевозка грузов автомобилями-самосвалами грузоподъемностью 10 т работающих вне карьера на расстояние: I класс груза до 39 км
|  | Всего по позиции |  |  | 10: 35.71; 12: 726 | [14 empty] | Всего по позиции
|  | Итого по разделу 3 Погрузоразгрузочные работы |  |  | 10: 102.93 | [15 empty] | Итого по разделу 3 Погрузоразгрузочные работы
|  | Итоги по смете: | [27 empty] | Итоги по смете:
|  | Итого прямые затраты (справочно) |  |  | 10: 61711.25; 12: 991366 | [17 empty] | Итого прямые затраты (справочно)
|  | в том числе: | [28 empty] | в том числе:
|  | Оплата труда рабочих |  |  | 10: 4797.81; 12: 227943 | [17 empty] | Оплата труда рабочих
|  | Эксплуатация машин |  |  | 10: 15721.24; 12: 282100 | [17 empty] | Эксплуатация машин
|  | в том числе оплата труда машинистов (Отм) |  |  | 10: 662.32; 12: 31466 | [17 empty] | в том числе оплата труда машинистов (Отм)
|  | Материалы |  |  | 10: 41192.2; 12: 481323 | [17 empty] | Материалы
|  | Строительные работы |  |  | 10: 70306.08; 12: 1423890 | [17 empty] | Строительные работы
|  | Строительные работы |  |  | 10: 61042.44; 12: 1235347 | [17 empty] | Строительные работы
|  | в том числе: | [28 empty] | в том числе:
|  | оплата труда |  |  | 10: 4694.35; 12: 223028 | [17 empty] | оплата труда
|  | эксплуатация машин и механизмов |  |  | 10: 6457.6; 12: 93557 | [17 empty] | эксплуатация машин и механизмов
|  | в том числе оплата труда машинистов (ОТм) |  |  | 10: 662.32; 12: 31466 | [17 empty] | в том числе оплата труда машинистов (ОТм)
|  | материалы |  |  | 10: 40511.56; 12: 473169 | [17 empty] | материалы
|  | накладные расходы |  |  | 10: 5776.53; 12: 274443 | [17 empty] | накладные расходы
|  | сметная прибыль |  |  | 10: 3602.4; 12: 171150 | [17 empty] | сметная прибыль
|  | Транспортные расходы (перевозка), относимые на стоимость строительных работ |  |  | 10: 9263.64; 12: 188543 | [17 empty] | Транспортные расходы (перевозка), относимые на стоимость строительных работ
|  | Монтажные работы |  |  | 10: 937.22; 12: 20344 | [17 empty] | Монтажные работы
|  | в том числе: | [28 empty] | в том числе:
|  | оплата труда |  |  | 10: 103.46; 12: 4915 | [17 empty] | оплата труда
|  | материалы |  |  | 10: 680.64; 12: 8154 | [17 empty] | материалы
|  | накладные расходы |  |  | 10: 100.36; 12: 4768 | [17 empty] | накладные расходы
|  | сметная прибыль |  |  | 10: 52.76; 12: 2507 | [17 empty] | сметная прибыль
|  | Итого |  |  | 10: 71243.3; 12: 1444234 | [18 empty] | Итого
|  | Итого ФОТ (справочно) |  |  | 10: 5460.13; 12: 259409 | [17 empty] | Итого ФОТ (справочно)
|  | Итого накладные расходы (справочно) |  |  | 10: 5876.89; 12: 279211 | [17 empty] | Итого накладные расходы (справочно)
|  | Итого сметная прибыль (справочно) |  |  | 10: 3655.16; 12: 173657 | [17 empty] | Итого сметная прибыль (справочно)
|  | Командировачные затраты (521,08407+49,8141225)/8*500 |  |  | 10: 35681.14; 12: 35681 | [17 empty] | Командировачные затраты (521,08407+49,8141225)/8*500
|  | ВСЕГО по смете |  |  | 10: 106924.44; 12: 1479915 | [19 empty] | ВСЕГО по смете