## Ведомость объемов работ 6 граф
УТВЕРЖДАЮ
ВЕДОМОСТЬ ОБЪЕМОВ РАБОТ №
Установка РЛНД
№ пп | Наименование | Ед. изм. | Кол. | Обоснование | Примечание
1 | 2 | 3 | 4 | 5 | 6
Раздел 1. СМР
1 | Установка разъединителей: с помощью механизмов | компл | 1 | ФЕР33-04-030-03
2 | Установка птицезащитных устройств антиприсадочного типа: на железобетонных центрифугированных опорах ВЛ 35-500 кВ (прим.) Установка комплекта птицезащитных кожухов линейного разъединителя РЛНДЗ 10/400 | опора | 1 | ФЕР33-03-010-01
Раздел 2. Пусконаладочные работы "Вхолостую"
3 | Разъединитель трехполюсный напряжением: до 20 кВ | шт | 1 | ФЕРп01-03-005-01
Раздел 3. Пусконаладочные работы "Под нагрузкой"
4 | Разъединитель трехполюсный напряжением: до 20 кВ | шт | 1 | ФЕРп01-03-005-01
Раздел 4. Материалы, приобретаемые подрядчиком самостоятельно:
5 | Кронштейн РА-1 для установки разъединителя (тип РЛНД) на воздушных ЛЭП 6-10 кВ | шт | 1 | ФССЦ-25.2.02.04-0012
6 | Разъединитель РЛНД-1,1-10 /400 Н УХЛ1 с приводом ПРНЗ-10 УХЛ1 | шт. | 1 | ТЦ_62.3.05.00_28_2801108200_25.07.2022_02
7 | Кронштейн РА-2 для установки разъединителя (тип РЛНД) на воздушных ЛЭП 6-10 кВ | шт | 1 | ФССЦ-25.2.02.04-0013
8 | Кронштейн РА-4 для присоединения неизолированных проводов к линейным разъединителям (тип РДЗ, РЛНД) на воздушных ЛЭП 6-10 кВ | шт | 1 | ФССЦ-25.2.02.04-0014
9 | Вал привода РА3 | шт. | 2 | ТЦ_69.3.01.00_54_5404223516_12.07.2022_02
10 | Кронштейн РА-5 для присоединения неизолированных проводов к линейным разъединителям (тип РДЗ, РЛНД) на воздушных ЛЭП 6-10 кВ | шт | 1 | ФССЦ-25.2.02.04-0015
11 | Заземляющий проводник ЗП 1 | м | 1 | ТЦ_08.3.02.02_54_5404223516_25.07.2022_02
12 | Хомуты стальные | кг | 2.9 | ФССЦ-07.2.07.13-0221
13 | ПЗУ-6-10кВ-ТР плюс 6 шт. гофр-рукав ПЗУ-6-10кВ-МГЛБ -аналог(Комплект птицезащитных кожухов линейного разъединителя РЛНДЗ 10/400 с шестью протекторами птицезащитными ПЗУ-П-16) | компл | 1 | ТЦ_22.2.02.24_27_2724181468_09.08.2022_02
14 | Болты с гайками и шайбами строительные | кг | 0.84843 | ФССЦ-01.7.15.03-0042