## Ведомость объемов работ 6 граф
УТВЕРЖДАЮ
ВЕДОМОСТЬ ОБЪЕМОВ РАБОТ №
Довеска фазных проводов АС на существующие опоры 0,4 кВ
№ пп | Наименование | Ед. изм. | Кол. | Обоснование | Примечание
1 | 2 | 3 | 4 | 5 | 6
Раздел 1. СМР
1 | Подвеска неизолированных проводов ВЛ 0,38 кВ с помощью механизмов при 20 опорах на км | км | 1 | ФЕР33-04-008-01
Раздел 2. Материалы, приобретаемые подрядчиком самостоятельно:
2 | Провода неизолированные для воздушных линий электропередачи из стальных оцинкованных проволок 1 группы и алюминиевых проволок марки: АС, сечением 50/8 мм2 | т | 0.41 | ФССЦ-21.2.01.02-0085
3 | Траверсы стальные | т | 0.0975 | ФССЦ-07.2.02.05-0021
4 | Хомуты стальные | кг | 35 | ФССЦ-07.2.07.13-0221
5 | Изоляторы линейные штыревые типа: ТФ-20 | 100 шт | 0.5 | ФССЦ-22.2.01.04-0017
6 | Колпачки: полиэтиленовые | 100 шт | 0.5 | ФССЦ-20.2.02.04-0006