## Ведомость объемов работ 6 граф
УТВЕРЖДАЮ
ВЕДОМОСТЬ ОБЪЕМОВ РАБОТ №
КЛ - 0,4 кВ
№ пп | Наименование | Ед. изм. | Кол. | Обоснование | Примечание
1 | 2 | 3 | 4 | 5 | 6
Раздел 1. Земляные работы
1 | Разработка грунта в траншеях экскаватором «обратная лопата» с ковшом вместимостью 0,5 (0,5-0,63) м3 в отвал, в отвал группа грунтов: 3 | 1000 м3 | 0.45 | ФЕР01-01-009-15
2 | Разработка грунта вручную в траншеях глубиной до 2 м без креплений с откосами, группа грунтов: 3 | 100 м3 | 0.45 | ФЕР01-02-057-03
3 | Засыпка вручную траншей, пазух котлованов и ям, группа грунтов: 2 | 100 м3 | 3 | ФЕР01-02-061-02
Раздел 2. КЛ 0,4 кВ
4 | Устройство постели при одном кабеле в траншее | 100 м | 10 | ФЕРм08-02-142-01
5 | Кабель до 35 кВ в готовых траншеях без покрытий, масса 1 м: до 6 кг | 100 м | 8 | ФЕРм08-02-141-04
6 | Покрытие кабеля, проложенного в траншее: кирпичом одного кабеля | 100 м | 8 | ФЕРм08-02-143-01
7 | Устройство трубопроводов из полиэтиленовых труб: до 2 отверстий | канал.км | 0.2 | ФЕР34-02-003-01
8 | Трубы полиэтиленовые низкого давления (ПНД) с наружным диаметром 110 мм | м | -200 | ФССЦ-24.3.03.13-0501
9 | Кабель до 35 кВ в проложенных трубах, блоках и коробах, масса 1 м кабеля: до 6 кг | 100 м | 2 | ФЕРм08-02-148-04
10 | Муфта соединительная эпоксидная для 3-4-жильного кабеля напряжением: до 10 кВ, сечение жил до 185 мм2 | шт | 4 | ФЕРм08-02-167-09
11 | Муфта концевая эпоксидная для 3-жильного кабеля напряжением: 1 кВ, сечение одной жилы до 185 мм2 | шт | 2 | ФЕРм08-02-165-03
12 | Присоединение к зажимам жил проводов или кабелей сечением: до 240 мм2 | 100 шт | 0.06 | ФЕРм08-02-144-07
Раздел 3. Пусконаладочные работы "В холостую"
13 | Испытание кабеля силового длиной до 500 м напряжением: до 10 кВ | испытание | 3 | ФЕРп01-12-027-01
14 | За каждые последующие 500 м испытания силового кабеля напряжением: до 10 кВ добавлять к расценке 01-12-027-01 | 500 м кабеля | 3 | ФЕРп01-12-027-04
Раздел 4. Пусконаладочные работы "Под нагрузкой"
15 | Испытание кабеля силового длиной до 500 м напряжением: до 10 кВ | испытание | 3 | ФЕРп01-12-027-01
16 | За каждые последующие 500 м испытания силового кабеля напряжением: до 10 кВ добавлять к расценке 01-12-027-01 | 500 м кабеля | 3 | ФЕРп01-12-027-04
Раздел 5. Материалы, приобретаемые подрядчиком самостоятельно:
17 | Кабель силовой ААБл-1 4х120 | км | 1.045 | ТЦ_21.1.06.08_69_7704844420_28.07.2022_02
18 | Муфта термоусаживаемая концевая наружной установки для кабеля с пропитанной бумажной изоляцией на напряжение до 10 кВ, марки КНТп10-70/120 с болтовыми наконечниками и комплектом пайки для присоединения заземления | компл | 2 | ФССЦ-20.2.09.08-0031
19 | Муфта термоусаживаемая соединительная для кабеля с пропитанной бумажной изоляцией на напряжение до 10 кВ марки Стп10-70/120 с болтовыми соединителями и комплектом пайки для присоединения заземления | компл | 4 | ФССЦ-20.2.09.04-0013
20 | Песок природный обогащенный для строительных работ средний | м3 | 154.5455 | ФССЦ-02.3.01.02-0033
21 | Кирпич керамический одинарный, размером 250х120х65 мм, марка: 150 | 1000 шт | 6.667 | ФССЦ-06.1.01.05-0037
22 | Трубы полиэтиленовые низкого давления (ПНД) с наружным диаметром 110 мм | м | 200 | ФССЦ-24.3.03.13-0501