## Ведомость объемов работ 6 граф
УТВЕРЖДАЮ
ВЕДОМОСТЬ ОБЪЕМОВ РАБОТ №
Монтаж ошиновки
№ пп | Наименование | Ед. изм. | Кол. | Обоснование | Примечание
1 | 2 | 3 | 4 | 5 | 6
Раздел 1. СМР
1 | Изолятор проходной с овальным или квадратным фланцем напряжением: до 20 кВ | шт | 11 | ФЕРм08-01-052-06
2 | Шина сборная - одна полоса в фазе, медная или алюминиевая сечением: до 250 мм2 | 100 м | 0.1 | ФЕРм08-01-068-01
Раздел 2. Пусконаладочные работы "Вхолостую"
3 | Испытание сборных и соединительных шин напряжением: до 11 кВ | испытание | 1 | ФЕРп01-12-020-01
4 | Испытание изолятора опорного: отдельного одноэлементного | испытание | 10 | ФЕРп01-12-024-01
Раздел 3. Пусконаладочные работы "Под нагрузкой"
5 | Испытание сборных и соединительных шин напряжением: до 11 кВ | испытание | 1 | ФЕРп01-12-020-01
6 | Испытание изолятора опорного: отдельного одноэлементного | испытание | 10 | ФЕРп01-12-024-01
Раздел 4. Материалы, приобретаемые подрядчиком самостоятельно:
7 | Шины алюминиевые | м | 10 | ФССЦ-20.5.03.03-0001