## Ведомость объемов работ 6 граф
УТВЕРЖДАЮ
ВЕДОМОСТЬ ОБЪЕМОВ РАБОТ №72
Монтаж однофазных приборов учета
№ пп | Наименование | Ед. изм. | Кол. | Обоснование | Примечание
1 | 2 | 3 | 4 | 5 | 6
Раздел 1. Монтажные работы
1 | Устройство ответвлений от ВЛ 0,38 кВ к зданиям: с помощью механизмов при количестве проводов в ответвлении 2 | ответвление | 1 | ФЕР33-04-013-02
2 | Счетчики, устанавливаемые на готовом основании: однофазные | шт | 1 | ФЕРм08-03-600-01
Раздел 2. Оборудование, не учтенное ценником
3 | Прибор учета однофазный: СЕ208 С4.846.2.OPR1.QYUDVFZ BPL03 SPDS | 1 шт | 1 | ТЦ_62.5.01.04_54_5402531392_23.12.2021_01
Раздел 3. Материалы, не учтенные ценником
4 | Провод СИП-4 2х16 | 1000 м | 0.015 | ТЦ_20.2.06.05_28_2801255036_01.06.2022_02
5 | Зажим ответвительный с прокалыванием изоляции (СИП): P 645 | 100 шт | 0.04 | ФССЦ-20.1.01.08-0014
6 | Кронштейн анкерный СА-2000 | 1 шт | 1 | ТЦ_20.2.06.05_54_540042235160_12.07.2022_01
7 | Скрепа для фиксации на промежуточных опорах, размер 20 мм | 100 шт | 0.01 | ФССЦ-25.2.02.11-0051
8 | Зажим анкерный (СИП): SO 157.1 | 100 шт | 0.02 | ФССЦ-20.1.01.01-0008
9 | Лента крепления, ширина 20 мм, толщина 0,7 мм, длина 50 м, из нержавеющей стали (в пластмассовой коробке с кабельной бухтой) F207 (СИП) | шт | 0.04 | ФССЦ-25.2.02.11-0021
10 | Пластиковая пломба "Гранит" с уникальным номером | шт | 1 | ТЦ_62.5.01.04_77_2801108200_25.07.2022_01
11 | Проволока для пломбирования | м | 0.5 | ТЦ_62.5.01.04_77_2801108200_25.07.2022_01