## Ведомость объемов работ 6 граф
УТВЕРЖДАЮ
ВЕДОМОСТЬ ОБЪЕМОВ РАБОТ №74
Монтаж трехфазных приборов учета полукосвенного включения
№ пп | Наименование | Ед. изм. | Кол. | Обоснование | Примечание
1 | 2 | 3 | 4 | 5 | 6
Раздел 1. Монтажные работы
1 | Счетчики, устанавливаемые на готовом основании: трехфазные | шт | 1 | ФЕРм08-03-600-02
2 | Трансформатор тока напряжением: до 10 кВ | шт | 3 | ФЕРм08-01-053-01
Шкаф
3 | Блок управления шкафного исполнения или распределительный пункт (шкаф), устанавливаемый: на стене, высота и ширина до 600х600 мм | шт | 1 | ФЕРм08-03-572-03
4 | Коробка (ящик) с зажимами для кабелей и проводов сечением до 6 мм2, устанавливаемая на конструкции на стене или колонне, количество зажимов: до 10 | шт | 1 | ФЕРм08-03-545-01
5 | Рубильник на плите с приводом, устанавливаемый на металлическом основании,: трехполюсный на ток до 250 А | шт | 1 | ФЕРм08-03-521-28
6 | Труба винипластовая по установленным конструкциям, по стенам и колоннам с креплением скобами, диаметр: до 50 мм | 100 м | 0.01 | ФЕРм08-02-409-02
Раздел 2. Пусконаладочные работы "Вхолостую"
7 | Снятие, обработка и анализ: векторных диаграмм | шт | 1 | ФЕРп01-11-026-02
Раздел 3. Пусконаладочные работы "Под нагрузкой"
8 | Снятие, обработка и анализ: векторных диаграмм | шт | 1 | ФЕРп01-11-026-02
Раздел 4. Оборудование, не учтенное ценником
9 | Прибор учета трехфазный полукосвенного включения: CE308 S31.543.OAP.SYUVJLFZ PL03 SPDS | 1 шт | 1 | ТЦ_62.5.01.04_26_2635133470_20.12.2021_01
10 | Трансформатор тока 6(10) кВ | 1 шт | 3 | ТЦ_62.5.02.01_31_2723051681_03.06.2022_01
Раздел 5. Материалы, не учтенные ценником
11 | ЛИМГ.301591.009 | 1 шт | 1 | ТЦ_20.5.02.00_28_2801108200_25.07.2022_02
12 | Рубильник ВР 3235А 30220-00УХЛ3 | 1 шт | 1 | ТЦ_62.3.06.00_28_2801108200_24.07.2022_02
13 | Шкаф учета ШУЭ-Т-7И-200 | 1 шт | 1 | ТЦ_18.5.08.16_70_7017315795_25.07.2022_02
14 | Кабель контрольный КВВГ 10х2,5 | 1000 м | 0.005 | ФССЦ-21.1.08.03-0364
15 | Провод самонесущий изолированный СИП-4 4х25-0,6/1 | 1000 м | 0.02 | ФССЦ-21.2.01.01-0066
16 | Трубы гибкие гофрированные из ПВХ, диаметр 32 мм | м | 20 | ФССЦ-20.2.12.03-0013
17 | Провод самонесущий изолированный СИП-4 4х25-0,6/1 | 1000 м | 0.02 | ФССЦ-21.2.01.01-0066
18 | Пластиковая пломба "Гранит" с уникальным номером | шт | 6 | ТЦ_62.5.01.04_77_2801108200_25.07.2022_01
19 | Проволока для пломбирования | м | 3 | ТЦ_62.5.01.04_77_2801108200_25.07.2022_01