## Страховой ВЛ-35 кВ Горелое-Тай
Приложение № 2
Утверждено приказом № 421 от 4 августа 2020 г. Минстроя РФ в редакции приказа № 557 от 7 июля 2022 г.
Наименование программного продукта | [5 empty] | ГРАНД-Смета, версия 2023.1
Наименование редакции сметных нормативов | [5 empty] | Изменения в сметные нормы, федеральные единичные расценки и отдельные составляющие к ним, включенные в федеральный реестр сметных нормативов приказами Минстроя России от 26 декабря 2019 г. № 871/пр, 872/пр, 873/пр, 874/пр, 875/пр, 876/пр (в ред. приказов от 30.03.2020 № 171/пр, 172/пр, от 01.06.2020 № 294/пр, 295/пр, от 30.06.2020 № 352/пр, 353/пр, от 20.10.2020 № 635/пр, 636/пр, от 09.02.2021 № 50/пр, 51/пр, от 24.05.2021 № 320/пр, 321/пр, от 24.06.2021 № 407/пр, 408/пр, от 14.10.2021 № 745/пр, 746/пр), от 20.12.2021 № 961/пр, 962/пр) | [9 empty] | Изменения в сметные нормы, федеральные единичные расценки и отдельные составляющие к ним, включенные в федеральный реестр сметных нормативов приказами Минстроя России от 26 декабря 2019 г. № 871/пр, 872/пр, 873/пр, 874/пр, 875/пр, 876/пр (в ред. приказов от 30.03.2020 № 171/пр, 172/пр, от 01.06.2020 № 294/пр, 295/пр, от 30.06.2020 № 352/пр, 353/пр, от 20.10.2020 № 635/пр, 636/пр, от 09.02.2021 № 50/пр, 51/пр, от 24.05.2021 № 320/пр, 321/пр, от 24.06.2021 № 407/пр, 408/пр, от 14.10.2021 № 745/пр, 746/пр), от 20.12.2021 № 961/пр, 962/пр)
Реквизиты приказа Минстроя России об утверждении дополнений и изменений к сметным нормативам | [5 empty] | Приказы Минстроя России от 26.12.2019 г. № 871/пр, 872/пр, 873/пр, 874/пр, 875/пр, 876/пр, от 30.03.2020 № 171/пр, 172/пр, от 01.06.2020 № 294/пр, 295/пр, от 30.06.2020 № 352/пр, 353/пр, от 20.10.2020 № 635/пр, 636/пр, от 09.02.2021 № 50/пр, 51/пр, от 24.05.2021 № 320/пр, 321/пр, от 24.06.2021 № 407/пр, 408/пр, от 14.10.2021 № 745/пр, 746/пр), от 20.12.2021 № 961/пр, 962/пр | [7 empty] | Реквизиты приказа Минстроя России об утверждении дополнений и изменений к сметным нормативам | Приказы Минстроя России от 26.12.2019 г. № 871/пр, 872/пр, 873/пр, 874/пр, 875/пр, 876/пр, от 30.03.2020 № 171/пр, 172/пр, от 01.06.2020 № 294/пр, 295/пр, от 30.06.2020 № 352/пр, 353/пр, от 20.10.2020 № 635/пр, 636/пр, от 09.02.2021 № 50/пр, 51/пр, от 24.05.2021 № 320/пр, 321/пр, от 24.06.2021 № 407/пр, 408/пр, от 14.10.2021 № 745/пр, 746/пр), от 20.12.2021 № 961/пр, 962/пр |  | Приказы Минстроя России от 26.12.2019 г. № 871/пр, 872/пр, 873/пр, 874/пр, 875/пр, 876/пр, от 30.03.2020 № 171/пр, 172/пр, от 01.06.2020 № 294/пр, 295/пр, от 30.06.2020 № 352/пр, 353/пр, от 20.10.2020 № 635/пр, 636/пр, от 09.02.2021 № 50/пр, 51/пр, от 24.05.2021 № 320/пр, 321/пр, от 24.06.2021 № 407/пр, 408/пр, от 14.10.2021 № 745/пр, 746/пр), от 20.12.2021 № 961/пр, 962/пр
Реквизиты письма Минстроя России об индексах изменения сметной стоимости строительства, включаемые в федеральный реестр сметных нормативов и размещаемые в федеральной государственной информационной системе ценообразования в строительстве, подготовленного в соответствии пунктом 85 Методики расчета индексов изменения сметной стоимости строительства, утвержденной приказом Министерства строительства и жилищно-коммунального хозяйства Российской Федерации от 5 июня 2019 г. № 326/пр¹ | [13 empty] | Реквизиты письма Минстроя России об индексах изменения сметной стоимости строительства, включаемые в федеральный реестр сметных нормативов и размещаемые в федеральной государственной информационной системе ценообразования в строительстве, подготовленного в соответствии пунктом 85 Методики расчета индексов изменения сметной стоимости строительства, утвержденной приказом Министерства строительства и жилищно-коммунального хозяйства Российской Федерации от 5 июня 2019 г. № 326/пр¹
Реквизиты нормативного правового акта об утверждении оплаты труда, утверждаемый в соответствии с пунктом 22(1) Правилами мониторинга цен, утвержденными постановлением Правительства Российской Федерации от 23 декабря 2016 г. № 1452 | [13 empty] | Реквизиты нормативного правового акта об утверждении оплаты труда, утверждаемый в соответствии с пунктом 22(1) Правилами мониторинга цен, утвержденными постановлением Правительства Российской Федерации от 23 декабря 2016 г. № 1452
Наименование субъекта Российской Федерации | [5 empty] | 25. Приморский край | [11 empty] | 25. Приморский край
Наименование зоны субъекта Российской Федерации | [5 empty] | Дальнегорский ГО | [12 empty] | Дальнегорский ГО
Обваловка опор ВЛ 35-110 кВ СП ПСЭС для нужд филиала ПЭС
(наименование стройки)
(наименование объекта капитального строительства)
ЛОКАЛЬНЫЙ СМЕТНЫЙ РАСЧЕТ (СМЕТА) №
Обваловка фундамента опор ВЛ-35 кВ Горелое-Тайга-Краснореченск | [19 empty] | Страховой ВЛ-35 кВ Горелое-Тайга-Краснореченск 03.04.23
(наименование работ и затрат)
Составлен | базисно-индексным | методом
Основание
(проектная и (или) иная техническая документация)
Составлен(а) в текущем (базисном) уровне цен |  |  | 1 кв. 2023 г
Сметная стоимость |  | 1922.21 | (285,88) | тыс.руб.
в том числе:
| строительных работ | 1794.12 | (157,78) | тыс.руб. |  | Средства на оплату труда рабочих |  |  |  |  | 90.98 | (2,02) | тыс.руб.
| монтажных работ | 0 | (0) | тыс.руб. |  | Нормативные затраты труда рабочих |  |  |  |  | 229.13 |  | чел.час.
| оборудования | 0 | (0) | тыс.руб. |  | Нормативные затраты труда машинистов |  |  |  |  | 76.26 |  | чел.час.
| прочих затрат | 0 | (0) | тыс.руб.
№ п/п | Обоснование | Наименование работ и затрат |  |  | Единица измерения | Количество |  |  | Сметная стоимость в базисном уровне цен (в текущем уровне цен (гр. 8) для ресурсов, отсутствующих в ФРСН), руб. |  |  | Индексы | Сметная стоимость в текущем уровне цен, руб.
[6 empty] | на единицу | коэффициенты | всего с учетом коэффициентов | на единицу | коэффициенты | всего
1 | 2 | 3 |  |  | 4 | 5 | 6 | 7 | 8 | 9 | 10 | 11 | 12
Раздел 1. Обваловка опоры №129 | [20 empty] | Раздел 1. Обваловка опоры №129
Планировка площадки ( подъед к опоре ) | [21 empty] | Планировка площадки ( подъед к опоре )
1 | ФЕР27-12-002-03 | Применительно: Устройство временных грунтовых дорог |  |  | 4: 1000 м3; 7: 0.2; 11: 45,08 14,09 45,08 | [9 empty] | Применительно: Устройство временных грунтовых дорог
|  | Всего по позиции |  |  | 10: 1895.05; 12: 55442.86 | [10 empty] | Всего по позиции
2 | ФССЦ-02.2.03.01-0006 | Применительно: Камень бутовый М 300, размер от 150 до 500 мм |  |  | м3 |  |  | 100 | 203.4 |  | 20340 | 9.25 | 188145 | [9 empty] | Применительно: Камень бутовый М 300, размер от 150 до 500 мм
|  | Всего по позиции |  |  | 10: 20340; 12: 188145 | [10 empty] | Всего по позиции
3 | ФССЦпг-03-21-01-050 | Перевозка грузов автомобилями-самосвалами грузоподъемностью 10 т работающих вне карьера на расстояние: I класс груза до 50 км |  |  | 1 т груза |  |  | 150 | 27.16 |  | 4074 | 14.09 | 57402.66 | [9 empty] | Перевозка грузов автомобилями-самосвалами грузоподъемностью 10 т работающих вне карьера на расстояние: I класс груза до 50 км
|  | Всего по позиции |  |  | 10: 4074; 12: 57402.66 | [10 empty] | Всего по позиции
Укрепление опоры скальным грунтом | [21 empty] | Укрепление опоры скальным грунтом
4 | ФССЦпг-03-21-01-050 | Перевозка грузов автомобилями-самосвалами грузоподъемностью 10 т работающих вне карьера на расстояние: I класс груза до 50 км |  |  | 1 т груза |  |  | 150 | 27.16 |  | 4074 | 14.09 | 57402.66 | [9 empty] | Перевозка грузов автомобилями-самосвалами грузоподъемностью 10 т работающих вне карьера на расстояние: I класс груза до 50 км
|  | Всего по позиции |  |  | 10: 4074; 12: 57402.66 | [10 empty] | Всего по позиции
5 | ФССЦ-02.2.03.01-0006 | Камень бутовый М 300, размер от 150 до 500 мм |  |  | м3 |  |  | 100 | 203.4 |  | 20340 | 9.25 | 188145 | [9 empty] | Камень бутовый М 300, размер от 150 до 500 мм
|  | Всего по позиции |  |  | 10: 20340; 12: 188145 | [10 empty] | Всего по позиции
6 | ФЕР01-01-044-03 | Возведение насыпей из резервов экскаваторами "драглайн" с ковшом вместимостью: 1 м3, группа грунтов 3 |  |  | 4: 1000 м3; 7: 0.1; 11: 45,08 14,09 45,08 | [9 empty] | Возведение насыпей из резервов экскаваторами "драглайн" с ковшом вместимостью: 1 м3, группа грунтов 3
|  | Всего по позиции |  |  | 10: 415.86; 12: 7959.82 | [10 empty] | Всего по позиции
Установка тетраподов для укрепления опор | [21 empty] | Установка тетраподов для укрепления опор
7 | ФЕР01-01-036-03 | Планировка площадей бульдозерами мощностью: 132 кВт (180 л.с.) |  |  | 4: 1000 м2; 7: 0.1; 11: 14,09 45,08 | [9 empty] | Планировка площадей бульдозерами мощностью: 132 кВт (180 л.с.)
|  | Всего по позиции |  |  | 10: 2.56; 12: 45.43 | [10 empty] | Всего по позиции
8 | ФЕР33-01-001-09 | Применительно: Установка железобетонных тетраподов для укрепления анкерно-угловые опор объемом до 5 м3 ( 9 шт ) |  |  | 4: м3; 7: 45; 11: 14,09 45,08 9,25 | [9 empty] | Установка железобетонных тетраподов для укрепления анкерно-угловые опор объемом до 5 м3 ( 9 шт )
|  | Всего по позиции |  |  | 10: 13834.51; 12: 363990.71 | [10 empty] | Всего по позиции
9 | ФССЦ-05.1.05.16-0001 | Тетрапод Т-5 ГОСТ20425-2016 |  |  | шт |  |  | 9 | 9880 |  | 88920 | 9.25 | 822510 | [9 empty] | Тетрапод Т-5 ГОСТ20425-2016
|  | Всего по позиции |  |  | 10: 88920; 12: 822510 | [10 empty] | Всего по позиции
Обваловка местным грунтом | [21 empty] | Обваловка местным грунтом
10 | ФЕР01-01-032-03 | Разработка грунта с перемещением до 10 м бульдозерами мощностью: 132 кВт (180 л.с.), группа грунтов 3 |  |  | 4: 1000 м3; 7: 0.1; 11: 14,09 45,08 | [9 empty] | Разработка грунта с перемещением до 10 м бульдозерами мощностью: 132 кВт (180 л.с.), группа грунтов 3
|  | Всего по позиции |  |  | 10: 57.19; 12: 1014.16 | [10 empty] | Всего по позиции
11 | ФЕР01-01-093-13 | Применительно: Устройство обвалования одноковшовыми экскаваторами с ковшом вместимостью: 0,65 (0,5-0,8) м3 в грунтах группы 3 (местный грунт) |  |  | 4: 1000 м3; 7: 0.1; 11: 45,08 14,09 45,08 | [9 empty] | Применительно: Устройство обвалования одноковшовыми экскаваторами с ковшом вместимостью: 0,65 (0,5-0,8) м3 в грунтах группы 3 (местный грунт)
|  | Всего по позиции |  |  | 10: 378.7; 12: 7494.38 | [10 empty] | Всего по позиции
12 | ФЕР01-02-027-19 | Планировка откосов: насыпей экскаватором-планировщиком, группа грунтов 3 |  |  | 4: 1000 м2; 7: 0.2; 11: 45,08 14,09 45,08 | [9 empty] | Планировка откосов: насыпей экскаватором-планировщиком, группа грунтов 3
|  | Всего по позиции |  |  | 10: 439.95; 12: 16703.44 | [10 empty] | Всего по позиции
Автомобильные перевозки ( Владивосток-Краснореченск ) | [21 empty] | Автомобильные перевозки ( Владивосток-Краснореченск )
13 | ФССЦпг-03-31-01-200 | Перевозка бетонных, железобетонных изделий, стеновых и перегородных материалов (плит, панелей) панелевозом на автомобильном ходу грузоподъемностью 25 т на расстояние: I класс груза до 200 км |  |  | 1 т груза |  |  | 45 | 45.91 |  | 2065.95 | 9.25 | 19110.04 | [9 empty] | Перевозка бетонных, железобетонных изделий, стеновых и перегородных материалов (плит, панелей) панелевозом на автомобильном ходу грузоподъемностью 25 т на расстояние: I класс груза до 200 км
|  | Всего по позиции |  |  | 10: 2065.95; 12: 19110.04 | [10 empty] | Всего по позиции
14 | ФССЦпг-03-31-01-201 | Свыше 200 км добавлять на каждый последующий 1 км: I класс груза |  |  | 1 т груза |  |  | 45 | 0.23 |  | 10.35 | 9.25 | 95.74 | [9 empty] | Свыше 200 км добавлять на каждый последующий 1 км: I класс груза
|  | Всего по позиции |  |  | 10: 10.35; 12: 95.74 | [10 empty] | Всего по позиции
15 | ФССЦпг-01-01-01-004 | Погрузо-разгрузочные работы при автомобильных перевозках: Погрузка изделий из сборного железобетона, бетона, керамзитобетона массой от 3 до 6 т |  |  | 1 т груза |  |  | 45 | 10.4 |  | 468 | 9.25 | 4329 | [9 empty] | Погрузо-разгрузочные работы при автомобильных перевозках: Погрузка изделий из сборного железобетона, бетона, керамзитобетона массой от 3 до 6 т
|  | Всего по позиции |  |  | 10: 468; 12: 4329 | [10 empty] | Всего по позиции
16 | ФССЦпг-01-01-02-004 | Погрузо-разгрузочные работы при автомобильных перевозках: Разгрузка изделий из сборного железобетона, бетона, керамзитобетона массой от 3 до 6 т |  |  | 1 т груза |  |  | 45 | 10.4 |  | 468 | 9.25 | 4329 | [9 empty] | Погрузо-разгрузочные работы при автомобильных перевозках: Разгрузка изделий из сборного железобетона, бетона, керамзитобетона массой от 3 до 6 т
|  | Всего по позиции |  |  | 10: 468; 12: 4329 | [10 empty] | Всего по позиции
|  | Итоги по смете: | [22 empty] | Итоги по смете:
|  | Итого прямые затраты (справочно) |  |  | 10: 152777; 12: 1568399.3 | [12 empty] | Итого прямые затраты (справочно)
|  | Итого ФОТ (справочно) |  |  | 10: 3092.93; 12: 139429.28 | [12 empty] | Итого ФОТ (справочно)
|  | Итого накладные расходы (справочно) |  |  | 10: 3282; 12: 147952.29 | [12 empty] | Итого накладные расходы (справочно)
|  | Итого сметная прибыль (справочно) |  |  | 10: 1725.12; 12: 77768.31 | [12 empty] | Итого сметная прибыль (справочно)
|  | Командировочные расходы (229,134+76,26)/8*500 |  |  | 10: 19087.13; 12: 19087.13 | [12 empty] | Командировочные расходы (229,134+76,26)/8*500
|  | Перебазировка транспорта :УРАЛ 44202-3511-82 седельный тягач 536,68 км/40 км.час*2*4062,26=109007,28,86 руб |  |  | 10: 109007.28; 12: 109007.28 | [12 empty] | Перебазировка транспорта :УРАЛ 44202-3511-82 седельный тягач 536,68 км/40 км.час*2*4062,26=109007,28,86 руб
|  | ВСЕГО по смете |  |  | 10: 285878.53; 12: 1922214.31 | [13 empty] | ВСЕГО по смете