## Смета Обваловка опор ВЛ-110 кВ
Приложение № 2
Утверждено приказом № 421 от 4 августа 2020 г. Минстроя РФ в редакции приказа № 557 от 7 июля 2022 г.
Наименование программного продукта | [5 empty] | ГРАНД-Смета, версия 2023.1
Наименование редакции сметных нормативов | [5 empty] | Изменения в сметные нормы, федеральные единичные расценки и отдельные составляющие к ним, включенные в федеральный реестр сметных нормативов приказами Минстроя России от 26 декабря 2019 г. № 871/пр, 872/пр, 873/пр, 874/пр, 875/пр, 876/пр (в ред. приказов от 30.03.2020 № 171/пр, 172/пр, от 01.06.2020 № 294/пр, 295/пр, от 30.06.2020 № 352/пр, 353/пр, от 20.10.2020 № 635/пр, 636/пр, от 09.02.2021 № 50/пр, 51/пр, от 24.05.2021 № 320/пр, 321/пр, от 24.06.2021 № 407/пр, 408/пр, от 14.10.2021 № 745/пр, 746/пр), от 20.12.2021 № 961/пр, 962/пр) | [9 empty] | Изменения в сметные нормы, федеральные единичные расценки и отдельные составляющие к ним, включенные в федеральный реестр сметных нормативов приказами Минстроя России от 26 декабря 2019 г. № 871/пр, 872/пр, 873/пр, 874/пр, 875/пр, 876/пр (в ред. приказов от 30.03.2020 № 171/пр, 172/пр, от 01.06.2020 № 294/пр, 295/пр, от 30.06.2020 № 352/пр, 353/пр, от 20.10.2020 № 635/пр, 636/пр, от 09.02.2021 № 50/пр, 51/пр, от 24.05.2021 № 320/пр, 321/пр, от 24.06.2021 № 407/пр, 408/пр, от 14.10.2021 № 745/пр, 746/пр), от 20.12.2021 № 961/пр, 962/пр)
Реквизиты приказа Минстроя России об утверждении дополнений и изменений к сметным нормативам | [5 empty] | Приказы Минстроя России от 26.12.2019 г. № 871/пр, 872/пр, 873/пр, 874/пр, 875/пр, 876/пр, от 30.03.2020 № 171/пр, 172/пр, от 01.06.2020 № 294/пр, 295/пр, от 30.06.2020 № 352/пр, 353/пр, от 20.10.2020 № 635/пр, 636/пр, от 09.02.2021 № 50/пр, 51/пр, от 24.05.2021 № 320/пр, 321/пр, от 24.06.2021 № 407/пр, 408/пр, от 14.10.2021 № 745/пр, 746/пр), от 20.12.2021 № 961/пр, 962/пр | [7 empty] | Реквизиты приказа Минстроя России об утверждении дополнений и изменений к сметным нормативам | Приказы Минстроя России от 26.12.2019 г. № 871/пр, 872/пр, 873/пр, 874/пр, 875/пр, 876/пр, от 30.03.2020 № 171/пр, 172/пр, от 01.06.2020 № 294/пр, 295/пр, от 30.06.2020 № 352/пр, 353/пр, от 20.10.2020 № 635/пр, 636/пр, от 09.02.2021 № 50/пр, 51/пр, от 24.05.2021 № 320/пр, 321/пр, от 24.06.2021 № 407/пр, 408/пр, от 14.10.2021 № 745/пр, 746/пр), от 20.12.2021 № 961/пр, 962/пр |  | Приказы Минстроя России от 26.12.2019 г. № 871/пр, 872/пр, 873/пр, 874/пр, 875/пр, 876/пр, от 30.03.2020 № 171/пр, 172/пр, от 01.06.2020 № 294/пр, 295/пр, от 30.06.2020 № 352/пр, 353/пр, от 20.10.2020 № 635/пр, 636/пр, от 09.02.2021 № 50/пр, 51/пр, от 24.05.2021 № 320/пр, 321/пр, от 24.06.2021 № 407/пр, 408/пр, от 14.10.2021 № 745/пр, 746/пр), от 20.12.2021 № 961/пр, 962/пр
Реквизиты письма Минстроя России об индексах изменения сметной стоимости строительства, включаемые в федеральный реестр сметных нормативов и размещаемые в федеральной государственной информационной системе ценообразования в строительстве, подготовленного в соответствии пунктом 85 Методики расчета индексов изменения сметной стоимости строительства, утвержденной приказом Министерства строительства и жилищно-коммунального хозяйства Российской Федерации от 5 июня 2019 г. № 326/пр¹ | [13 empty] | Реквизиты письма Минстроя России об индексах изменения сметной стоимости строительства, включаемые в федеральный реестр сметных нормативов и размещаемые в федеральной государственной информационной системе ценообразования в строительстве, подготовленного в соответствии пунктом 85 Методики расчета индексов изменения сметной стоимости строительства, утвержденной приказом Министерства строительства и жилищно-коммунального хозяйства Российской Федерации от 5 июня 2019 г. № 326/пр¹
Реквизиты нормативного правового акта об утверждении оплаты труда, утверждаемый в соответствии с пунктом 22(1) Правилами мониторинга цен, утвержденными постановлением Правительства Российской Федерации от 23 декабря 2016 г. № 1452 | [13 empty] | Реквизиты нормативного правового акта об утверждении оплаты труда, утверждаемый в соответствии с пунктом 22(1) Правилами мониторинга цен, утвержденными постановлением Правительства Российской Федерации от 23 декабря 2016 г. № 1452
Наименование субъекта Российской Федерации | [5 empty] | 25. Приморский край | [11 empty] | 25. Приморский край
Наименование зоны субъекта Российской Федерации | [5 empty] | Дальнегорский ГО | [12 empty] | Дальнегорский ГО
Обвалование опор ВЛ 35-110 кв СП ПСЭС для нужд филиала ПЭС
(наименование стройки)
(наименование объекта капитального строительства)
ЛОКАЛЬНЫЙ СМЕТНЫЙ РАСЧЕТ (СМЕТА) №
Обваловка фундамента опор ВЛ-110 кВ Горбуша-Черемшаны-Пластун | [19 empty] | Смета Обваловка опор ВЛ-110 кВ Горелое-Черемшаны-Пластун от 04.04.2023 — копия
(наименование работ и затрат)
Составлен | базисно-индексным | методом
Основание
(проектная и (или) иная техническая документация)
Составлен(а) в текущем (базисном) уровне цен |  |  | 1 кв.2023 г
Сметная стоимость |  | 4348.11 | (550,4) | тыс.руб.
в том числе:
| строительных работ | 4168.2 | (370,49) | тыс.руб. |  | Средства на оплату труда рабочих |  |  |  |  | 192.76 | (4,28) | тыс.руб.
| монтажных работ | 0 | (0) | тыс.руб. |  | Нормативные затраты труда рабочих |  |  |  |  | 489.43 |  | чел.час.
| оборудования | 0 | (0) | тыс.руб. |  | Нормативные затраты труда машинистов |  |  |  |  | 174.61 |  | чел.час.
| прочих затрат | 0 | (0) | тыс.руб.
№ п/п | Обоснование | Наименование работ и затрат |  |  | Единица измерения | Количество |  |  | Сметная стоимость в базисном уровне цен (в текущем уровне цен (гр. 8) для ресурсов, отсутствующих в ФРСН), руб. |  |  | Индексы | Сметная стоимость в текущем уровне цен, руб.
[6 empty] | на единицу | коэффициенты | всего с учетом коэффициентов | на единицу | коэффициенты | всего
1 | 2 | 3 |  |  | 4 | 5 | 6 | 7 | 8 | 9 | 10 | 11 | 12
Раздел 1. Обваловка опоры № 151 | [20 empty] | Раздел 1. Обваловка опоры № 151
Планировка площадки ( подъезд к опоре ) | [21 empty] | Планировка площадки ( подъезд к опоре )
1 | ФЕР27-12-002-03 | Применительно: Устройство временных грунтовых дорог |  |  | 4: 1000 м3; 7: 0.2; 11: 45,08 14,09 45,08 | [9 empty] | Применительно: Устройство временных грунтовых дорог
|  | Всего по позиции |  |  | 10: 1895.05; 12: 55442.86 | [11 empty] | Всего по позиции
2 | ФССЦ-02.2.03.01-0006 | Применительно: Камень бутовый М 300, размер от 150 до 500 мм |  |  | м3 |  |  | 100 | 203.4 |  | 20340 | 9.25 | 188145 | [9 empty] | Применительно: Камень бутовый М 300, размер от 150 до 500 мм
|  | (Земляные работы, выполняемые по другим видам работ (подготовительным, сопутствующим, укрепительным)) | [23 empty] | (Земляные работы, выполняемые по другим видам работ (подготовительным, сопутствующим, укрепительным))
|  | Всего по позиции |  |  | 10: 20340; 12: 188145 | [11 empty] | Всего по позиции
3 | ФССЦпг-03-21-01-030 | Перевозка грузов автомобилями-самосвалами грузоподъемностью 10 т работающих вне карьера на расстояние: I класс груза до 30 км |  |  | 1 т груза |  |  | 150 | 19.29 |  | 2893.5 | 14.89 | 43084.22 | [9 empty] | Перевозка грузов автомобилями-самосвалами грузоподъемностью 10 т работающих вне карьера на расстояние: I класс груза до 30 км
|  | Всего по позиции |  |  | 10: 2893.5; 12: 43084.22 | [11 empty] | Всего по позиции
Укрепление опоры скальным грунтом | [21 empty] | Укрепление опоры скальным грунтом
4 | ФССЦпг-03-21-01-030 | Перевозка грузов автомобилями-самосвалами грузоподъемностью 10 т работающих вне карьера на расстояние: I класс груза до 30 км |  |  | 1 т груза |  |  | 225 | 19.29 |  | 4340.25 | 14.89 | 64626.32 | [9 empty] | Перевозка грузов автомобилями-самосвалами грузоподъемностью 10 т работающих вне карьера на расстояние: I класс груза до 30 км
|  | Всего по позиции |  |  | 10: 4340.25; 12: 64626.32 | [11 empty] | Всего по позиции
5 | ФССЦ-02.2.03.01-0006 | Применительно: Камень бутовый М 300, размер от 150 до 500 мм |  |  | м3 |  |  | 150 | 203.4 |  | 30510 | 9.25 | 282217.5 | [9 empty] | Применительно: Камень бутовый М 300, размер от 150 до 500 мм
|  | Всего по позиции |  |  | 10: 30510; 12: 282217.5 | [11 empty] | Всего по позиции
6 | ФЕР01-01-044-03 | Возведение насыпей из резервов экскаваторами "драглайн" с ковшом вместимостью: 1 м3, группа грунтов 3 |  |  | 4: 1000 м3; 7: 0.15; 11: 45,08 14,09 45,08 | [9 empty] | Возведение насыпей из резервов экскаваторами "драглайн" с ковшом вместимостью: 1 м3, группа грунтов 3
|  | Объем=150/1000 | [21 empty] | Объем=150/1000
|  | Всего по позиции |  |  | 10: 623.79; 12: 11939.81 | [11 empty] | Всего по позиции
Установка тетраподов для укрепления опор | [21 empty] | Установка тетраподов для укрепления опор
7 | ФЕР01-01-036-03 | Планировка площадей бульдозерами мощностью: 132 кВт (180 л.с.) |  |  | 4: 1000 м2; 7: 0.1; 11: 14,09 45,08 | [9 empty] | Планировка площадей бульдозерами мощностью: 132 кВт (180 л.с.)
|  | Всего по позиции |  |  | 10: 2.56; 12: 45.43 | [11 empty] | Всего по позиции
8 | ФЕР33-01-001-09 ( прим-но ) | Установка железобетонных тетраподов для укрепления анкерно-угловые опор объемом до 5 м3 ( 9 шт ) |  |  | 4: м3; 7: 45; 11: 45,08 14,09 45,08 9,25 | [9 empty] | Установка железобетонных тетраподов для укрепления анкерно-угловые опор объемом до 5 м3 ( 9 шт )
|  | Всего по позиции |  |  | 10: 12955.66; 12: 355861.34 | [11 empty] | Всего по позиции
9 | ФССЦ-05.1.05.16-0001 | Тетрапод Т-5 ГОСТ20425-2016 |  |  | шт |  |  | 9 | 9880 |  | 88920 | 9.25 | 822510 | [9 empty] | Тетрапод Т-5 ГОСТ20425-2016
|  | Всего по позиции |  |  | 10: 88920; 12: 822510 | [11 empty] | Всего по позиции
Обваловка местным грунтом | [21 empty] | Обваловка местным грунтом
10 | ФЕР01-01-010-42 | Разработка грунта в отвал экскаваторами импортного производства с ковшом вместимостью 0,25 м3, группа грунтов: 3 (местный грунт) |  |  | 4: 1000 м3; 7: 0.15; 11: 45,08 14,09 45,08 | [9 empty] | Разработка грунта в отвал экскаваторами импортного производства с ковшом вместимостью 0,25 м3, группа грунтов: 3 (местный грунт)
|  | Всего по позиции |  |  | 10: 1240.05; 12: 22950.86 | [11 empty] | Всего по позиции
11 | ФЕР01-01-093-13 | Применительно: Устройство обвалования одноковшовыми экскаваторами с ковшом вместимостью: 0,65 (0,5-0,8) м3 в грунтах группы 3 (местный грунт) |  |  | 4: 1000 м3; 7: 0.15; 11: 45,08 14,09 45,08 | [9 empty] | Применительно: Устройство обвалования одноковшовыми экскаваторами с ковшом вместимостью: 0,65 (0,5-0,8) м3 в грунтах группы 3 (местный грунт)
|  | Всего по позиции |  |  | 10: 568.03; 12: 11241.31 | [11 empty] | Всего по позиции
12 | ФЕР01-02-027-19 | Планировка откосов: насыпей экскаватором-планировщиком, группа грунтов 3 |  |  | 4: 1000 м2; 7: 0.3; 11: 45,08 14,09 45,08 | [9 empty] | Планировка откосов: насыпей экскаватором-планировщиком, группа грунтов 3
|  | Всего по позиции |  |  | 10: 659.92; 12: 25054.46 | [11 empty] | Всего по позиции
Автомобильные перевозки ( Владивосток - Черемшаны ) | [21 empty] | Автомобильные перевозки ( Владивосток - Черемшаны )
13 | ФССЦпг-03-31-01-200 | Перевозка бетонных, железобетонных изделий, стеновых и перегородных материалов (плит, панелей) панелевозом на автомобильном ходу грузоподъемностью 25 т на расстояние: I класс груза до 200 км |  |  | 1 т груза |  |  | 45 | 45.91 |  | 2065.95 | 9.25 | 19110.04 | [9 empty] | Перевозка бетонных, железобетонных изделий, стеновых и перегородных материалов (плит, панелей) панелевозом на автомобильном ходу грузоподъемностью 25 т на расстояние: I класс груза до 200 км
|  | Всего по позиции |  |  | 10: 2065.95; 12: 19110.04 | [11 empty] | Всего по позиции
14 | ФССЦпг-03-31-01-201 | Свыше 200 км добавлять на каждый последующий 1 км: I класс груза |  |  | 1 т груза |  |  | 45 | 0.23 |  | 10.35 | 9.25 | 95.74 | [9 empty] | Свыше 200 км добавлять на каждый последующий 1 км: I класс груза
|  | Всего по позиции |  |  | 10: 10.35; 12: 95.74 | [11 empty] | Всего по позиции
15 | ФССЦпг-01-01-01-004 | Погрузо-разгрузочные работы при автомобильных перевозках: Погрузка изделий из сборного железобетона, бетона, керамзитобетона массой от 3 до 6 т |  |  | 1 т груза |  |  | 45 | 10.4 |  | 468 | 9.25 | 4329 | [9 empty] | Погрузо-разгрузочные работы при автомобильных перевозках: Погрузка изделий из сборного железобетона, бетона, керамзитобетона массой от 3 до 6 т
|  | Всего по позиции |  |  | 10: 468; 12: 4329 | [11 empty] | Всего по позиции
16 | ФССЦпг-01-01-02-004 | Погрузо-разгрузочные работы при автомобильных перевозках: Разгрузка изделий из сборного железобетона, бетона, керамзитобетона массой от 3 до 6 т |  |  | 1 т груза |  |  | 45 | 10.4 |  | 468 | 9.25 | 4329 | [9 empty] | Погрузо-разгрузочные работы при автомобильных перевозках: Разгрузка изделий из сборного железобетона, бетона, керамзитобетона массой от 3 до 6 т
|  | Всего по позиции |  |  | 10: 468; 12: 4329 | [11 empty] | Всего по позиции
Раздел 2. Обваловка опоры № 161 | [20 empty] | Раздел 2. Обваловка опоры № 161
Планировка площадки ( подъезд к опоре ) | [21 empty] | Планировка площадки ( подъезд к опоре )
17 | ФЕР27-12-002-03 | Применительно: Устройство временных грунтовых дорог |  |  | 4: 1000 м3; 7: 0.2; 11: 45,08 14,09 45,08 | [9 empty] | Применительно: Устройство временных грунтовых дорог
|  | Всего по позиции |  |  | 10: 1895.05; 12: 55442.86 | [11 empty] | Всего по позиции
18 | ФССЦ-02.2.03.01-0006 | Применительно: Камень бутовый М 300, размер от 150 до 500 мм |  |  | м3 |  |  | 100 | 203.4 |  | 20340 | 9.25 | 188145 | [9 empty] | Применительно: Камень бутовый М 300, размер от 150 до 500 мм
|  | Всего по позиции |  |  | 10: 20340; 12: 188145 | [11 empty] | Всего по позиции
19 | ФССЦпг-03-21-01-030 | Перевозка грузов автомобилями-самосвалами грузоподъемностью 10 т работающих вне карьера на расстояние: I класс груза до 30 км |  |  | 1 т груза |  |  | 150 | 19.29 |  | 2893.5 | 14.89 | 43084.22 | [9 empty] | Перевозка грузов автомобилями-самосвалами грузоподъемностью 10 т работающих вне карьера на расстояние: I класс груза до 30 км
|  | Всего по позиции |  |  | 10: 2893.5; 12: 43084.22 | [11 empty] | Всего по позиции
Укрепление опоры скальным грунтом | [21 empty] | Укрепление опоры скальным грунтом
20 | ФССЦпг-03-21-01-030 | Перевозка грузов автомобилями-самосвалами грузоподъемностью 10 т работающих вне карьера на расстояние: I класс груза до 30 км |  |  | 1 т груза |  |  | 450 | 19.29 |  | 8680.5 | 14.89 | 129252.65 | [9 empty] | Перевозка грузов автомобилями-самосвалами грузоподъемностью 10 т работающих вне карьера на расстояние: I класс груза до 30 км
|  | Всего по позиции |  |  | 10: 8680.5; 12: 129252.65 | [11 empty] | Всего по позиции
21 | ФССЦ-02.2.03.01-0006 | Применительно: Камень бутовый М 300, размер от 150 до 500 мм |  |  | м3 |  |  | 300 | 203.4 |  | 61020 | 9.25 | 564435 | [9 empty] | Применительно: Камень бутовый М 300, размер от 150 до 500 мм
|  | Всего по позиции |  |  | 10: 61020; 12: 564435 | [11 empty] | Всего по позиции
22 | ФЕР01-01-044-03 | Возведение насыпей из резервов экскаваторами "драглайн" с ковшом вместимостью: 1 м3, группа грунтов 3 |  |  | 4: 1000 м3; 7: 0.3; 11: 45,08 14,09 45,08 | [9 empty] | Возведение насыпей из резервов экскаваторами "драглайн" с ковшом вместимостью: 1 м3, группа грунтов 3
|  | Объем=300/1000 | [21 empty] | Объем=300/1000
|  | Всего по позиции |  |  | 10: 1247.59; 12: 23880.05 | [11 empty] | Всего по позиции
Уустановка тетраподов для укрепления опор | [21 empty] | Уустановка тетраподов для укрепления опор
23 | ФЕР01-01-036-03 | Планировка площадей бульдозерами мощностью: 132 кВт (180 л.с.) |  |  | 4: 1000 м2; 7: 0.15; 11: 14,09 45,08 | [9 empty] | Планировка площадей бульдозерами мощностью: 132 кВт (180 л.с.)
|  | Всего по позиции |  |  | 10: 3.85; 12: 68.46 | [11 empty] | Всего по позиции
24 | ФЕР33-01-001-09 ( прим-но ) | Установка железобетонных тетраподов для укрепления анкерно-угловые опор объемом до 5 м3 ( 9 шт ) |  |  | 4: м3; 7: 45; 11: 45,08 14,09 45,08 9,25 | [9 empty] | Установка железобетонных тетраподов для укрепления анкерно-угловые опор объемом до 5 м3 ( 9 шт )
|  | Всего по позиции |  |  | 10: 12955.66; 12: 355861.34 | [11 empty] | Всего по позиции
25 | ФССЦ-05.1.05.16-0001 | Тетрапод Т-5 ГОСТ20425-2016 |  |  | шт |  |  | 9 | 9880 |  | 88920 | 9.25 | 822510 | [9 empty] | Тетрапод Т-5 ГОСТ20425-2016
|  | Всего по позиции |  |  | 10: 88920; 12: 822510 | [11 empty] | Всего по позиции
Обваловка местным грунтом | [21 empty] | Обваловка местным грунтом
26 | ФЕР01-01-032-03 | Разработка грунта с перемещением до 10 м бульдозерами мощностью: 132 кВт (180 л.с.), группа грунтов 3 |  |  | 4: 1000 м3; 7: 0.2; 11: 14,09 45,08 | [9 empty] | Разработка грунта с перемещением до 10 м бульдозерами мощностью: 132 кВт (180 л.с.), группа грунтов 3
|  | Всего по позиции |  |  | 10: 114.37; 12: 2028.33 | [11 empty] | Всего по позиции
27 | ФЕР01-01-093-13 | Применительно: Устройство обвалования одноковшовыми экскаваторами с ковшом вместимостью: 0,65 (0,5-0,8) м3 в грунтах группы 3 (местный грунт) |  |  | 4: 1000 м3; 7: 0.15; 11: 45,08 14,09 45,08 | [9 empty] | Применительно: Устройство обвалования одноковшовыми экскаваторами с ковшом вместимостью: 0,65 (0,5-0,8) м3 в грунтах группы 3 (местный грунт)
|  | Всего по позиции |  |  | 10: 568.03; 12: 11241.31 | [11 empty] | Всего по позиции
28 | ФЕР01-02-027-19 | Планировка откосов: насыпей экскаватором-планировщиком, группа грунтов 3 |  |  | 4: 1000 м2; 7: 0.4; 11: 45,08 14,09 45,08 | [9 empty] | Планировка откосов: насыпей экскаватором-планировщиком, группа грунтов 3
|  | Всего по позиции |  |  | 10: 879.9; 12: 33406.34 | [11 empty] | Всего по позиции
Автомобильные перевозки ( Владивосток - Черемшаны ) | [21 empty] | Автомобильные перевозки ( Владивосток - Черемшаны )
29 | ФССЦпг-03-31-01-200 | Перевозка бетонных, железобетонных изделий, стеновых и перегородных материалов (плит, панелей) панелевозом на автомобильном ходу грузоподъемностью 25 т на расстояние: I класс груза до 200 км |  |  | 1 т груза |  |  | 45 | 45.91 |  | 2065.95 | 9.25 | 19110.04 | [9 empty] | Перевозка бетонных, железобетонных изделий, стеновых и перегородных материалов (плит, панелей) панелевозом на автомобильном ходу грузоподъемностью 25 т на расстояние: I класс груза до 200 км
|  | Всего по позиции |  |  | 10: 2065.95; 12: 19110.04 | [11 empty] | Всего по позиции
30 | ФССЦпг-03-31-01-201 | Свыше 200 км добавлять на каждый последующий 1 км: I класс груза |  |  | 1 т груза |  |  | 45 | 0.23 |  | 10.35 | 9.25 | 95.74 | [9 empty] | Свыше 200 км добавлять на каждый последующий 1 км: I класс груза
|  | Всего по позиции |  |  | 10: 10.35; 12: 95.74 | [11 empty] | Всего по позиции
31 | ФССЦпг-01-01-01-004 | Погрузо-разгрузочные работы при автомобильных перевозках: Погрузка изделий из сборного железобетона, бетона, керамзитобетона массой от 3 до 6 т |  |  | 1 т груза |  |  | 45 | 10.4 |  | 468 | 9.25 | 4329 | [9 empty] | Погрузо-разгрузочные работы при автомобильных перевозках: Погрузка изделий из сборного железобетона, бетона, керамзитобетона массой от 3 до 6 т
|  | Всего по позиции |  |  | 10: 468; 12: 4329 | [11 empty] | Всего по позиции
32 | ФССЦпг-01-01-02-004 | Погрузо-разгрузочные работы при автомобильных перевозках: Разгрузка изделий из сборного железобетона, бетона, керамзитобетона массой от 3 до 6 т |  |  | 1 т груза |  |  | 45 | 10.4 |  | 468 | 9.25 | 4329 | [9 empty] | Погрузо-разгрузочные работы при автомобильных перевозках: Разгрузка изделий из сборного железобетона, бетона, керамзитобетона массой от 3 до 6 т
|  | Всего по позиции |  |  | 10: 468; 12: 4329 | [11 empty] | Всего по позиции
|  | Итоги по смете: | [24 empty] | Итоги по смете:
|  | Итого прямые затраты (справочно) |  |  | 10: 359792.99; 12: 3685896.84 | [14 empty] | Итого прямые затраты (справочно)
|  | в том числе: | [25 empty] | в том числе:
|  | Оплата труда рабочих |  |  | 10: 4276.04; 12: 192763.89 | [14 empty] | Оплата труда рабочих
|  | Эксплуатация машин |  |  | 10: 39164.25; 12: 566870.47 | [14 empty] | Эксплуатация машин
|  | в том числе оплата труда машинистов (Отм) |  |  | 10: 2445.48; 12: 110242.22 | [14 empty] | в том числе оплата труда машинистов (Отм)
|  | Материалы |  |  | 10: 316352.7; 12: 2926262.48 | [14 empty] | Материалы
|  | Строительные работы |  |  | 10: 370491.86; 12: 4168202.23 | [14 empty] | Строительные работы
|  | Строительные работы |  |  | 10: 351684.11; 12: 3888154.82 | [14 empty] | Строительные работы
|  | в том числе: | [25 empty] | в том числе:
|  | оплата труда |  |  | 10: 4276.04; 12: 192763.89 | [14 empty] | оплата труда
|  | эксплуатация машин и механизмов |  |  | 10: 20356.5; 12: 286823.06 | [14 empty] | эксплуатация машин и механизмов
|  | в том числе оплата труда машинистов (ОТм) |  |  | 10: 2445.48; 12: 110242.22 | [14 empty] | в том числе оплата труда машинистов (ОТм)
|  | материалы |  |  | 10: 316352.7; 12: 2926262.48 | [14 empty] | материалы
|  | накладные расходы |  |  | 10: 7049.51; 12: 317792.08 | [14 empty] | накладные расходы
|  | сметная прибыль |  |  | 10: 3649.36; 12: 164513.31 | [14 empty] | сметная прибыль
|  | Транспортные расходы (перевозка), относимые на стоимость строительных работ |  |  | 10: 18807.75; 12: 280047.41 | [14 empty] | Транспортные расходы (перевозка), относимые на стоимость строительных работ
|  | Итого ФОТ (справочно) |  |  | 10: 6721.52; 12: 303006.11 | [14 empty] | Итого ФОТ (справочно)
|  | Итого накладные расходы (справочно) |  |  | 10: 7049.51; 12: 317792.08 | [14 empty] | Итого накладные расходы (справочно)
|  | Итого сметная прибыль (справочно) |  |  | 10: 3649.36; 12: 164513.31 | [14 empty] | Итого сметная прибыль (справочно)
|  | Командировочные расходы (489,429+174,611)/8*500 |  |  | 10: 41502.5; 12: 41502.5 | [14 empty] | Командировочные расходы (489,429+174,611)/8*500
|  | Перебазировка транспорта :УРАЛ 44202-3511-82 седельный тягач 681,44 км/40 км.час*2*4062,26 |  |  | 10: 138409.32; 12: 138408.06 | [14 empty] | Перебазировка транспорта :УРАЛ 44202-3511-82 седельный тягач 681,44 км/40 км.час*2*4062,26=124670,76руб
|  | ВСЕГО по смете |  |  | 10: 550403.68; 12: 4348112.79 | [15 empty] | ВСЕГО по смете