## ВЛ-0,4 кВ с Хвалынка коэф. 1 кв
Приложение 4.1 к Техническим требованиям
Утверждено приказом № 421 от 4 августа 2020 г. Минстроя РФ
Наименование редакции сметных нормативов
Наименование программного продукта |  |  | ГРАНД-Смета, версия 2022.2
(наименование стройки)
(наименование объекта капитального строительства)
ЛОКАЛЬНЫЙ СМЕТНЫЙ РАСЧЕТ (СМЕТА) № 4.1
ВЛ-0,4 кВ с Хвалынка коэф. 1 кв. 2023 | [13 empty] | ВЛ-0,4 кВ с Хвалынка коэф. 1 кв. 2023
(наименование конструктивного решения)
Составлен | базисно-индексным | методом
Основание
(проектная и (или) иная техническая документация)
Составлен(а) в текущем (базисном) уровне цен
Сметная стоимость |  | 3197.84 | (311,29) | тыс.руб.
в том числе:
| строительных работ | 3108.64 | (222,08) | тыс.руб. |  | Средства на оплату труда рабочих |  |  |  |  | 332.8 | (7,38) | тыс.руб.
| монтажных работ | 0 | (0) | тыс.руб. |  | Нормативные затраты труда рабочих |  |  |  |  | 794.51 |  | чел.час.
| оборудования | 0 | (0) | тыс.руб. |  | Нормативные затраты труда машинистов |  |  |  |  | 300.76 |  | чел.час.
| прочих затрат | 0 | (0) | тыс.руб. |  | Расчетный измеритель конструктивного решения
№ п/п | Обоснование | Наименование работ и затрат |  |  | Единица измерения | Количество |  |  | Сметная стоимость в базисном уровне цен (в текущем уровне цен (гр. 8) для ресурсов, отсутствующих в СНБ), руб. |  |  | Индексы | Сметная стоимость в текущем уровне цен, руб.
[6 empty] | на единицу | коэффициенты | всего с учетом коэффициентов | на единицу | коэффициенты | всего
1 | 2 | 3 |  |  | 4 | 5 | 6 | 7 | 8 | 9 | 10 | 11 | 12
Раздел 1. Демонтаж ВЛ-0,4 кВ КТП 3073 Ф-1 Быт | [14 empty] | Раздел 1. Демонтаж ВЛ-0,4 кВ КТП 3073 Ф-1 Быт
1 | ФЕР33-04-040-01 | Демонтаж: 3-х проводов ВЛ 0,38 кВ |  |  | 4: шт; 7: 42 |  |  | Демонтаж: 3-х проводов ВЛ 0,38 кВ
| Приказ от 04.09.2019 № 519/пр прил.2 табл.3 п.5 | Производство работ осуществляется в охранной зоне действующей воздушной линии электропередачи, вблизи объектов, находящихся под напряжением, внутри объектов капитального строительства, внутренняя проводка в которых не обесточена, если это приведет к ограничению действий рабочих в соответствии с требованиями техники безопасности ОЗП=1,2; ЭМ=1,2 к расх.; ЗПМ=1,2; ТЗ=1,2; ТЗМ=1,2 | [14 empty] | Производство работ осуществляется в охранной зоне действующей воздушной линии электропередачи, вблизи объектов, находящихся под напряжением, внутри объектов капитального строительства, внутренняя проводка в которых не обесточена, если это приведет к ограничению действий рабочих в соответствии с требованиями техники безопасности ОЗП=1,2; ЭМ=1,2 к расх.; ЗПМ=1,2; ТЗ=1,2; ТЗМ=1,2
| Приказ от 04.09.2019 № 519/пр прил.2 табл.3 п.3 | Производство ремонтно-строительных работ осуществляется на территории действующего предприятия с наличием в зоне производства работ одного или нескольких из перечисленных ниже факторов: разветвленной сети транспортных и инженерных коммуникаций; стесненных условий для складирования материалов; действующего технологического оборудования ОЗП=1,15; ЭМ=1,15 к расх.; ЗПМ=1,15; ТЗ=1,15; ТЗМ=1,15 | [14 empty] | Производство ремонтно-строительных работ осуществляется на территории действующего предприятия с наличием в зоне производства работ одного или нескольких из перечисленных ниже факторов: разветвленной сети транспортных и инженерных коммуникаций; стесненных условий для складирования материалов; действующего технологического оборудования ОЗП=1,15; ЭМ=1,15 к расх.; ЗПМ=1,15; ТЗ=1,15; ТЗМ=1,15
| 1 | ОТ |  |  | 8: 10.64; 9: 1.38; 10: 616.69; 11: 45.08; 12: 27800 |  |  |  |  | ОТ
| 2 | ЭМ |  |  | 8: 34.01; 9: 1.38; 10: 1971.22; 11: 14.09; 12: 27774 |  |  |  |  | ЭМ
| 3 | в т.ч. ОТм |  |  | 8: 3.52; 9: 1.38; 10: 204.02; 11: 45.08; 12: 9197 |  |  |  |  | в т.ч. ОТм
|  | ЗТ |  |  | 4: чел.-ч; 5: 1.27; 6: 1.38; 7: 73.6092 | [5 empty] | ЗТ
|  | ЗТм |  |  | 4: чел.-ч; 5: 0.35; 6: 1.38; 7: 20.286 | [5 empty] | ЗТм
|  | Итого по расценке |  |  | 8: 44.65; 10: 2587.91 | [6 empty] | Итого по расценке
|  | ФОТ |  |  | 10: 820.71; 12: 36997 | [5 empty] | ФОТ
| Приказ № 812/пр от 21.12.2020 Прил. п.27 | НР Линии электропередачи |  |  | 4: %; 5: 103; 7: 103; 10: 845.33; 12: 38107 | [5 empty] | НР Линии электропередачи
| Приказ № 774/пр от 11.12.2020 Прил. п.27 | СП Линии электропередачи |  |  | 4: %; 5: 40; 7: 40; 10: 328.28; 12: 14799 | [5 empty] | СП Линии электропередачи
|  | Всего по позиции |  |  | 10: 3761.52; 12: 108480 | [7 empty] | Всего по позиции
2 | ФЕР33-04-040-02 | Демонтаж: одного дополнительного провода |  |  | 4: шт; 7: 42 |  |  | Демонтаж: одного дополнительного провода
| Приказ от 04.09.2019 № 519/пр прил.2 табл.3 п.5 | Производство работ осуществляется в охранной зоне действующей воздушной линии электропередачи, вблизи объектов, находящихся под напряжением, внутри объектов капитального строительства, внутренняя проводка в которых не обесточена, если это приведет к ограничению действий рабочих в соответствии с требованиями техники безопасности ОЗП=1,2; ЭМ=1,2 к расх.; ЗПМ=1,2; ТЗ=1,2; ТЗМ=1,2 | [14 empty] | Производство работ осуществляется в охранной зоне действующей воздушной линии электропередачи, вблизи объектов, находящихся под напряжением, внутри объектов капитального строительства, внутренняя проводка в которых не обесточена, если это приведет к ограничению действий рабочих в соответствии с требованиями техники безопасности ОЗП=1,2; ЭМ=1,2 к расх.; ЗПМ=1,2; ТЗ=1,2; ТЗМ=1,2
| Приказ от 04.09.2019 № 519/пр прил.2 табл.3 п.3 | Производство ремонтно-строительных работ осуществляется на территории действующего предприятия с наличием в зоне производства работ одного или нескольких из перечисленных ниже факторов: разветвленной сети транспортных и инженерных коммуникаций; стесненных условий для складирования материалов; действующего технологического оборудования ОЗП=1,15; ЭМ=1,15 к расх.; ЗПМ=1,15; ТЗ=1,15; ТЗМ=1,15 | [14 empty] | Производство ремонтно-строительных работ осуществляется на территории действующего предприятия с наличием в зоне производства работ одного или нескольких из перечисленных ниже факторов: разветвленной сети транспортных и инженерных коммуникаций; стесненных условий для складирования материалов; действующего технологического оборудования ОЗП=1,15; ЭМ=1,15 к расх.; ЗПМ=1,15; ТЗ=1,15; ТЗМ=1,15
| 1 | ОТ |  |  | 8: 1.24; 9: 1.38; 10: 71.87; 11: 45.08; 12: 3240 |  |  |  |  | ОТ
| 2 | ЭМ |  |  | 8: 6.63; 9: 1.38; 10: 384.27; 11: 14.09; 12: 5414 |  |  |  |  | ЭМ
| 3 | в т.ч. ОТм |  |  | 8: 0.7; 9: 1.38; 10: 40.57; 11: 45.08; 12: 1829 |  |  |  |  | в т.ч. ОТм
|  | ЗТ |  |  | 4: чел.-ч; 5: 0.15; 6: 1.38; 7: 8.694 | [5 empty] | ЗТ
|  | ЗТм |  |  | 4: чел.-ч; 5: 0.07; 6: 1.38; 7: 4.0572 | [5 empty] | ЗТм
|  | Итого по расценке |  |  | 8: 7.87; 10: 456.14 | [6 empty] | Итого по расценке
|  | ФОТ |  |  | 10: 112.44; 12: 5069 | [5 empty] | ФОТ
| Приказ № 812/пр от 21.12.2020 Прил. п.27 | НР Линии электропередачи |  |  | 4: %; 5: 103; 7: 103; 10: 115.81; 12: 5221 | [5 empty] | НР Линии электропередачи
| Приказ № 774/пр от 11.12.2020 Прил. п.27 | СП Линии электропередачи |  |  | 4: %; 5: 40; 7: 40; 10: 44.98; 12: 2028 | [5 empty] | СП Линии электропередачи
|  | Всего по позиции |  |  | 10: 616.93; 12: 15903 | [7 empty] | Всего по позиции
3 | ФЕР33-04-041-02 | Снятие ответвлений ВЛ 0,38 кВ к зданиям при количестве проводов в ответвлении: 2 |  |  | 4: 1 ответвление; 7: 26 |  |  | Снятие ответвлений ВЛ 0,38 кВ к зданиям при количестве проводов в ответвлении: 2
| Приказ от 04.09.2019 № 519/пр прил.2 табл.3 п.5 | Производство работ осуществляется в охранной зоне действующей воздушной линии электропередачи, вблизи объектов, находящихся под напряжением, внутри объектов капитального строительства, внутренняя проводка в которых не обесточена, если это приведет к ограничению действий рабочих в соответствии с требованиями техники безопасности ОЗП=1,2; ЭМ=1,2 к расх.; ЗПМ=1,2; ТЗ=1,2; ТЗМ=1,2 | [14 empty] | Производство работ осуществляется в охранной зоне действующей воздушной линии электропередачи, вблизи объектов, находящихся под напряжением, внутри объектов капитального строительства, внутренняя проводка в которых не обесточена, если это приведет к ограничению действий рабочих в соответствии с требованиями техники безопасности ОЗП=1,2; ЭМ=1,2 к расх.; ЗПМ=1,2; ТЗ=1,2; ТЗМ=1,2
| Приказ от 04.09.2019 № 519/пр прил.2 табл.3 п.3 | Производство ремонтно-строительных работ осуществляется на территории действующего предприятия с наличием в зоне производства работ одного или нескольких из перечисленных ниже факторов: разветвленной сети транспортных и инженерных коммуникаций; стесненных условий для складирования материалов; действующего технологического оборудования ОЗП=1,15; ЭМ=1,15 к расх.; ЗПМ=1,15; ТЗ=1,15; ТЗМ=1,15 | [14 empty] | Производство ремонтно-строительных работ осуществляется на территории действующего предприятия с наличием в зоне производства работ одного или нескольких из перечисленных ниже факторов: разветвленной сети транспортных и инженерных коммуникаций; стесненных условий для складирования материалов; действующего технологического оборудования ОЗП=1,15; ЭМ=1,15 к расх.; ЗПМ=1,15; ТЗ=1,15; ТЗМ=1,15
| 1 | ОТ |  |  | 8: 5.39; 9: 1.38; 10: 193.39; 11: 45.08; 12: 8718 |  |  |  |  | ОТ
| 2 | ЭМ |  |  | 8: 2.62; 9: 1.38; 10: 94.01; 11: 14.09; 12: 1325 |  |  |  |  | ЭМ
|  | ЗТ |  |  | 4: чел.-ч; 5: 0.66; 6: 1.38; 7: 23.6808 | [5 empty] | ЗТ
|  | Итого по расценке |  |  | 8: 8.01; 10: 287.4 | [6 empty] | Итого по расценке
|  | ФОТ |  |  | 10: 193.39; 12: 8718 | [5 empty] | ФОТ
| Приказ № 812/пр от 21.12.2020 Прил. п.27 | НР Линии электропередачи |  |  | 4: %; 5: 103; 7: 103; 10: 199.19; 12: 8980 | [5 empty] | НР Линии электропередачи
| Приказ № 774/пр от 11.12.2020 Прил. п.27 | СП Линии электропередачи |  |  | 4: %; 5: 40; 7: 40; 10: 77.36; 12: 3487 | [5 empty] | СП Линии электропередачи
|  | Всего по позиции |  |  | 10: 563.95; 12: 22510 | [7 empty] | Всего по позиции
4 | ФЕР33-04-042-04 | Демонтаж опор ВЛ 0,38-10 кВ: с приставками одностоечных |  |  | 4: 1 опора; 7: 29 |  |  | Демонтаж опор ВЛ 0,38-10 кВ: с приставками одностоечных
| Приказ от 04.09.2019 № 519/пр прил.2 табл.3 п.5 | Производство работ осуществляется в охранной зоне действующей воздушной линии электропередачи, вблизи объектов, находящихся под напряжением, внутри объектов капитального строительства, внутренняя проводка в которых не обесточена, если это приведет к ограничению действий рабочих в соответствии с требованиями техники безопасности ОЗП=1,2; ЭМ=1,2 к расх.; ЗПМ=1,2; ТЗ=1,2; ТЗМ=1,2 | [14 empty] | Производство работ осуществляется в охранной зоне действующей воздушной линии электропередачи, вблизи объектов, находящихся под напряжением, внутри объектов капитального строительства, внутренняя проводка в которых не обесточена, если это приведет к ограничению действий рабочих в соответствии с требованиями техники безопасности ОЗП=1,2; ЭМ=1,2 к расх.; ЗПМ=1,2; ТЗ=1,2; ТЗМ=1,2
| Приказ от 04.09.2019 № 519/пр прил.2 табл.3 п.3 | Производство ремонтно-строительных работ осуществляется на территории действующего предприятия с наличием в зоне производства работ одного или нескольких из перечисленных ниже факторов: разветвленной сети транспортных и инженерных коммуникаций; стесненных условий для складирования материалов; действующего технологического оборудования ОЗП=1,15; ЭМ=1,15 к расх.; ЗПМ=1,15; ТЗ=1,15; ТЗМ=1,15 | [14 empty] | Производство ремонтно-строительных работ осуществляется на территории действующего предприятия с наличием в зоне производства работ одного или нескольких из перечисленных ниже факторов: разветвленной сети транспортных и инженерных коммуникаций; стесненных условий для складирования материалов; действующего технологического оборудования ОЗП=1,15; ЭМ=1,15 к расх.; ЗПМ=1,15; ТЗ=1,15; ТЗМ=1,15
| 1 | ОТ |  |  | 8: 11.25; 9: 1.38; 10: 450.23; 11: 45.08; 12: 20296 |  |  |  |  | ОТ
| 2 | ЭМ |  |  | 8: 149.31; 9: 1.38; 10: 5975.39; 11: 14.09; 12: 84193 |  |  |  |  | ЭМ
| 3 | в т.ч. ОТм |  |  | 8: 12.06; 9: 1.38; 10: 482.64; 11: 45.08; 12: 21757 |  |  |  |  | в т.ч. ОТм
|  | ЗТ |  |  | 4: чел.-ч; 5: 1.24; 6: 1.38; 7: 49.6248 | [5 empty] | ЗТ
|  | ЗТм |  |  | 4: чел.-ч; 5: 1.04; 6: 1.38; 7: 41.6208 | [5 empty] | ЗТм
|  | Итого по расценке |  |  | 8: 160.56; 10: 6425.62 | [6 empty] | Итого по расценке
|  | ФОТ |  |  | 10: 932.87; 12: 42053 | [5 empty] | ФОТ
| Приказ № 812/пр от 21.12.2020 Прил. п.27 | НР Линии электропередачи |  |  | 4: %; 5: 103; 7: 103; 10: 960.86; 12: 43315 | [5 empty] | НР Линии электропередачи
| Приказ № 774/пр от 11.12.2020 Прил. п.27 | СП Линии электропередачи |  |  | 4: %; 5: 40; 7: 40; 10: 373.15; 12: 16821 | [5 empty] | СП Линии электропередачи
|  | Всего по позиции |  |  | 10: 7759.63; 12: 164625 | [7 empty] | Всего по позиции
5 | ФЕР33-04-042-05 | Демонтаж опор ВЛ 0,38-10 кВ: с приставками одностоечных с подкосом |  |  | 4: 1 опора; 7: 13 |  |  | Демонтаж опор ВЛ 0,38-10 кВ: с приставками одностоечных с подкосом
| Приказ от 04.09.2019 № 519/пр прил.2 табл.3 п.5 | Производство работ осуществляется в охранной зоне действующей воздушной линии электропередачи, вблизи объектов, находящихся под напряжением, внутри объектов капитального строительства, внутренняя проводка в которых не обесточена, если это приведет к ограничению действий рабочих в соответствии с требованиями техники безопасности ОЗП=1,2; ЭМ=1,2 к расх.; ЗПМ=1,2; ТЗ=1,2; ТЗМ=1,2 | [14 empty] | Производство работ осуществляется в охранной зоне действующей воздушной линии электропередачи, вблизи объектов, находящихся под напряжением, внутри объектов капитального строительства, внутренняя проводка в которых не обесточена, если это приведет к ограничению действий рабочих в соответствии с требованиями техники безопасности ОЗП=1,2; ЭМ=1,2 к расх.; ЗПМ=1,2; ТЗ=1,2; ТЗМ=1,2
| Приказ от 04.09.2019 № 519/пр прил.2 табл.3 п.3 | Производство ремонтно-строительных работ осуществляется на территории действующего предприятия с наличием в зоне производства работ одного или нескольких из перечисленных ниже факторов: разветвленной сети транспортных и инженерных коммуникаций; стесненных условий для складирования материалов; действующего технологического оборудования ОЗП=1,15; ЭМ=1,15 к расх.; ЗПМ=1,15; ТЗ=1,15; ТЗМ=1,15 | [14 empty] | Производство ремонтно-строительных работ осуществляется на территории действующего предприятия с наличием в зоне производства работ одного или нескольких из перечисленных ниже факторов: разветвленной сети транспортных и инженерных коммуникаций; стесненных условий для складирования материалов; действующего технологического оборудования ОЗП=1,15; ЭМ=1,15 к расх.; ЗПМ=1,15; ТЗ=1,15; ТЗМ=1,15
| 1 | ОТ |  |  | 8: 23.94; 9: 1.38; 10: 429.48; 11: 45.08; 12: 19361 |  |  |  |  | ОТ
| 2 | ЭМ |  |  | 8: 270.03; 9: 1.38; 10: 4844.34; 11: 14.09; 12: 68257 |  |  |  |  | ЭМ
| 3 | в т.ч. ОТм |  |  | 8: 23.95; 9: 1.38; 10: 429.66; 11: 45.08; 12: 19369 |  |  |  |  | в т.ч. ОТм
|  | ЗТ |  |  | 4: чел.-ч; 5: 2.64; 6: 1.38; 7: 47.3616 | [5 empty] | ЗТ
|  | ЗТм |  |  | 4: чел.-ч; 5: 2.16; 6: 1.38; 7: 38.7504 | [5 empty] | ЗТм
|  | Итого по расценке |  |  | 8: 293.97; 10: 5273.82 | [6 empty] | Итого по расценке
|  | ФОТ |  |  | 10: 859.14; 12: 38730 | [5 empty] | ФОТ
| Приказ № 812/пр от 21.12.2020 Прил. п.27 | НР Линии электропередачи |  |  | 4: %; 5: 103; 7: 103; 10: 884.91; 12: 39892 | [5 empty] | НР Линии электропередачи
| Приказ № 774/пр от 11.12.2020 Прил. п.27 | СП Линии электропередачи |  |  | 4: %; 5: 40; 7: 40; 10: 343.66; 12: 15492 | [5 empty] | СП Линии электропередачи
|  | Всего по позиции |  |  | 10: 6502.39; 12: 143002 | [7 empty] | Всего по позиции
|  | Итого по разделу 1 Демонтаж ВЛ-0,4 кВ КТП 3073 Ф-1 Быт |  |  | 10: 19204.42; 12: 454520 | [8 empty] | Итого по разделу 1 Демонтаж ВЛ-0,4 кВ КТП 3073 Ф-1 Быт
Раздел 2. Монтаж ВЛ-0,4 кВ | [14 empty] | Раздел 2. Монтаж ВЛ-0,4 кВ
6 | ФЕР33-04-003-01 | Установка железобетонных опор ВЛ 0,38; 6-10 кВ с траверсами без приставок: одностоечных |  |  | 4: 1 опора; 7: 29 |  |  | Установка железобетонных опор ВЛ 0,38; 6-10 кВ с траверсами без приставок: одностоечных
| Приказ от 04.09.2019 № 519/пр прил.2 табл.3 п.5 | Производство работ осуществляется в охранной зоне действующей воздушной линии электропередачи, вблизи объектов, находящихся под напряжением, внутри объектов капитального строительства, внутренняя проводка в которых не обесточена, если это приведет к ограничению действий рабочих в соответствии с требованиями техники безопасности ОЗП=1,2; ЭМ=1,2 к расх.; ЗПМ=1,2; ТЗ=1,2; ТЗМ=1,2 | [14 empty] | Производство работ осуществляется в охранной зоне действующей воздушной линии электропередачи, вблизи объектов, находящихся под напряжением, внутри объектов капитального строительства, внутренняя проводка в которых не обесточена, если это приведет к ограничению действий рабочих в соответствии с требованиями техники безопасности ОЗП=1,2; ЭМ=1,2 к расх.; ЗПМ=1,2; ТЗ=1,2; ТЗМ=1,2
| Приказ от 04.09.2019 № 519/пр прил.2 табл.3 п.3 | Производство ремонтно-строительных работ осуществляется на территории действующего предприятия с наличием в зоне производства работ одного или нескольких из перечисленных ниже факторов: разветвленной сети транспортных и инженерных коммуникаций; стесненных условий для складирования материалов; действующего технологического оборудования ОЗП=1,15; ЭМ=1,15 к расх.; ЗПМ=1,15; ТЗ=1,15; ТЗМ=1,15 | [14 empty] | Производство ремонтно-строительных работ осуществляется на территории действующего предприятия с наличием в зоне производства работ одного или нескольких из перечисленных ниже факторов: разветвленной сети транспортных и инженерных коммуникаций; стесненных условий для складирования материалов; действующего технологического оборудования ОЗП=1,15; ЭМ=1,15 к расх.; ЗПМ=1,15; ТЗ=1,15; ТЗМ=1,15
| 1 | ОТ |  |  | 8: 33.67; 9: 1.38; 10: 1347.47; 11: 45.08; 12: 60744 |  |  |  |  | ОТ
| 2 | ЭМ |  |  | 8: 124.62; 9: 1.38; 10: 4987.29; 11: 14.09; 12: 70271 |  |  |  |  | ЭМ
| 3 | в т.ч. ОТм |  |  | 8: 9.05; 9: 1.38; 10: 362.18; 11: 45.08; 12: 16327 |  |  |  |  | в т.ч. ОТм
| 4 | М |  |  | 8: 45.6; 10: 1322.4; 11: 9.25; 12: 12232 |  |  |  |  | М
|  | ЗТ |  |  | 4: чел.-ч; 5: 3.8; 6: 1.38; 7: 152.076 | [5 empty] | ЗТ
|  | ЗТм |  |  | 4: чел.-ч; 5: 0.78; 6: 1.38; 7: 31.2156 | [5 empty] | ЗТм
|  | Итого по расценке |  |  | 8: 203.89; 10: 7657.16 | [6 empty] | Итого по расценке
|  | ФОТ |  |  | 10: 1709.65; 12: 77071 | [5 empty] | ФОТ
| Приказ № 812/пр от 21.12.2020 Прил. п.27 | НР Линии электропередачи |  |  | 4: %; 5: 103; 7: 103; 10: 1760.94; 12: 79383 | [5 empty] | НР Линии электропередачи
| Приказ № 774/пр от 11.12.2020 Прил. п.27 | СП Линии электропередачи |  |  | 4: %; 5: 40; 7: 40; 10: 683.86; 12: 30828 | [5 empty] | СП Линии электропередачи
|  | Всего по позиции |  |  | 10: 10101.96; 12: 253458 | [7 empty] | Всего по позиции
7 | ФЕР33-04-003-02 | Установка железобетонных опор ВЛ 0,38; 6-10 кВ с траверсами без приставок: одностоечных с одним подкосом |  |  | 4: 1 опора; 7: 13 |  |  | Установка железобетонных опор ВЛ 0,38; 6-10 кВ с траверсами без приставок: одностоечных с одним подкосом
| Приказ от 04.09.2019 № 519/пр прил.2 табл.3 п.5 | Производство работ осуществляется в охранной зоне действующей воздушной линии электропередачи, вблизи объектов, находящихся под напряжением, внутри объектов капитального строительства, внутренняя проводка в которых не обесточена, если это приведет к ограничению действий рабочих в соответствии с требованиями техники безопасности ОЗП=1,2; ЭМ=1,2 к расх.; ЗПМ=1,2; ТЗ=1,2; ТЗМ=1,2 | [14 empty] | Производство работ осуществляется в охранной зоне действующей воздушной линии электропередачи, вблизи объектов, находящихся под напряжением, внутри объектов капитального строительства, внутренняя проводка в которых не обесточена, если это приведет к ограничению действий рабочих в соответствии с требованиями техники безопасности ОЗП=1,2; ЭМ=1,2 к расх.; ЗПМ=1,2; ТЗ=1,2; ТЗМ=1,2
| Приказ от 04.09.2019 № 519/пр прил.2 табл.3 п.3 | Производство ремонтно-строительных работ осуществляется на территории действующего предприятия с наличием в зоне производства работ одного или нескольких из перечисленных ниже факторов: разветвленной сети транспортных и инженерных коммуникаций; стесненных условий для складирования материалов; действующего технологического оборудования ОЗП=1,15; ЭМ=1,15 к расх.; ЗПМ=1,15; ТЗ=1,15; ТЗМ=1,15 | [14 empty] | Производство ремонтно-строительных работ осуществляется на территории действующего предприятия с наличием в зоне производства работ одного или нескольких из перечисленных ниже факторов: разветвленной сети транспортных и инженерных коммуникаций; стесненных условий для складирования материалов; действующего технологического оборудования ОЗП=1,15; ЭМ=1,15 к расх.; ЗПМ=1,15; ТЗ=1,15; ТЗМ=1,15
| 1 | ОТ |  |  | 8: 69.99; 9: 1.38; 10: 1255.62; 11: 45.08; 12: 56603 |  |  |  |  | ОТ
| 2 | ЭМ |  |  | 8: 292.55; 9: 1.38; 10: 5248.35; 11: 14.09; 12: 73949 |  |  |  |  | ЭМ
| 3 | в т.ч. ОТм |  |  | 8: 21.58; 9: 1.38; 10: 387.15; 11: 45.08; 12: 17453 |  |  |  |  | в т.ч. ОТм
| 4 | М |  |  | 8: 45.6; 10: 592.8; 11: 9.25; 12: 5483 |  |  |  |  | М
|  | ЗТ |  |  | 4: чел.-ч; 5: 7.9; 6: 1.38; 7: 141.726 | [5 empty] | ЗТ
|  | ЗТм |  |  | 4: чел.-ч; 5: 1.86; 6: 1.38; 7: 33.3684 | [5 empty] | ЗТм
|  | Итого по расценке |  |  | 8: 408.14; 10: 7096.77 | [6 empty] | Итого по расценке
|  | ФОТ |  |  | 10: 1642.77; 12: 74056 | [5 empty] | ФОТ
| Приказ № 812/пр от 21.12.2020 Прил. п.27 | НР Линии электропередачи |  |  | 4: %; 5: 103; 7: 103; 10: 1692.05; 12: 76278 | [5 empty] | НР Линии электропередачи
| Приказ № 774/пр от 11.12.2020 Прил. п.27 | СП Линии электропередачи |  |  | 4: %; 5: 40; 7: 40; 10: 657.11; 12: 29622 | [5 empty] | СП Линии электропередачи
|  | Всего по позиции |  |  | 10: 9445.93; 12: 241935 | [7 empty] | Всего по позиции
8 | ФССЦ-25.2.02.08-0003 | Узел крепления: кронштейна окрашенный |  |  | шт |  |  | 13 | 128.79 |  | 1674.27 | 9.25 | 15487 |  |  | Узел крепления: кронштейна окрашенный
|  | Всего по позиции |  |  | 10: 1674.27; 12: 15487 | [7 empty] | Всего по позиции
9 | ФССЦ-25.2.02.05-0011 | Надставка ТС-3 для крепления изолированных и неизолированных проводов на воздушных ЛЭП (6-10 кВ) |  |  | шт |  |  | 2 | 1948.61 |  | 3897.22 | 9.25 | 36049 |  |  | Надставка ТС-3 для крепления изолированных и неизолированных проводов на воздушных ЛЭП (6-10 кВ)
|  | Всего по позиции |  |  | 10: 3897.22; 12: 36049 | [7 empty] | Всего по позиции
10 | Договор № 496 от 19.12.2022 | Опора железобетонная, СВ-95-3/ СВ-95-3с |  |  | шт |  |  | 43 | 10412.5 |  | 48404.11 | 9.25 | 447738 |  |  | Опора железобетонная, СВ-95-3/ СВ-95-3с
|  | Всего по позиции |  |  | 10: 48404.11; 12: 447738 | [7 empty] | Всего по позиции
11 | Договор № 496 от 19.12.2022 | Опора железобетонная, СВ-105/5 |  |  | шт |  |  | 12 | 10412.5 |  | 13508.11 | 9.25 | 124950 |  |  | Опора железобетонная, СВ-105/5
|  | Всего по позиции |  |  | 10: 13508.11; 12: 124950 | [7 empty] | Всего по позиции
12 | ФЕР33-04-016-02 | Развозка конструкций и материалов опор ВЛ 0,38-10 кВ по трассе: одностоечных железобетонных опор |  |  | 4: 1 опора; 7: 55 |  |  | Развозка конструкций и материалов опор ВЛ 0,38-10 кВ по трассе: одностоечных железобетонных опор
| Приказ от 04.09.2019 № 519/пр прил.2 табл.3 п.5 | Производство работ осуществляется в охранной зоне действующей воздушной линии электропередачи, вблизи объектов, находящихся под напряжением, внутри объектов капитального строительства, внутренняя проводка в которых не обесточена, если это приведет к ограничению действий рабочих в соответствии с требованиями техники безопасности ОЗП=1,2; ЭМ=1,2 к расх.; ЗПМ=1,2; ТЗ=1,2; ТЗМ=1,2 | [14 empty] | Производство работ осуществляется в охранной зоне действующей воздушной линии электропередачи, вблизи объектов, находящихся под напряжением, внутри объектов капитального строительства, внутренняя проводка в которых не обесточена, если это приведет к ограничению действий рабочих в соответствии с требованиями техники безопасности ОЗП=1,2; ЭМ=1,2 к расх.; ЗПМ=1,2; ТЗ=1,2; ТЗМ=1,2
| Приказ от 04.09.2019 № 519/пр прил.2 табл.3 п.3 | Производство ремонтно-строительных работ осуществляется на территории действующего предприятия с наличием в зоне производства работ одного или нескольких из перечисленных ниже факторов: разветвленной сети транспортных и инженерных коммуникаций; стесненных условий для складирования материалов; действующего технологического оборудования ОЗП=1,15; ЭМ=1,15 к расх.; ЗПМ=1,15; ТЗ=1,15; ТЗМ=1,15 | [14 empty] | Производство ремонтно-строительных работ осуществляется на территории действующего предприятия с наличием в зоне производства работ одного или нескольких из перечисленных ниже факторов: разветвленной сети транспортных и инженерных коммуникаций; стесненных условий для складирования материалов; действующего технологического оборудования ОЗП=1,15; ЭМ=1,15 к расх.; ЗПМ=1,15; ТЗ=1,15; ТЗМ=1,15
| 1 | ОТ |  |  | 8: 3.59; 9: 1.38; 10: 272.48; 11: 45.08; 12: 12283 |  |  |  |  | ОТ
| 2 | ЭМ |  |  | 8: 45.75; 9: 1.38; 10: 3472.43; 11: 14.09; 12: 48927 |  |  |  |  | ЭМ
| 3 | в т.ч. ОТм |  |  | 8: 6.48; 9: 1.38; 10: 491.83; 11: 45.08; 12: 22172 |  |  |  |  | в т.ч. ОТм
|  | ЗТ |  |  | 4: чел.-ч; 5: 0.44; 6: 1.38; 7: 33.396 | [5 empty] | ЗТ
|  | ЗТм |  |  | 4: чел.-ч; 5: 0.48; 6: 1.38; 7: 36.432 | [5 empty] | ЗТм
|  | Итого по расценке |  |  | 8: 49.34; 10: 3744.91 | [6 empty] | Итого по расценке
|  | ФОТ |  |  | 10: 764.31; 12: 34455 | [5 empty] | ФОТ
| Приказ № 812/пр от 21.12.2020 Прил. п.27 | НР Линии электропередачи |  |  | 4: %; 5: 103; 7: 103; 10: 787.24; 12: 35489 | [5 empty] | НР Линии электропередачи
| Приказ № 774/пр от 11.12.2020 Прил. п.27 | СП Линии электропередачи |  |  | 4: %; 5: 40; 7: 40; 10: 305.72; 12: 13782 | [5 empty] | СП Линии электропередачи
|  | Всего по позиции |  |  | 10: 4837.87; 12: 110481 | [7 empty] | Всего по позиции
13 | ФЕР33-04-016-05 | Развозка конструкций и материалов опор ВЛ 0,38-10 кВ по трассе: материалов оснастки одностоечных опор |  |  | 4: 1 опора; 7: 29 |  |  | Развозка конструкций и материалов опор ВЛ 0,38-10 кВ по трассе: материалов оснастки одностоечных опор
| Приказ от 04.09.2019 № 519/пр прил.2 табл.3 п.5 | Производство работ осуществляется в охранной зоне действующей воздушной линии электропередачи, вблизи объектов, находящихся под напряжением, внутри объектов капитального строительства, внутренняя проводка в которых не обесточена, если это приведет к ограничению действий рабочих в соответствии с требованиями техники безопасности ОЗП=1,2; ЭМ=1,2 к расх.; ЗПМ=1,2; ТЗ=1,2; ТЗМ=1,2 | [14 empty] | Производство работ осуществляется в охранной зоне действующей воздушной линии электропередачи, вблизи объектов, находящихся под напряжением, внутри объектов капитального строительства, внутренняя проводка в которых не обесточена, если это приведет к ограничению действий рабочих в соответствии с требованиями техники безопасности ОЗП=1,2; ЭМ=1,2 к расх.; ЗПМ=1,2; ТЗ=1,2; ТЗМ=1,2
| Приказ от 04.09.2019 № 519/пр прил.2 табл.3 п.3 | Производство ремонтно-строительных работ осуществляется на территории действующего предприятия с наличием в зоне производства работ одного или нескольких из перечисленных ниже факторов: разветвленной сети транспортных и инженерных коммуникаций; стесненных условий для складирования материалов; действующего технологического оборудования ОЗП=1,15; ЭМ=1,15 к расх.; ЗПМ=1,15; ТЗ=1,15; ТЗМ=1,15 | [14 empty] | Производство ремонтно-строительных работ осуществляется на территории действующего предприятия с наличием в зоне производства работ одного или нескольких из перечисленных ниже факторов: разветвленной сети транспортных и инженерных коммуникаций; стесненных условий для складирования материалов; действующего технологического оборудования ОЗП=1,15; ЭМ=1,15 к расх.; ЗПМ=1,15; ТЗ=1,15; ТЗМ=1,15
| 1 | ОТ |  |  | 8: 2.04; 9: 1.38; 10: 81.64; 11: 45.08; 12: 3680 |  |  |  |  | ОТ
| 2 | ЭМ |  |  | 8: 11.01; 9: 1.38; 10: 440.62; 11: 14.09; 12: 6208 |  |  |  |  | ЭМ
| 3 | в т.ч. ОТм |  |  | 8: 1.89; 9: 1.38; 10: 75.64; 11: 45.08; 12: 3410 |  |  |  |  | в т.ч. ОТм
|  | ЗТ |  |  | 4: чел.-ч; 5: 0.25; 6: 1.38; 7: 10.005 | [5 empty] | ЗТ
|  | ЗТм |  |  | 4: чел.-ч; 5: 0.14; 6: 1.38; 7: 5.6028 | [5 empty] | ЗТм
|  | Итого по расценке |  |  | 8: 13.05; 10: 522.26 | [6 empty] | Итого по расценке
|  | ФОТ |  |  | 10: 157.28; 12: 7090 | [5 empty] | ФОТ
| Приказ № 812/пр от 21.12.2020 Прил. п.27 | НР Линии электропередачи |  |  | 4: %; 5: 103; 7: 103; 10: 162; 12: 7303 | [5 empty] | НР Линии электропередачи
| Приказ № 774/пр от 11.12.2020 Прил. п.27 | СП Линии электропередачи |  |  | 4: %; 5: 40; 7: 40; 10: 62.91; 12: 2836 | [5 empty] | СП Линии электропередачи
|  | Всего по позиции |  |  | 10: 747.17; 12: 20027 | [7 empty] | Всего по позиции
14 | ФЕР33-04-016-06 | Развозка конструкций и материалов опор ВЛ 0,38-10 кВ по трассе: материалов оснастки сложных опор |  |  | 4: 1 опора; 7: 13 |  |  | Развозка конструкций и материалов опор ВЛ 0,38-10 кВ по трассе: материалов оснастки сложных опор
| Приказ от 04.09.2019 № 519/пр прил.2 табл.3 п.5 | Производство работ осуществляется в охранной зоне действующей воздушной линии электропередачи, вблизи объектов, находящихся под напряжением, внутри объектов капитального строительства, внутренняя проводка в которых не обесточена, если это приведет к ограничению действий рабочих в соответствии с требованиями техники безопасности ОЗП=1,2; ЭМ=1,2 к расх.; ЗПМ=1,2; ТЗ=1,2; ТЗМ=1,2 | [14 empty] | Производство работ осуществляется в охранной зоне действующей воздушной линии электропередачи, вблизи объектов, находящихся под напряжением, внутри объектов капитального строительства, внутренняя проводка в которых не обесточена, если это приведет к ограничению действий рабочих в соответствии с требованиями техники безопасности ОЗП=1,2; ЭМ=1,2 к расх.; ЗПМ=1,2; ТЗ=1,2; ТЗМ=1,2
| Приказ от 04.09.2019 № 519/пр прил.2 табл.3 п.3 | Производство ремонтно-строительных работ осуществляется на территории действующего предприятия с наличием в зоне производства работ одного или нескольких из перечисленных ниже факторов: разветвленной сети транспортных и инженерных коммуникаций; стесненных условий для складирования материалов; действующего технологического оборудования ОЗП=1,15; ЭМ=1,15 к расх.; ЗПМ=1,15; ТЗ=1,15; ТЗМ=1,15 | [14 empty] | Производство ремонтно-строительных работ осуществляется на территории действующего предприятия с наличием в зоне производства работ одного или нескольких из перечисленных ниже факторов: разветвленной сети транспортных и инженерных коммуникаций; стесненных условий для складирования материалов; действующего технологического оборудования ОЗП=1,15; ЭМ=1,15 к расх.; ЗПМ=1,15; ТЗ=1,15; ТЗМ=1,15
| 1 | ОТ |  |  | 8: 2.45; 9: 1.38; 10: 43.95; 11: 45.08; 12: 1981 |  |  |  |  | ОТ
| 2 | ЭМ |  |  | 8: 12.58; 9: 1.38; 10: 225.69; 11: 14.09; 12: 3180 |  |  |  |  | ЭМ
| 3 | в т.ч. ОТм |  |  | 8: 2.16; 9: 1.38; 10: 38.75; 11: 45.08; 12: 1747 |  |  |  |  | в т.ч. ОТм
|  | ЗТ |  |  | 4: чел.-ч; 5: 0.3; 6: 1.38; 7: 5.382 | [5 empty] | ЗТ
|  | ЗТм |  |  | 4: чел.-ч; 5: 0.16; 6: 1.38; 7: 2.8704 | [5 empty] | ЗТм
|  | Итого по расценке |  |  | 8: 15.03; 10: 269.64 | [6 empty] | Итого по расценке
|  | ФОТ |  |  | 10: 82.7; 12: 3728 | [5 empty] | ФОТ
| Приказ № 812/пр от 21.12.2020 Прил. п.27 | НР Линии электропередачи |  |  | 4: %; 5: 103; 7: 103; 10: 85.18; 12: 3840 | [5 empty] | НР Линии электропередачи
| Приказ № 774/пр от 11.12.2020 Прил. п.27 | СП Линии электропередачи |  |  | 4: %; 5: 40; 7: 40; 10: 33.08; 12: 1491 | [5 empty] | СП Линии электропередачи
|  | Всего по позиции |  |  | 10: 387.9; 12: 10492 | [7 empty] | Всего по позиции
15 | ФЕР33-04-017-01 | Подвеска самонесущих изолированных проводов (СИП-2А) напряжением от 0,4 кВ до 1 кВ (со снятием напряжения) при количестве 29 опор: с использованием автогидроподъемника |  |  | 4: 1000 м; 7: 1.596 |  |  | Подвеска самонесущих изолированных проводов (СИП-2А) напряжением от 0,4 кВ до 1 кВ (со снятием напряжения) при количестве 29 опор: с использованием автогидроподъемника
| Приказ от 04.09.2019 № 519/пр прил.2 табл.3 п.5 | Производство работ осуществляется в охранной зоне действующей воздушной линии электропередачи, вблизи объектов, находящихся под напряжением, внутри объектов капитального строительства, внутренняя проводка в которых не обесточена, если это приведет к ограничению действий рабочих в соответствии с требованиями техники безопасности ОЗП=1,2; ЭМ=1,2 к расх.; ЗПМ=1,2; ТЗ=1,2; ТЗМ=1,2 | [14 empty] | Производство работ осуществляется в охранной зоне действующей воздушной линии электропередачи, вблизи объектов, находящихся под напряжением, внутри объектов капитального строительства, внутренняя проводка в которых не обесточена, если это приведет к ограничению действий рабочих в соответствии с требованиями техники безопасности ОЗП=1,2; ЭМ=1,2 к расх.; ЗПМ=1,2; ТЗ=1,2; ТЗМ=1,2
| Приказ от 04.09.2019 № 519/пр прил.2 табл.3 п.3 | Производство ремонтно-строительных работ осуществляется на территории действующего предприятия с наличием в зоне производства работ одного или нескольких из перечисленных ниже факторов: разветвленной сети транспортных и инженерных коммуникаций; стесненных условий для складирования материалов; действующего технологического оборудования ОЗП=1,15; ЭМ=1,15 к расх.; ЗПМ=1,15; ТЗ=1,15; ТЗМ=1,15 | [14 empty] | Производство ремонтно-строительных работ осуществляется на территории действующего предприятия с наличием в зоне производства работ одного или нескольких из перечисленных ниже факторов: разветвленной сети транспортных и инженерных коммуникаций; стесненных условий для складирования материалов; действующего технологического оборудования ОЗП=1,15; ЭМ=1,15 к расх.; ЗПМ=1,15; ТЗ=1,15; ТЗМ=1,15
| 1 | ОТ |  |  | 8: 752.87; 9: 1.38; 10: 1658.18; 11: 45.08; 12: 74751 |  |  |  |  | ОТ
| 2 | ЭМ |  |  | 8: 3236.8; 9: 1.38; 10: 7128.99; 11: 14.09; 12: 100447 |  |  |  |  | ЭМ
| 3 | в т.ч. ОТм |  |  | 8: 481.48; 9: 1.38; 10: 1060.45; 11: 45.08; 12: 47805 |  |  |  |  | в т.ч. ОТм
| 4 | М |  |  | 8: 2071.78; 10: 3306.56; 11: 9.25; 12: 30586 |  |  |  |  | М
|  | ЗТ |  |  | 4: чел.-ч; 5: 65.24; 6: 1.38; 7: 143.6898 | [5 empty] | ЗТ
|  | ЗТм |  |  | 4: чел.-ч; 5: 37.18; 6: 1.38; 7: 81.8882 | [5 empty] | ЗТм
|  | Итого по расценке |  |  | 8: 6061.45; 10: 12093.73 | [6 empty] | Итого по расценке
|  | ФОТ |  |  | 10: 2718.63; 12: 122556 | [5 empty] | ФОТ
| Приказ № 812/пр от 21.12.2020 Прил. п.27 | НР Линии электропередачи |  |  | 4: %; 5: 103; 7: 103; 10: 2800.19; 12: 126233 | [5 empty] | НР Линии электропередачи
| Приказ № 774/пр от 11.12.2020 Прил. п.27 | СП Линии электропередачи |  |  | 4: %; 5: 40; 7: 40; 10: 1087.45; 12: 49022 | [5 empty] | СП Линии электропередачи
|  | Всего по позиции |  |  | 10: 15981.37; 12: 381039 | [7 empty] | Всего по позиции
16 | ФССЦ-21.2.01.01-0029 | Провод самонесущий изолированный СИП-2 3 х50+54,6 |  |  | 1000 м |  |  | 1.1678 | 24139.27 |  | 28190.32 | 9.25 | 260760 |  |  | Провод самонесущий изолированный СИП-2 3 х50+54,6
|  | Всего по позиции |  |  | 10: 28190.32; 12: 260760 | [7 empty] | Всего по позиции
17 | ФССЦ-21.2.01.01-0034 | Провод самонесущий изолированный СИП-2 3 х70+70 |  |  | 1000 м |  |  | 0.5 | 36188.24 |  | 18094.12 | 9.25 | 167371 |  |  | Провод самонесущий изолированный СИП-2 3 х70+70
|  | Всего по позиции |  |  | 10: 18094.12; 12: 167371 | [7 empty] | Всего по позиции
18 | ФССЦ-25.2.02.04-0011 | Кронштейн анкерный (СИП), марка CA 1500 |  |  | шт |  |  | 26 | 34.91 |  | 907.66 | 9.25 | 8396 |  |  | Кронштейн анкерный (СИП), марка CA 1500
|  | Всего по позиции |  |  | 10: 907.66; 12: 8396 | [7 empty] | Всего по позиции
19 | ФССЦ-20.1.01.01-0003 | Зажимы анкерные РА 1500, без кронштейна |  |  | 100 шт |  |  | 0.26 | 9540 |  | 2480.4 | 9.25 | 22944 |  |  | Зажимы анкерные РА 1500, без кронштейна
|  | Всего по позиции |  |  | 10: 2480.4; 12: 22944 | [7 empty] | Всего по позиции
20 | ФССЦ-25.2.02.04-0003 | Комплект промежуточной подвески в составе кронштейн предельная нагрузка 12-20 кН, зажим сечение 16-95 мм2 |  |  | компл |  |  | 29 | 168.71 |  | 4892.59 | 9.25 | 45256 |  |  | Комплект промежуточной подвески в составе кронштейн предельная нагрузка 12-20 кН, зажим сечение 16-95 мм2
|  | Всего по позиции |  |  | 10: 4892.59; 12: 45256 | [7 empty] | Всего по позиции
21 | ФССЦ-25.2.02.11-0021 | Лента крепления, ширина 20 мм, толщина 0,7 мм, длина 50 м, из нержавеющей стали (в пластмассовой коробке с кабельной бухтой) F207 (СИП) |  |  | шт |  |  | 4 | 943.06 |  | 3772.24 | 9.25 | 34893 |  |  | Лента крепления, ширина 20 мм, толщина 0,7 мм, длина 50 м, из нержавеющей стали (в пластмассовой коробке с кабельной бухтой) F207 (СИП)
|  | Всего по позиции |  |  | 10: 3772.24; 12: 34893 | [7 empty] | Всего по позиции
22 | ФССЦ-25.2.02.11-0051 | Скрепа для фиксации на промежуточных опорах, размер 20 мм |  |  | 100 шт |  |  | 2 | 582 |  | 1164 | 9.25 | 10767 |  |  | Скрепа для фиксации на промежуточных опорах, размер 20 мм
|  | Всего по позиции |  |  | 10: 1164; 12: 10767 | [7 empty] | Всего по позиции
23 | ФССЦ-25.2.02.09-0011 | Хомут стяжной, диаметр 10-45 мм, длина 175 мм, разрушающая нагрузка 0,3 кН |  |  | 100 шт |  |  | 1.2 | 194 |  | 232.8 | 9.25 | 2153 |  |  | Хомут стяжной, диаметр 10-45 мм, длина 175 мм, разрушающая нагрузка 0,3 кН
|  | Всего по позиции |  |  | 10: 232.8; 12: 2153 | [7 empty] | Всего по позиции
24 | ФССЦ-20.1.01.08-0014 | Зажим ответвительный с прокалыванием изоляции (СИП): P 645 |  |  | 100 шт |  |  | 2 | 3423 |  | 6846 | 9.25 | 63326 |  |  | Зажим ответвительный с прокалыванием изоляции (СИП): P 645
|  | Всего по позиции |  |  | 10: 6846; 12: 63326 | [7 empty] | Всего по позиции
25 | Договор №4 от 16.01.23, № закупки в ЕИС 32211718476 | Зажим временного заземления в к-те с адаптером |  |  | шт |  |  | 8 | 1024.75 |  | 886.27 | 9.25 | 8198 |  |  | Зажим временного заземления в к-те с адаптером
|  | Всего по позиции |  |  | 10: 886.27; 12: 8198 | [7 empty] | Всего по позиции
26 | ФССЦ-20.1.01.11-0021 | Зажим соединительный: плашечный ПС-1-1 |  |  | шт |  |  | 42 | 8.6 |  | 361.2 | 9.25 | 3341 |  |  | Зажим соединительный: плашечный ПС-1-1
|  | Всего по позиции |  |  | 10: 361.2; 12: 3341 | [7 empty] | Всего по позиции
27 | ФССЦ-20.1.01.08-0002 | Зажим ответвительный для соединения неизолированных медных проводников с алюминиевыми или стальными проводниками (AL-CU) марки SM1.11 |  |  | 100 шт |  |  | 0.42 | 7523 |  | 3159.66 | 9.25 | 29227 |  |  | Зажим ответвительный для соединения неизолированных медных проводников с алюминиевыми или стальными проводниками (AL-CU) марки SM1.11
|  | Всего по позиции |  |  | 10: 3159.66; 12: 29227 | [7 empty] | Всего по позиции
28 | ФССЦ-20.1.01.15-0011 | Зажим соединительный изолированный, сечение 50 мм2 |  |  | 100 шт |  |  | 0.04 | 3878 |  | 155.12 | 9.25 | 1435 |  |  | Зажим соединительный изолированный, сечение 50 мм2
|  | Всего по позиции |  |  | 10: 155.12; 12: 1435 | [7 empty] | Всего по позиции
29 | ФССЦ-20.1.01.15-0012 | Зажим соединительный изолированный, сечение 54,6 мм2 |  |  | 100 шт |  |  | 0.02 | 6398 |  | 127.96 | 9.25 | 1184 |  |  | Зажим соединительный изолированный, сечение 54,6 мм2
|  | Всего по позиции |  |  | 10: 127.96; 12: 1184 | [7 empty] | Всего по позиции
30 | ФССЦ-20.2.02.04-0012 | Колпачок изолирующий СЕСТ 16-150 |  |  | 100 шт |  |  | 0.32 | 763 |  | 244.16 | 9.25 | 2258 |  |  | Колпачок изолирующий СЕСТ 16-150
|  | Всего по позиции |  |  | 10: 244.16; 12: 2258 | [7 empty] | Всего по позиции
31 | ФЕР33-04-011-01 | Подвеска проводов ВЛ 0,38 кВ на переходах через препятствия: автомобильные дороги 2 и 3 категории с линиями связи ВЛ 0,38 кВ |  |  | 4: 1 переход; 7: 6 |  |  | Подвеска проводов ВЛ 0,38 кВ на переходах через препятствия: автомобильные дороги 2 и 3 категории с линиями связи ВЛ 0,38 кВ
| Приказ от 04.09.2019 № 519/пр прил.2 табл.3 п.5 | Производство работ осуществляется в охранной зоне действующей воздушной линии электропередачи, вблизи объектов, находящихся под напряжением, внутри объектов капитального строительства, внутренняя проводка в которых не обесточена, если это приведет к ограничению действий рабочих в соответствии с требованиями техники безопасности ОЗП=1,2; ЭМ=1,2 к расх.; ЗПМ=1,2; ТЗ=1,2; ТЗМ=1,2 | [14 empty] | Производство работ осуществляется в охранной зоне действующей воздушной линии электропередачи, вблизи объектов, находящихся под напряжением, внутри объектов капитального строительства, внутренняя проводка в которых не обесточена, если это приведет к ограничению действий рабочих в соответствии с требованиями техники безопасности ОЗП=1,2; ЭМ=1,2 к расх.; ЗПМ=1,2; ТЗ=1,2; ТЗМ=1,2
| Приказ от 04.09.2019 № 519/пр прил.2 табл.3 п.3 | Производство ремонтно-строительных работ осуществляется на территории действующего предприятия с наличием в зоне производства работ одного или нескольких из перечисленных ниже факторов: разветвленной сети транспортных и инженерных коммуникаций; стесненных условий для складирования материалов; действующего технологического оборудования ОЗП=1,15; ЭМ=1,15 к расх.; ЗПМ=1,15; ТЗ=1,15; ТЗМ=1,15 | [14 empty] | Производство ремонтно-строительных работ осуществляется на территории действующего предприятия с наличием в зоне производства работ одного или нескольких из перечисленных ниже факторов: разветвленной сети транспортных и инженерных коммуникаций; стесненных условий для складирования материалов; действующего технологического оборудования ОЗП=1,15; ЭМ=1,15 к расх.; ЗПМ=1,15; ТЗ=1,15; ТЗМ=1,15
| 1 | ОТ |  |  | 8: 66.19; 9: 1.38; 10: 548.05; 11: 45.08; 12: 24706 |  |  |  |  | ОТ
| 2 | ЭМ |  |  | 8: 31.38; 9: 1.38; 10: 259.83; 11: 14.09; 12: 3661 |  |  |  |  | ЭМ
|  | ЗТ |  |  | 4: чел.-ч; 5: 7.21; 6: 1.38; 7: 59.6988 | [5 empty] | ЗТ
|  | Итого по расценке |  |  | 8: 97.57; 10: 807.88 | [6 empty] | Итого по расценке
|  | ФОТ |  |  | 10: 548.05; 12: 24706 | [5 empty] | ФОТ
| Приказ № 812/пр от 21.12.2020 Прил. п.27 | НР Линии электропередачи |  |  | 4: %; 5: 103; 7: 103; 10: 564.49; 12: 25447 | [5 empty] | НР Линии электропередачи
| Приказ № 774/пр от 11.12.2020 Прил. п.27 | СП Линии электропередачи |  |  | 4: %; 5: 40; 7: 40; 10: 219.22; 12: 9882 | [5 empty] | СП Линии электропередачи
|  | Всего по позиции |  |  | 10: 1591.59; 12: 63696 | [7 empty] | Всего по позиции
32 | ФЕР33-04-013-01 | Устройство ответвлений от ВЛ 0,38 кВ к зданиям: с помощью механизмов при количестве проводов в ответвлении 1 |  |  | 4: ответвление; 7: 26 |  |  | Устройство ответвлений от ВЛ 0,38 кВ к зданиям: с помощью механизмов при количестве проводов в ответвлении 1
| Приказ от 04.09.2019 № 519/пр прил.2 табл.3 п.5 | Производство работ осуществляется в охранной зоне действующей воздушной линии электропередачи, вблизи объектов, находящихся под напряжением, внутри объектов капитального строительства, внутренняя проводка в которых не обесточена, если это приведет к ограничению действий рабочих в соответствии с требованиями техники безопасности ОЗП=1,2; ЭМ=1,2 к расх.; ЗПМ=1,2; ТЗ=1,2; ТЗМ=1,2 | [14 empty] | Производство работ осуществляется в охранной зоне действующей воздушной линии электропередачи, вблизи объектов, находящихся под напряжением, внутри объектов капитального строительства, внутренняя проводка в которых не обесточена, если это приведет к ограничению действий рабочих в соответствии с требованиями техники безопасности ОЗП=1,2; ЭМ=1,2 к расх.; ЗПМ=1,2; ТЗ=1,2; ТЗМ=1,2
| Приказ от 04.09.2019 № 519/пр прил.2 табл.3 п.3 | Производство ремонтно-строительных работ осуществляется на территории действующего предприятия с наличием в зоне производства работ одного или нескольких из перечисленных ниже факторов: разветвленной сети транспортных и инженерных коммуникаций; стесненных условий для складирования материалов; действующего технологического оборудования ОЗП=1,15; ЭМ=1,15 к расх.; ЗПМ=1,15; ТЗ=1,15; ТЗМ=1,15 | [14 empty] | Производство ремонтно-строительных работ осуществляется на территории действующего предприятия с наличием в зоне производства работ одного или нескольких из перечисленных ниже факторов: разветвленной сети транспортных и инженерных коммуникаций; стесненных условий для складирования материалов; действующего технологического оборудования ОЗП=1,15; ЭМ=1,15 к расх.; ЗПМ=1,15; ТЗ=1,15; ТЗМ=1,15
| 1 | ОТ |  |  | 8: 11.52; 9: 1.38; 10: 413.34; 11: 45.08; 12: 18633 |  |  |  |  | ОТ
| 2 | ЭМ |  |  | 8: 9.53; 9: 1.38; 10: 341.94; 11: 14.09; 12: 4818 |  |  |  |  | ЭМ
| 3 | в т.ч. ОТм |  |  | 8: 1.41; 9: 1.38; 10: 50.59; 11: 45.08; 12: 2281 |  |  |  |  | в т.ч. ОТм
|  | ЗТ |  |  | 4: чел.-ч; 5: 1.27; 6: 1.38; 7: 45.5676 | [5 empty] | ЗТ
|  | ЗТм |  |  | 4: чел.-ч; 5: 0.13; 6: 1.38; 7: 4.6644 | [5 empty] | ЗТм
|  | Итого по расценке |  |  | 8: 21.05; 10: 755.28 | [6 empty] | Итого по расценке
|  | ФОТ |  |  | 10: 463.93; 12: 20914 | [5 empty] | ФОТ
| Приказ № 812/пр от 21.12.2020 Прил. п.27 | НР Линии электропередачи |  |  | 4: %; 5: 103; 7: 103; 10: 477.85; 12: 21541 | [5 empty] | НР Линии электропередачи
| Приказ № 774/пр от 11.12.2020 Прил. п.27 | СП Линии электропередачи |  |  | 4: %; 5: 40; 7: 40; 10: 185.57; 12: 8366 | [5 empty] | СП Линии электропередачи
|  | Всего по позиции |  |  | 10: 1418.7; 12: 53358 | [7 empty] | Всего по позиции
33 | ФССЦ-21.2.01.01-0062 | Провод самонесущий изолированный СИП-4 2х16 |  |  | 1000 м |  |  | 0.65 | 4805.96 |  | 3123.87 | 9.25 | 28896 |  |  | Провод самонесущий изолированный СИП-4 2х16
|  | Всего по позиции |  |  | 10: 3123.87; 12: 28896 | [7 empty] | Всего по позиции
34 | ФССЦ-08.3.04.02-0053 | Сталь круглая (катанка), диаметром 8 мм |  |  | т |  |  | 0.00546 | 7135.98 |  | 38.96 | 9.25 | 360 |  |  | Сталь круглая (катанка), диаметром 8 мм
|  | Всего по позиции |  |  | 10: 38.96; 12: 360 | [7 empty] | Всего по позиции
35 | ФССЦ-01.7.15.02-0040 | Болты анкерные с гайкой, размер 12,0х100 мм |  |  | 100 шт |  |  | 26 | 272 |  | 7072 | 9.25 | 65416 |  |  | Болты анкерные с гайкой, размер 12,0х100 мм
|  | Всего по позиции |  |  | 10: 7072; 12: 65416 | [7 empty] | Всего по позиции
36 | ФССЦ-22.2.02.08-0001 | Кронштейн крепежный с шайбой и прокладкой ККУ180, толщина металла 2 мм |  |  | шт |  |  | 26 | 10.91 |  | 283.66 | 9.25 | 2624 |  |  | Кронштейн крепежный с шайбой и прокладкой ККУ180, толщина металла 2 мм
|  | Всего по позиции |  |  | 10: 283.66; 12: 2624 | [7 empty] | Всего по позиции
37 | ФССЦ-20.1.01.01-0001 | Зажим анкерный (СИП): DN 123 |  |  | 100 шт |  |  | 0.52 | 2741 |  | 1425.32 | 9.25 | 13184 |  |  | Зажим анкерный (СИП): DN 123
|  | Всего по позиции |  |  | 10: 1425.32; 12: 13184 | [7 empty] | Всего по позиции
|  | Итого по разделу 2 Монтаж ВЛ-0,4 кВ |  |  | 10: 195454.51; 12: 2530699 | [8 empty] | Итого по разделу 2 Монтаж ВЛ-0,4 кВ
Раздел 3. Автомобильные перевозки | [14 empty] | Раздел 3. Автомобильные перевозки
38 | ФССЦпг-01-01-01-003 | Погрузо-разгрузочные работы при автомобильных перевозках: Погрузка изделий из сборного железобетона, бетона, керамзитобетона массой до 3 т (лежни) |  |  | 1 т груза |  |  | 58.89 | 10.71 |  | 630.71 | 16.62 | 10482 |  |  | Погрузо-разгрузочные работы при автомобильных перевозках: Погрузка изделий из сборного железобетона, бетона, керамзитобетона массой до 3 т (лежни)
|  | Всего по позиции |  |  | 10: 630.71; 12: 10482 | [7 empty] | Всего по позиции
39 | ФССЦпг-01-01-02-003 | Погрузо-разгрузочные работы при автомобильных перевозках: Разгрузка изделий из сборного железобетона, бетона, керамзитобетона массой до 3 т |  |  | 1 т груза |  |  | 58.89 | 10.71 |  | 630.71 | 16.62 | 10482 |  |  | Погрузо-разгрузочные работы при автомобильных перевозках: Разгрузка изделий из сборного железобетона, бетона, керамзитобетона массой до 3 т
|  | Всего по позиции |  |  | 10: 630.71; 12: 10482 | [7 empty] | Всего по позиции
40 | ФССЦпг-03-02-01-140 | Перевозка грузов автомобилями бортовыми грузоподъемностью до 5 т на расстояние: I класс груза до 140 км |  |  | 1 т груза |  |  | 58.89 | 101.29 |  | 5964.97 | 16.62 | 99138 |  |  | Перевозка грузов автомобилями бортовыми грузоподъемностью до 5 т на расстояние: I класс груза до 140 км
|  | Всего по позиции |  |  | 10: 5964.97; 12: 99138 | [7 empty] | Всего по позиции
41 | ФССЦпг-03-01-01-003 | Перевозка грузов автомобилями бортовыми грузоподъемностью до 15 т на расстояние: I класс груза до 3 км ( олоры дер.б/у объект-База РЭС) |  |  | 1 т груза |  |  | 24.85 | 8.03 |  | 199.55 | 16.62 | 3317 |  |  | Перевозка грузов автомобилями бортовыми грузоподъемностью до 15 т на расстояние: I класс груза до 3 км ( олоры дер.б/у объект-База РЭС)
|  | Всего по позиции |  |  | 10: 199.55; 12: 3317 | [7 empty] | Всего по позиции
|  | Итого по разделу 3 Автомобильные перевозки |  |  | 10: 7425.94; 12: 123419 | [8 empty] | Итого по разделу 3 Автомобильные перевозки
|  | Итоги по смете: | [20 empty] | Итоги по смете:
|  | Итого прямые затраты (справочно) |  |  | 10: 206346.48; 12: 2399153 | [10 empty] | Итого прямые затраты (справочно)
|  | в том числе: | [21 empty] | в том числе:
|  | Оплата труда рабочих |  |  | 10: 7382.39; 12: 332796 | [10 empty] | Оплата труда рабочих
|  | Эксплуатация машин |  |  | 10: 35374.37; 12: 498424 | [10 empty] | Эксплуатация машин
|  | в том числе оплата труда машинистов (Отм) |  |  | 10: 3623.48; 12: 163347 | [10 empty] | в том числе оплата труда машинистов (Отм)
|  | Материалы |  |  | 10: 163589.72; 12: 1567933 | [10 empty] | Материалы
|  | Строительные работы |  |  | 10: 222084.87; 12: 3108638 | [10 empty] | Строительные работы
|  | в том числе: | [21 empty] | в том числе:
|  | оплата труда |  |  | 10: 7382.39; 12: 332796 | [10 empty] | оплата труда
|  | эксплуатация машин и механизмов |  |  | 10: 35374.37; 12: 498424 | [10 empty] | эксплуатация машин и механизмов
|  | в том числе оплата труда машинистов (ОТм) |  |  | 10: 3623.48; 12: 163347 | [10 empty] | в том числе оплата труда машинистов (ОТм)
|  | материалы |  |  | 10: 163589.72; 12: 1567933 | [10 empty] | материалы
|  | накладные расходы |  |  | 10: 11336.04; 12: 511029 | [10 empty] | накладные расходы
|  | сметная прибыль |  |  | 10: 4402.35; 12: 198456 | [10 empty] | сметная прибыль
|  | Итого ФОТ (справочно) |  |  | 10: 11005.87; 12: 496143 | [10 empty] | Итого ФОТ (справочно)
|  | Итого накладные расходы (справочно) |  |  | 10: 11336.04; 12: 511029 | [10 empty] | Итого накладные расходы (справочно)
|  | Итого сметная прибыль (справочно) |  |  | 10: 4402.35; 12: 198456 | [10 empty] | Итого сметная прибыль (справочно)
|  | Итого с непредвиденными |  |  | 10: 222084.87; 12: 3108638 | [11 empty] | Итого с непредвиденными
|  | Командировочные затраты (794,5115952+300,7562064)/8*500 |  |  | 10: 68454.24; 12: 68454 | [10 empty] | Командировочные затраты (794,5115952+300,7562064)/8*500
|  | Перебазировка техники (ПСКБМ + ПСС) (192/60*3482,57)+(192/60*3000,63) |  |  | 10: 20746.24; 12: 20746 | [10 empty] | Перебазировка техники (ПСКБМ + ПСС) (192/60*3482,57)+(192/60*3000,63)
|  | Итого с учетом доп. работ и затрат |  |  | 10: 311285.35; 12: 3197838 | [11 empty] | Итого с учетом доп. работ и затрат
|  | ВСЕГО по смете |  |  | 10: 311285.35; 12: 3197838 | [12 empty] | ВСЕГО по смете