## ЛСР 12 - Оснащение ПС 35 кВ Чег
Приложение № 2
Утверждено приказом № 421 от 4 августа 2020 г. Минстроя РФ
Наименование редакции сметных нормативов |  |  | Изменения в сметные нормы, федеральные единичные расценки и отдельные составляющие к ним, включенные в федеральный реестр сметных нормативов приказами Минстроя России от 26 декабря 2019 г. № 871/пр, 872/пр, 873/пр, 874/пр, 875/пр, 876/пр (в ред. приказов от 30.03.2020 № 171/пр, 172/пр, от 01.06.2020 № 294/пр, 295/пр, от 30.06.2020 № 352/пр, 353/пр, от 20.10.2020 № 635/пр, 636/пр, от 09.02.2021 № 50/пр, 51/пр, от 24.05.2021 № 320/пр, 321/пр, от 24.06.2021 № 407/пр, 408/пр, от 14.10.2021 № 745/пр, 746/пр), от 20.12.2021 № 961/пр, 962/пр) | [10 empty] | Изменения в сметные нормы, федеральные единичные расценки и отдельные составляющие к ним, включенные в федеральный реестр сметных нормативов приказами Минстроя России от 26 декабря 2019 г. № 871/пр, 872/пр, 873/пр, 874/пр, 875/пр, 876/пр (в ред. приказов от 30.03.2020 № 171/пр, 172/пр, от 01.06.2020 № 294/пр, 295/пр, от 30.06.2020 № 352/пр, 353/пр, от 20.10.2020 № 635/пр, 636/пр, от 09.02.2021 № 50/пр, 51/пр, от 24.05.2021 № 320/пр, 321/пр, от 24.06.2021 № 407/пр, 408/пр, от 14.10.2021 № 745/пр, 746/пр), от 20.12.2021 № 961/пр, 962/пр)
Наименование программного продукта |  |  | ГРАНД-Смета, версия 2022.3
Оснащение ПС 35 кВ Чегдомын дуговыми защитами - 4 шт. (Н_27-ХЭС-16.34). | [14 empty] | Оснащение ПС 35 кВ Чегдомын дуговыми защитами - 4 шт. (Н_27-ХЭС-16.34).
(наименование стройки)
ПС 35 кВ Чегдомын | [15 empty] | ПС 35 кВ Чегдомын
(наименование объекта капитального строительства)
ЛОКАЛЬНЫЙ СМЕТНЫЙ РАСЧЕТ (СМЕТА) № 12
Оснащение ПС 35 кВ Чегдомын дуговыми защитами - 4 шт. (Н_27-ХЭС-16.34). | [16 empty] | Оснащение ПС 35 кВ Чегдомын дуговыми защитами - 4 шт. (Н_27-ХЭС-16.34).
(наименование конструктивного решения)
Составлен | базисно-индексным | методом
Основание | ВОР
(проектная и (или) иная техническая документация)
Составлен(а) в текущем (базисном) уровне цен |  |  | IV квартал 2022г
Сметная стоимость |  | 748.21 | (50,98) | тыс.руб.
в том числе:
| строительных работ | 39.05 | (4,24) | тыс.руб. |  | Средства на оплату труда рабочих |  |  |  |  | 197.3 | (10,45) | тыс.руб.
| монтажных работ | 262.33 | (9,34) | тыс.руб. |  | Нормативные затраты труда рабочих |  |  |  |  | 377.39 |  | чел.час.
| оборудования | 117.48 | (18,91) | тыс.руб. |  | Нормативные затраты труда машинистов |  |  |  |  | 2.28 |  | чел.час.
| прочих затрат | 227.71 | (11,12) | тыс.руб. |  | Расчетный измеритель конструктивного решения
№ п/п | Обоснование | Наименование работ и затрат |  |  | Единица измерения | Количество |  |  | Сметная стоимость в базисном уровне цен (в текущем уровне цен (гр. 8) для ресурсов, отсутствующих в СНБ), руб. |  |  | Индексы | Сметная стоимость в текущем уровне цен, руб.
[6 empty] | на единицу | коэффициенты | всего с учетом коэффициентов | на единицу | коэффициенты | всего
1 | 2 | 3 |  |  | 4 | 5 | 6 | 7 | 8 | 9 | 10 | 11 | 12
Раздел 1. Оснащение ПС 35 кВ Чегдомын дуговыми защитами - 4 шт. (Н_27-ХЭС-16.34). | [17 empty] | Раздел 1. Оснащение ПС 35 кВ Чегдомын дуговыми защитами - 4 шт. (Н_27-ХЭС-16.34).
1 | ФЕРм08-03-572-03 | Блок управления шкафного исполнения или распределительный пункт (шкаф), устанавливаемый: на стене, высота и ширина до 600х600 мм |  |  | 4: шт; 7: 4 | [5 empty] | Блок управления шкафного исполнения или распределительный пункт (шкаф), устанавливаемый: на стене, высота и ширина до 600х600 мм
| Приказ от 07.07.2022 № 557/пр прил.8 табл.1 п.4 | Производство работ осуществляется в охранной зоне действующей воздушной линии электропередачи, вблизи объектов, находящихся под напряжением, внутри объектов капитального строительства, внутренняя проводка в которых не обесточена, если это приведет к ограничению действий рабочих в соответствии с требованиями техники безопасности ОЗП=1,2; ЭМ=1,2 к расх.; ЗПМ=1,2; ТЗ=1,2; ТЗМ=1,2 | [17 empty] | Производство работ осуществляется в охранной зоне действующей воздушной линии электропередачи, вблизи объектов, находящихся под напряжением, внутри объектов капитального строительства, внутренняя проводка в которых не обесточена, если это приведет к ограничению действий рабочих в соответствии с требованиями техники безопасности ОЗП=1,2; ЭМ=1,2 к расх.; ЗПМ=1,2; ТЗ=1,2; ТЗМ=1,2
| 1 | ОТ |  |  | 8: 20.44; 9: 1.2; 10: 98.11; 11: 45.64; 12: 4478 | [7 empty] | ОТ
| 2 | ЭМ |  |  | 8: 21.65; 9: 1.2; 10: 103.92; 11: 17; 12: 1767 | [7 empty] | ЭМ
| 3 | в т.ч. ОТм |  |  | 8: 2.26; 9: 1.2; 10: 10.85; 11: 45.64; 12: 495 | [7 empty] | в т.ч. ОТм
| 4 | М |  |  | 8: 176.9; 10: 707.6; 11: 15.79; 12: 11173 | [7 empty] | М
|  | ЗТ |  |  | 4: чел.-ч; 5: 2.06; 6: 1.2; 7: 9.888 | [8 empty] | ЗТ
|  | ЗТм |  |  | 4: чел.-ч; 5: 0.18; 6: 1.2; 7: 0.864 | [8 empty] | ЗТм
|  | Итого по расценке |  |  | 8: 218.99; 10: 909.63; 12: 17418 | [9 empty] | Итого по расценке
|  | ФОТ |  |  | 10: 108.96; 12: 4973 | [8 empty] | ФОТ
| Приказ № 812/пр от 21.12.2020 Прил. п.49.3 | НР Электротехнические установки на других объектах |  |  | 4: %; 5: 97; 7: 97; 10: 105.69; 12: 4824 | [8 empty] | НР Электротехнические установки на других объектах
| Приказ № 774/пр от 11.12.2020 Прил. п.49.3 | СП Электротехнические установки на других объектах |  |  | 4: %; 5: 51; 7: 51; 10: 55.57; 12: 2536 | [8 empty] | СП Электротехнические установки на других объектах
|  | Всего по позиции |  |  | 10: 1070.89; 12: 24778 | [10 empty] | Всего по позиции
2 | ФЕРм10-08-003-05 | Устройство оптико-(фото)электрическое,: прибор оптико-электрический в одноблочном исполнении |  |  | 4: шт; 7: 8 | [5 empty] | Устройство оптико-(фото)электрическое,: прибор оптико-электрический в одноблочном исполнении
| Приказ от 07.07.2022 № 557/пр прил.8 табл.1 п.4 | Производство работ осуществляется в охранной зоне действующей воздушной линии электропередачи, вблизи объектов, находящихся под напряжением, внутри объектов капитального строительства, внутренняя проводка в которых не обесточена, если это приведет к ограничению действий рабочих в соответствии с требованиями техники безопасности ОЗП=1,2; ЭМ=1,2 к расх.; ЗПМ=1,2; ТЗ=1,2; ТЗМ=1,2 | [17 empty] | Производство работ осуществляется в охранной зоне действующей воздушной линии электропередачи, вблизи объектов, находящихся под напряжением, внутри объектов капитального строительства, внутренняя проводка в которых не обесточена, если это приведет к ограничению действий рабочих в соответствии с требованиями техники безопасности ОЗП=1,2; ЭМ=1,2 к расх.; ЗПМ=1,2; ТЗ=1,2; ТЗМ=1,2
| 1 | ОТ |  |  | 8: 55.41; 9: 1.2; 10: 531.94; 11: 45.64; 12: 24278 | [7 empty] | ОТ
| 4 | М |  |  | 8: 4.3; 10: 34.4; 11: 16.51; 12: 568 | [7 empty] | М
|  | ЗТ |  |  | 4: чел.-ч; 5: 5.76; 6: 1.2; 7: 55.296 | [8 empty] | ЗТ
|  | Итого по расценке |  |  | 8: 59.71; 10: 566.34; 12: 24846 | [9 empty] | Итого по расценке
|  | ФОТ |  |  | 10: 531.94; 12: 24278 | [8 empty] | ФОТ
| Приказ № 812/пр от 21.12.2020 Прил. п.51.1 | НР Прокладка и монтаж сетей связи |  |  | 4: %; 5: 90; 7: 90; 10: 478.75; 12: 21850 | [8 empty] | НР Прокладка и монтаж сетей связи
| Приказ № 774/пр от 11.12.2020 Прил. п.51.1 | СП Прокладка и монтаж сетей связи |  |  | 4: %; 5: 46; 7: 46; 10: 244.69; 12: 11168 | [8 empty] | СП Прокладка и монтаж сетей связи
|  | Всего по позиции |  |  | 10: 1289.78; 12: 57864 | [10 empty] | Всего по позиции
3 О | Поставка Заказчика | Блок ЗДЗ |  |  | 4: шт; 7: 4; 9: 1.0506; 11: 6.19 | [5 empty] | Блок ЗДЗ
|  | (Оборудование) | [22 empty] | (Оборудование)
| Приказ от 04.08.2020 № 421/пр п.92а | Заготовительно-складские расходы для материальных ресурсов (за исключением металлических конструкций) - 2% ПЗ=2% (ОЗП=2%; ЭМ=2%; МАТ=2%) | [17 empty] | Заготовительно-складские расходы для материальных ресурсов (за исключением металлических конструкций) - 2% ПЗ=2% (ОЗП=2%; ЭМ=2%; МАТ=2%)
| Приказ от 04.08.2020 № 421/пр п.91 | Транспортные затраты, в случае невозможности их определения на основании расчета или по результатам конъюнктурного анализа (от отпускной цены оборудования) - до 3% ПЗ=1,03 (ОЗП=1,03; ЭМ=1,03; МАТ=1,03) | [17 empty] | Транспортные затраты, в случае невозможности их определения на основании расчета или по результатам конъюнктурного анализа (от отпускной цены оборудования) - до 3% ПЗ=1,03 (ОЗП=1,03; ЭМ=1,03; МАТ=1,03)
|  | Всего по позиции |  |  | 10: 0; 12: 0 | [10 empty] | Всего по позиции
4 | ФЕРм08-03-575-01 | Прибор или аппарат (монтаж реле, накладок) |  |  | 4: шт; 7: 2 | [5 empty] | Прибор или аппарат (монтаж реле, накладок)
| Приказ от 07.07.2022 № 557/пр прил.8 табл.1 п.4 | Производство работ осуществляется в охранной зоне действующей воздушной линии электропередачи, вблизи объектов, находящихся под напряжением, внутри объектов капитального строительства, внутренняя проводка в которых не обесточена, если это приведет к ограничению действий рабочих в соответствии с требованиями техники безопасности ОЗП=1,2; ЭМ=1,2 к расх.; ЗПМ=1,2; ТЗ=1,2; ТЗМ=1,2 | [17 empty] | Производство работ осуществляется в охранной зоне действующей воздушной линии электропередачи, вблизи объектов, находящихся под напряжением, внутри объектов капитального строительства, внутренняя проводка в которых не обесточена, если это приведет к ограничению действий рабочих в соответствии с требованиями техники безопасности ОЗП=1,2; ЭМ=1,2 к расх.; ЗПМ=1,2; ТЗ=1,2; ТЗМ=1,2
| 1 | ОТ |  |  | 8: 10.22; 9: 1.2; 10: 24.53; 11: 45.64; 12: 1120 | [7 empty] | ОТ
| 4 | М |  |  | 8: 0.38; 10: 0.76; 11: 38.53; 12: 29 | [7 empty] | М
|  | ЗТ |  |  | 4: чел.-ч; 5: 1.03; 6: 1.2; 7: 2.472 | [8 empty] | ЗТ
|  | Итого по расценке |  |  | 8: 10.6; 10: 25.29; 12: 1149 | [9 empty] | Итого по расценке
|  | ФОТ |  |  | 10: 24.53; 12: 1120 | [8 empty] | ФОТ
| Приказ № 812/пр от 21.12.2020 Прил. п.49.3 | НР Электротехнические установки на других объектах |  |  | 4: %; 5: 97; 7: 97; 10: 23.79; 12: 1086 | [8 empty] | НР Электротехнические установки на других объектах
| Приказ № 774/пр от 11.12.2020 Прил. п.49.3 | СП Электротехнические установки на других объектах |  |  | 4: %; 5: 51; 7: 51; 10: 12.51; 12: 571 | [8 empty] | СП Электротехнические установки на других объектах
|  | Всего по позиции |  |  | 10: 61.59; 12: 2806 | [10 empty] | Всего по позиции
5 О | КП поставщика (ОБ) | Реле промежуточное РП-256 (~220 В) |  |  | шт |  |  | 2 | 3871.94 | 1.0424 | 1304.04 | 6.19 | 8072 | [5 empty] | Реле промежуточное РП-256 (~220 В)
|  | (Оборудование) | [22 empty] | (Оборудование)
|  | Цена=4646,33/1.2 | [23 empty] | Цена=4646,33/1.2
| Приказ от 04.08.2020 № 421/пр п.91 | Транспортные затраты, в случае невозможности их определения на основании расчета или по результатам конъюнктурного анализа (от отпускной цены оборудования) - до 3% ПЗ=1,03 (ОЗП=1,03; ЭМ=1,03; МАТ=1,03) | [17 empty] | Транспортные затраты, в случае невозможности их определения на основании расчета или по результатам конъюнктурного анализа (от отпускной цены оборудования) - до 3% ПЗ=1,03 (ОЗП=1,03; ЭМ=1,03; МАТ=1,03)
| Приказ от 04.08.2020 № 421/пр п.92в | Заготовительно-складские расходы для оборудования - 1,2% ПЗ=1,2% (ОЗП=1,2%; ЭМ=1,2%; МАТ=1,2%) | [17 empty] | Заготовительно-складские расходы для оборудования - 1,2% ПЗ=1,2% (ОЗП=1,2%; ЭМ=1,2%; МАТ=1,2%)
|  | Всего по позиции |  |  | 10: 1304.04; 12: 8072 | [10 empty] | Всего по позиции
6 О | КП поставщика (ОБ) | Реле промежуточное РП-25 (~220 В) |  |  | шт |  |  | 2 | 3022.5 | 1.0424 | 1017.93 | 6.19 | 6301 | [5 empty] | Реле промежуточное РП-25 (~220 В)
|  | (Оборудование) | [22 empty] | (Оборудование)
|  | Цена=3627/1.2 | [23 empty] | Цена=3627/1.2
| Приказ от 04.08.2020 № 421/пр п.91 | Транспортные затраты, в случае невозможности их определения на основании расчета или по результатам конъюнктурного анализа (от отпускной цены оборудования) - до 3% ПЗ=1,03 (ОЗП=1,03; ЭМ=1,03; МАТ=1,03) | [17 empty] | Транспортные затраты, в случае невозможности их определения на основании расчета или по результатам конъюнктурного анализа (от отпускной цены оборудования) - до 3% ПЗ=1,03 (ОЗП=1,03; ЭМ=1,03; МАТ=1,03)
| Приказ от 04.08.2020 № 421/пр п.92в | Заготовительно-складские расходы для оборудования - 1,2% ПЗ=1,2% (ОЗП=1,2%; ЭМ=1,2%; МАТ=1,2%) | [17 empty] | Заготовительно-складские расходы для оборудования - 1,2% ПЗ=1,2% (ОЗП=1,2%; ЭМ=1,2%; МАТ=1,2%)
|  | Всего по позиции |  |  | 10: 1017.93; 12: 6301 | [10 empty] | Всего по позиции
7 О | КП поставщика (ОБ) | Реле указательное РУ-21 (~А) |  |  | шт |  |  | 3 | 2099.17 | 1.0424 | 1060.42 | 6.19 | 6564 | [5 empty] | Реле указательное РУ-21 (~А)
|  | (Оборудование) | [22 empty] | (Оборудование)
|  | Цена=2519/1.2 | [23 empty] | Цена=2519/1.2
| Приказ от 04.08.2020 № 421/пр п.91 | Транспортные затраты, в случае невозможности их определения на основании расчета или по результатам конъюнктурного анализа (от отпускной цены оборудования) - до 3% ПЗ=1,03 (ОЗП=1,03; ЭМ=1,03; МАТ=1,03) | [17 empty] | Транспортные затраты, в случае невозможности их определения на основании расчета или по результатам конъюнктурного анализа (от отпускной цены оборудования) - до 3% ПЗ=1,03 (ОЗП=1,03; ЭМ=1,03; МАТ=1,03)
| Приказ от 04.08.2020 № 421/пр п.92в | Заготовительно-складские расходы для оборудования - 1,2% ПЗ=1,2% (ОЗП=1,2%; ЭМ=1,2%; МАТ=1,2%) | [17 empty] | Заготовительно-складские расходы для оборудования - 1,2% ПЗ=1,2% (ОЗП=1,2%; ЭМ=1,2%; МАТ=1,2%)
|  | Всего по позиции |  |  | 10: 1060.42; 12: 6564 | [10 empty] | Всего по позиции
8 О | КП поставщика (ОБ) | Реле указательное РУ-21 (~220 В) |  |  | шт |  |  | 2 | 2099.17 | 1.0424 | 706.95 | 6.19 | 4376 | [5 empty] | Реле указательное РУ-21 (~220 В)
|  | (Оборудование) | [22 empty] | (Оборудование)
|  | Цена=2519/1.2 | [23 empty] | Цена=2519/1.2
| Приказ от 04.08.2020 № 421/пр п.91 | Транспортные затраты, в случае невозможности их определения на основании расчета или по результатам конъюнктурного анализа (от отпускной цены оборудования) - до 3% ПЗ=1,03 (ОЗП=1,03; ЭМ=1,03; МАТ=1,03) | [17 empty] | Транспортные затраты, в случае невозможности их определения на основании расчета или по результатам конъюнктурного анализа (от отпускной цены оборудования) - до 3% ПЗ=1,03 (ОЗП=1,03; ЭМ=1,03; МАТ=1,03)
| Приказ от 04.08.2020 № 421/пр п.92в | Заготовительно-складские расходы для оборудования - 1,2% ПЗ=1,2% (ОЗП=1,2%; ЭМ=1,2%; МАТ=1,2%) | [17 empty] | Заготовительно-складские расходы для оборудования - 1,2% ПЗ=1,2% (ОЗП=1,2%; ЭМ=1,2%; МАТ=1,2%)
|  | Всего по позиции |  |  | 10: 706.95; 12: 4376 | [10 empty] | Всего по позиции
9 О | КП поставщика (ОБ) | Реле напряжения РН53/60Д п/п |  |  | шт |  |  | 4 | 3022.5 | 1.0424 | 2035.86 | 6.19 | 12602 | [5 empty] | Реле напряжения РН53/60Д п/п
|  | (Оборудование) | [22 empty] | (Оборудование)
|  | Объем=2+2 | [24 empty] | Объем=2+2
|  | Цена=3627/1.2 | [23 empty] | Цена=3627/1.2
| Приказ от 04.08.2020 № 421/пр п.91 | Транспортные затраты, в случае невозможности их определения на основании расчета или по результатам конъюнктурного анализа (от отпускной цены оборудования) - до 3% ПЗ=1,03 (ОЗП=1,03; ЭМ=1,03; МАТ=1,03) | [17 empty] | Транспортные затраты, в случае невозможности их определения на основании расчета или по результатам конъюнктурного анализа (от отпускной цены оборудования) - до 3% ПЗ=1,03 (ОЗП=1,03; ЭМ=1,03; МАТ=1,03)
| Приказ от 04.08.2020 № 421/пр п.92в | Заготовительно-складские расходы для оборудования - 1,2% ПЗ=1,2% (ОЗП=1,2%; ЭМ=1,2%; МАТ=1,2%) | [17 empty] | Заготовительно-складские расходы для оборудования - 1,2% ПЗ=1,2% (ОЗП=1,2%; ЭМ=1,2%; МАТ=1,2%)
|  | Всего по позиции |  |  | 10: 2035.86; 12: 12602 | [10 empty] | Всего по позиции
10 | ФЕРм08-01-081-03 | Аппарат (кнопка, ключ управления, замок электромагнитной блокировки, звуковой сигнал, сигнальная лампа) управления и сигнализации, количество подключаемых концов: до 12 |  |  | 4: шт; 7: 4 | [5 empty] | Аппарат (кнопка, ключ управления, замок электромагнитной блокировки, звуковой сигнал, сигнальная лампа) управления и сигнализации, количество подключаемых концов: до 12
| Приказ от 07.07.2022 № 557/пр прил.8 табл.1 п.4 | Производство работ осуществляется в охранной зоне действующей воздушной линии электропередачи, вблизи объектов, находящихся под напряжением, внутри объектов капитального строительства, внутренняя проводка в которых не обесточена, если это приведет к ограничению действий рабочих в соответствии с требованиями техники безопасности ОЗП=1,2; ЭМ=1,2 к расх.; ЗПМ=1,2; ТЗ=1,2; ТЗМ=1,2 | [17 empty] | Производство работ осуществляется в охранной зоне действующей воздушной линии электропередачи, вблизи объектов, находящихся под напряжением, внутри объектов капитального строительства, внутренняя проводка в которых не обесточена, если это приведет к ограничению действий рабочих в соответствии с требованиями техники безопасности ОЗП=1,2; ЭМ=1,2 к расх.; ЗПМ=1,2; ТЗ=1,2; ТЗМ=1,2
| 1 | ОТ |  |  | 8: 9.91; 9: 1.2; 10: 47.57; 11: 45.64; 12: 2171 | [7 empty] | ОТ
| 2 | ЭМ |  |  | 8: 5.43; 9: 1.2; 10: 26.06; 11: 20.23; 12: 527 | [7 empty] | ЭМ
| 3 | в т.ч. ОТм |  |  | 8: 0.76; 9: 1.2; 10: 3.65; 11: 45.64; 12: 167 | [7 empty] | в т.ч. ОТм
| 4 | М |  |  | 8: 0.74; 10: 2.96; 11: 33.8; 12: 100 | [7 empty] | М
|  | ЗТ |  |  | 4: чел.-ч; 5: 1.03; 6: 1.2; 7: 4.944 | [8 empty] | ЗТ
|  | ЗТм |  |  | 4: чел.-ч; 5: 0.06; 6: 1.2; 7: 0.288 | [8 empty] | ЗТм
|  | Итого по расценке |  |  | 8: 16.08; 10: 76.59; 12: 2798 | [9 empty] | Итого по расценке
|  | ФОТ |  |  | 10: 51.22; 12: 2338 | [8 empty] | ФОТ
| Приказ № 812/пр от 21.12.2020 Прил. п.49.3 | НР Электротехнические установки на других объектах |  |  | 4: %; 5: 97; 7: 97; 10: 49.68; 12: 2268 | [8 empty] | НР Электротехнические установки на других объектах
| Приказ № 774/пр от 11.12.2020 Прил. п.49.3 | СП Электротехнические установки на других объектах |  |  | 4: %; 5: 51; 7: 51; 10: 26.12; 12: 1192 | [8 empty] | СП Электротехнические установки на других объектах
|  | Всего по позиции |  |  | 10: 152.39; 12: 6258 | [10 empty] | Всего по позиции
11 | КП поставщика (МАТ) | Переключатель 4G-10-55-U |  |  | шт |  |  | 4 | 2093.26 | 1.02 | 928.37 | 9.2 | 8541 | [5 empty] | Переключатель 4G-10-55-U
|  | (Материалы для монтажных работ) | [22 empty] | (Материалы для монтажных работ)
|  | Цена=2511,91/1.2 | [23 empty] | Цена=2511,91/1.2
| Приказ от 04.08.2020 № 421/пр п.92а | Заготовительно-складские расходы для материальных ресурсов (за исключением металлических конструкций) - 2% ПЗ=2% (ОЗП=2%; ЭМ=2%; МАТ=2%) | [17 empty] | Заготовительно-складские расходы для материальных ресурсов (за исключением металлических конструкций) - 2% ПЗ=2% (ОЗП=2%; ЭМ=2%; МАТ=2%)
|  | Всего по позиции |  |  | 10: 928.37; 12: 8541 | [10 empty] | Всего по позиции
12 | ФЕРм08-01-083-01 | Устройство сигнально-блокировочное |  |  | 4: шт; 7: 2 | [5 empty] | Устройство сигнально-блокировочное
| Приказ от 07.07.2022 № 557/пр прил.8 табл.1 п.4 | Производство работ осуществляется в охранной зоне действующей воздушной линии электропередачи, вблизи объектов, находящихся под напряжением, внутри объектов капитального строительства, внутренняя проводка в которых не обесточена, если это приведет к ограничению действий рабочих в соответствии с требованиями техники безопасности ОЗП=1,2; ЭМ=1,2 к расх.; ЗПМ=1,2; ТЗ=1,2; ТЗМ=1,2 | [17 empty] | Производство работ осуществляется в охранной зоне действующей воздушной линии электропередачи, вблизи объектов, находящихся под напряжением, внутри объектов капитального строительства, внутренняя проводка в которых не обесточена, если это приведет к ограничению действий рабочих в соответствии с требованиями техники безопасности ОЗП=1,2; ЭМ=1,2 к расх.; ЗПМ=1,2; ТЗ=1,2; ТЗМ=1,2
| 1 | ОТ |  |  | 8: 19.82; 9: 1.2; 10: 47.57; 11: 45.64; 12: 2171 | [7 empty] | ОТ
| 4 | М |  |  | 8: 21.29; 10: 42.58; 11: 15.86; 12: 675 | [7 empty] | М
|  | ЗТ |  |  | 4: чел.-ч; 5: 2.06; 6: 1.2; 7: 4.944 | [8 empty] | ЗТ
|  | Итого по расценке |  |  | 8: 41.11; 10: 90.15; 12: 2846 | [9 empty] | Итого по расценке
|  | ФОТ |  |  | 10: 47.57; 12: 2171 | [8 empty] | ФОТ
| Приказ № 812/пр от 21.12.2020 Прил. п.49.3 | НР Электротехнические установки на других объектах |  |  | 4: %; 5: 97; 7: 97; 10: 46.14; 12: 2106 | [8 empty] | НР Электротехнические установки на других объектах
| Приказ № 774/пр от 11.12.2020 Прил. п.49.3 | СП Электротехнические установки на других объектах |  |  | 4: %; 5: 51; 7: 51; 10: 24.26; 12: 1107 | [8 empty] | СП Электротехнические установки на других объектах
|  | Всего по позиции |  |  | 10: 160.55; 12: 6059 | [10 empty] | Всего по позиции
13 | КП поставщика (МАТ) | Сигнальная арматура белого цвета СКЛ 11-2В-Л-220 |  |  | шт |  |  | 2 | 105.5 | 1.02 | 23.37 | 9.2 | 215 | [5 empty] | Сигнальная арматура белого цвета СКЛ 11-2В-Л-220
|  | (Материалы для монтажных работ) | [22 empty] | (Материалы для монтажных работ)
|  | Цена=126,6/1,2 | [23 empty] | Цена=126,6/1,2
| Приказ от 04.08.2020 № 421/пр п.92а | Заготовительно-складские расходы для материальных ресурсов (за исключением металлических конструкций) - 2% ПЗ=2% (ОЗП=2%; ЭМ=2%; МАТ=2%) | [17 empty] | Заготовительно-складские расходы для материальных ресурсов (за исключением металлических конструкций) - 2% ПЗ=2% (ОЗП=2%; ЭМ=2%; МАТ=2%)
|  | Всего по позиции |  |  | 10: 23.37; 12: 215 | [10 empty] | Всего по позиции
14 | ФЕРм08-03-526-01 | Автомат одно-, двух-, трехполюсный, устанавливаемый на конструкции: на стене или колонне, на ток до 25 А |  |  | 4: шт; 7: 2 | [5 empty] | Автомат одно-, двух-, трехполюсный, устанавливаемый на конструкции: на стене или колонне, на ток до 25 А
| Приказ от 07.07.2022 № 557/пр прил.8 табл.1 п.4 | Производство работ осуществляется в охранной зоне действующей воздушной линии электропередачи, вблизи объектов, находящихся под напряжением, внутри объектов капитального строительства, внутренняя проводка в которых не обесточена, если это приведет к ограничению действий рабочих в соответствии с требованиями техники безопасности ОЗП=1,2; ЭМ=1,2 к расх.; ЗПМ=1,2; ТЗ=1,2; ТЗМ=1,2 | [17 empty] | Производство работ осуществляется в охранной зоне действующей воздушной линии электропередачи, вблизи объектов, находящихся под напряжением, внутри объектов капитального строительства, внутренняя проводка в которых не обесточена, если это приведет к ограничению действий рабочих в соответствии с требованиями техники безопасности ОЗП=1,2; ЭМ=1,2 к расх.; ЗПМ=1,2; ТЗ=1,2; ТЗМ=1,2
| 1 | ОТ |  |  | 8: 12.74; 9: 1.2; 10: 30.58; 11: 45.64; 12: 1396 | [7 empty] | ОТ
| 2 | ЭМ |  |  | 8: 0.87; 9: 1.2; 10: 2.09; 11: 7.24; 12: 15 | [7 empty] | ЭМ
| 4 | М |  |  | 8: 20.04; 10: 40.08; 11: 18.1; 12: 725 | [7 empty] | М
|  | ЗТ |  |  | 4: чел.-ч; 5: 1.34; 6: 1.2; 7: 3.216 | [8 empty] | ЗТ
|  | Итого по расценке |  |  | 8: 33.65; 10: 72.75; 12: 2136 | [9 empty] | Итого по расценке
|  | ФОТ |  |  | 10: 30.58; 12: 1396 | [8 empty] | ФОТ
| Приказ № 812/пр от 21.12.2020 Прил. п.49.3 | НР Электротехнические установки на других объектах |  |  | 4: %; 5: 97; 7: 97; 10: 29.66; 12: 1354 | [8 empty] | НР Электротехнические установки на других объектах
| Приказ № 774/пр от 11.12.2020 Прил. п.49.3 | СП Электротехнические установки на других объектах |  |  | 4: %; 5: 51; 7: 51; 10: 15.6; 12: 712 | [8 empty] | СП Электротехнические установки на других объектах
|  | Всего по позиции |  |  | 10: 118.01; 12: 4202 | [10 empty] | Всего по позиции
15 О | ФССЦ-62.1.01.09-0209 | Выключатели автоматические: АП50Б 2МТ 6А |  |  | шт |  |  | 2 | 68.7 |  | 137.4 | 9.2 | 1264 | [5 empty] | Выключатели автоматические: АП50Б 2МТ 6А
|  | (Инженерное оборудование) | [22 empty] | (Инженерное оборудование)
|  | Всего по позиции |  |  | 10: 137.4; 12: 1264 | [10 empty] | Всего по позиции
16 | ФЕРм08-01-082-01 | Зажим наборный без кожуха |  |  | 4: 100 шт; 7: 1.55 | [5 empty] | Зажим наборный без кожуха
|  | Объем=(90+65) / 100 | [24 empty] | Объем=(90+65) / 100
| Приказ от 07.07.2022 № 557/пр прил.8 табл.1 п.4 | Производство работ осуществляется в охранной зоне действующей воздушной линии электропередачи, вблизи объектов, находящихся под напряжением, внутри объектов капитального строительства, внутренняя проводка в которых не обесточена, если это приведет к ограничению действий рабочих в соответствии с требованиями техники безопасности ОЗП=1,2; ЭМ=1,2 к расх.; ЗПМ=1,2; ТЗ=1,2; ТЗМ=1,2 | [17 empty] | Производство работ осуществляется в охранной зоне действующей воздушной линии электропередачи, вблизи объектов, находящихся под напряжением, внутри объектов капитального строительства, внутренняя проводка в которых не обесточена, если это приведет к ограничению действий рабочих в соответствии с требованиями техники безопасности ОЗП=1,2; ЭМ=1,2 к расх.; ЗПМ=1,2; ТЗ=1,2; ТЗМ=1,2
| 1 | ОТ |  |  | 8: 396.34; 9: 1.2; 10: 737.19; 11: 45.64; 12: 33645 | [7 empty] | ОТ
| 2 | ЭМ |  |  | 8: 19.41; 9: 1.2; 10: 36.1; 11: 19.35; 12: 699 | [7 empty] | ЭМ
| 3 | в т.ч. ОТм |  |  | 8: 2.51; 9: 1.2; 10: 4.67; 11: 45.64; 12: 213 | [7 empty] | в т.ч. ОТм
| 4 | М |  |  | 8: 402.81; 10: 624.36; 11: 9.84; 12: 6144 | [7 empty] | М
|  | ЗТ |  |  | 4: чел.-ч; 5: 41.2; 6: 1.2; 7: 76.632 | [8 empty] | ЗТ
|  | ЗТм |  |  | 4: чел.-ч; 5: 0.2; 6: 1.2; 7: 0.372 | [8 empty] | ЗТм
|  | Итого по расценке |  |  | 8: 818.56; 10: 1397.65; 12: 40488 | [9 empty] | Итого по расценке
|  | ФОТ |  |  | 10: 741.86; 12: 33858 | [8 empty] | ФОТ
| Приказ № 812/пр от 21.12.2020 Прил. п.49.3 | НР Электротехнические установки на других объектах |  |  | 4: %; 5: 97; 7: 97; 10: 719.6; 12: 32842 | [8 empty] | НР Электротехнические установки на других объектах
| Приказ № 774/пр от 11.12.2020 Прил. п.49.3 | СП Электротехнические установки на других объектах |  |  | 4: %; 5: 51; 7: 51; 10: 378.35; 12: 17268 | [8 empty] | СП Электротехнические установки на других объектах
|  | Всего по позиции |  |  | 10: 2495.6; 12: 90598 | [10 empty] | Всего по позиции
17 | КП поставщика (МАТ) | Клеммы Phoenix Contact UT 4-MT |  |  | шт |  |  | 90 | 203.07 | 1.02 | 2026.3 | 9.2 | 18642 | [5 empty] | Клеммы Phoenix Contact UT 4-MT
|  | (Материалы) | [22 empty] | (Материалы)
|  | Объем=70+20 | [24 empty] | Объем=70+20
|  | Цена=243,68/1,2 | [23 empty] | Цена=243,68/1,2
| Приказ от 04.08.2020 № 421/пр п.92а | Заготовительно-складские расходы для материальных ресурсов (за исключением металлических конструкций) - 2% ПЗ=2% (ОЗП=2%; ЭМ=2%; МАТ=2%) | [17 empty] | Заготовительно-складские расходы для материальных ресурсов (за исключением металлических конструкций) - 2% ПЗ=2% (ОЗП=2%; ЭМ=2%; МАТ=2%)
|  | Всего по позиции |  |  | 10: 2026.3; 12: 18642 | [10 empty] | Всего по позиции
18 | КП поставщика (МАТ) | Клеммы Phoenix Contact UT 4- TWIN |  |  | шт |  |  | 65 | 254.1 | 1.02 | 1831.2 | 9.2 | 16847 | [5 empty] | Клеммы Phoenix Contact UT 4- TWIN
|  | (Материалы для монтажных работ) | [22 empty] | (Материалы для монтажных работ)
|  | Объем=50+15 | [24 empty] | Объем=50+15
|  | Цена=304,92/1.2 | [23 empty] | Цена=304,92/1.2
| Приказ от 04.08.2020 № 421/пр п.92а | Заготовительно-складские расходы для материальных ресурсов (за исключением металлических конструкций) - 2% ПЗ=2% (ОЗП=2%; ЭМ=2%; МАТ=2%) | [17 empty] | Заготовительно-складские расходы для материальных ресурсов (за исключением металлических конструкций) - 2% ПЗ=2% (ОЗП=2%; ЭМ=2%; МАТ=2%)
|  | Всего по позиции |  |  | 10: 1831.2; 12: 16847 | [10 empty] | Всего по позиции
19 | ФЕРм08-02-397-01 | Профиль перфорированный монтажный длиной 2 м |  |  | 4: 100 м; 7: 0.03 | [5 empty] | Профиль перфорированный монтажный длиной 2 м
|  | Объем=3 / 100 | [24 empty] | Объем=3 / 100
| Приказ от 07.07.2022 № 557/пр прил.8 табл.1 п.4 | Производство работ осуществляется в охранной зоне действующей воздушной линии электропередачи, вблизи объектов, находящихся под напряжением, внутри объектов капитального строительства, внутренняя проводка в которых не обесточена, если это приведет к ограничению действий рабочих в соответствии с требованиями техники безопасности ОЗП=1,2; ЭМ=1,2 к расх.; ЗПМ=1,2; ТЗ=1,2; ТЗМ=1,2 | [17 empty] | Производство работ осуществляется в охранной зоне действующей воздушной линии электропередачи, вблизи объектов, находящихся под напряжением, внутри объектов капитального строительства, внутренняя проводка в которых не обесточена, если это приведет к ограничению действий рабочих в соответствии с требованиями техники безопасности ОЗП=1,2; ЭМ=1,2 к расх.; ЗПМ=1,2; ТЗ=1,2; ТЗМ=1,2
| 1 | ОТ |  |  | 8: 80.46; 9: 1.2; 10: 2.9; 11: 45.64; 12: 132 | [7 empty] | ОТ
| 2 | ЭМ |  |  | 8: 95.01; 9: 1.2; 10: 3.42; 11: 17.54; 12: 60 | [7 empty] | ЭМ
| 3 | в т.ч. ОТм |  |  | 8: 23.33; 9: 1.2; 10: 0.84; 11: 45.64; 12: 38 | [7 empty] | в т.ч. ОТм
| 4 | М |  |  | 8: 407.53; 10: 12.23; 11: 5.44; 12: 67 | [7 empty] | М
|  | ЗТ |  |  | 4: чел.-ч; 5: 8.56; 6: 1.2; 7: 0.30816 | [8 empty] | ЗТ
|  | ЗТм |  |  | 4: чел.-ч; 5: 2.27; 6: 1.2; 7: 0.08172 | [8 empty] | ЗТм
|  | Итого по расценке |  |  | 8: 583; 10: 18.55; 12: 259 | [9 empty] | Итого по расценке
|  | ФОТ |  |  | 10: 3.74; 12: 170 | [8 empty] | ФОТ
| Приказ № 812/пр от 21.12.2020 Прил. п.49.3 | НР Электротехнические установки на других объектах |  |  | 4: %; 5: 97; 7: 97; 10: 3.63; 12: 165 | [8 empty] | НР Электротехнические установки на других объектах
| Приказ № 774/пр от 11.12.2020 Прил. п.49.3 | СП Электротехнические установки на других объектах |  |  | 4: %; 5: 51; 7: 51; 10: 1.91; 12: 87 | [8 empty] | СП Электротехнические установки на других объектах
|  | Всего по позиции |  |  | 10: 24.09; 12: 511 | [10 empty] | Всего по позиции
20 | КП поставщика (МАТ) | DIN-рейка для клеммников |  |  | м |  |  | 3 | 136.67 | 1.02 | 45.43 | 9.2 | 418 | [5 empty] | DIN-рейка для клеммников
|  | (Материалы) | [22 empty] | (Материалы)
|  | Цена=164/1,2 | [23 empty] | Цена=164/1,2
| Приказ от 04.08.2020 № 421/пр п.92а | Заготовительно-складские расходы для материальных ресурсов (за исключением металлических конструкций) - 2% ПЗ=2% (ОЗП=2%; ЭМ=2%; МАТ=2%) | [17 empty] | Заготовительно-складские расходы для материальных ресурсов (за исключением металлических конструкций) - 2% ПЗ=2% (ОЗП=2%; ЭМ=2%; МАТ=2%)
|  | Всего по позиции |  |  | 10: 45.43; 12: 418 | [10 empty] | Всего по позиции
21 | ФЕРм10-01-053-01 | Прокладка кабеля или провода питания на провододержателях сечением: 6 мм2 |  |  | 4: 100 м; 7: 0.94 | [5 empty] | Прокладка кабеля или провода питания на провододержателях сечением: 6 мм2
|  | Объем=94 / 100 | [24 empty] | Объем=94 / 100
| Приказ от 07.07.2022 № 557/пр прил.8 табл.1 п.4 | Производство работ осуществляется в охранной зоне действующей воздушной линии электропередачи, вблизи объектов, находящихся под напряжением, внутри объектов капитального строительства, внутренняя проводка в которых не обесточена, если это приведет к ограничению действий рабочих в соответствии с требованиями техники безопасности ОЗП=1,2; ЭМ=1,2 к расх.; ЗПМ=1,2; ТЗ=1,2; ТЗМ=1,2 | [17 empty] | Производство работ осуществляется в охранной зоне действующей воздушной линии электропередачи, вблизи объектов, находящихся под напряжением, внутри объектов капитального строительства, внутренняя проводка в которых не обесточена, если это приведет к ограничению действий рабочих в соответствии с требованиями техники безопасности ОЗП=1,2; ЭМ=1,2 к расх.; ЗПМ=1,2; ТЗ=1,2; ТЗМ=1,2
| 1 | ОТ |  |  | 8: 108.71; 9: 1.2; 10: 122.62; 11: 45.64; 12: 5596 | [7 empty] | ОТ
| 2 | ЭМ |  |  | 8: 40.5; 9: 1.2; 10: 45.68; 11: 23.4; 12: 1069 | [7 empty] | ЭМ
| 3 | в т.ч. ОТм |  |  | 8: 4.53; 9: 1.2; 10: 5.11; 11: 45.64; 12: 233 | [7 empty] | в т.ч. ОТм
| 4 | М |  |  | 8: 3.34; 10: 3.14; 11: 30.52; 12: 96 | [7 empty] | М
|  | ЗТ |  |  | 4: чел.-ч; 5: 11.3; 6: 1.2; 7: 12.7464 | [8 empty] | ЗТ
|  | ЗТм |  |  | 4: чел.-ч; 5: 0.45; 6: 1.2; 7: 0.5076 | [8 empty] | ЗТм
|  | Итого по расценке |  |  | 8: 152.55; 10: 171.44; 12: 6761 | [9 empty] | Итого по расценке
|  | ФОТ |  |  | 10: 127.73; 12: 5829 | [8 empty] | ФОТ
| Приказ № 812/пр от 21.12.2020 Прил. п.51.1 | НР Прокладка и монтаж сетей связи |  |  | 4: %; 5: 90; 7: 90; 10: 114.96; 12: 5246 | [8 empty] | НР Прокладка и монтаж сетей связи
| Приказ № 774/пр от 11.12.2020 Прил. п.51.1 | СП Прокладка и монтаж сетей связи |  |  | 4: %; 5: 46; 7: 46; 10: 58.76; 12: 2681 | [8 empty] | СП Прокладка и монтаж сетей связи
|  | Всего по позиции |  |  | 10: 345.16; 12: 14688 | [10 empty] | Всего по позиции
22 | КП поставщика (МАТ) | КВВГЭнг-LS 10х1,5 |  |  | м |  |  | 94 | 192.5 | 1.02 | 2006.2 | 9.2 | 18457 | [5 empty] | КВВГЭнг-LS 10х1,5
|  | (Материалы) | [22 empty] | (Материалы)
|  | Цена=231/1,2 | [23 empty] | Цена=231/1,2
| Приказ от 04.08.2020 № 421/пр п.92а | Заготовительно-складские расходы для материальных ресурсов (за исключением металлических конструкций) - 2% ПЗ=2% (ОЗП=2%; ЭМ=2%; МАТ=2%) | [17 empty] | Заготовительно-складские расходы для материальных ресурсов (за исключением металлических конструкций) - 2% ПЗ=2% (ОЗП=2%; ЭМ=2%; МАТ=2%)
|  | Всего по позиции |  |  | 10: 2006.2; 12: 18457 | [10 empty] | Всего по позиции
23 | ФЕРм08-03-574-01 | Разводка по устройствам и подключение жил кабелей или проводов сечением: до 10 мм2 |  |  | 4: 100 шт; 7: 1 | [5 empty] | Разводка по устройствам и подключение жил кабелей или проводов сечением: до 10 мм2
|  | Объем=100 / 100 | [24 empty] | Объем=100 / 100
| Приказ от 07.07.2022 № 557/пр прил.8 табл.1 п.4 | Производство работ осуществляется в охранной зоне действующей воздушной линии электропередачи, вблизи объектов, находящихся под напряжением, внутри объектов капитального строительства, внутренняя проводка в которых не обесточена, если это приведет к ограничению действий рабочих в соответствии с требованиями техники безопасности ОЗП=1,2; ЭМ=1,2 к расх.; ЗПМ=1,2; ТЗ=1,2; ТЗМ=1,2 | [17 empty] | Производство работ осуществляется в охранной зоне действующей воздушной линии электропередачи, вблизи объектов, находящихся под напряжением, внутри объектов капитального строительства, внутренняя проводка в которых не обесточена, если это приведет к ограничению действий рабочих в соответствии с требованиями техники безопасности ОЗП=1,2; ЭМ=1,2 к расх.; ЗПМ=1,2; ТЗ=1,2; ТЗМ=1,2
| 1 | ОТ |  |  | 8: 153.26; 9: 1.2; 10: 183.91; 11: 45.64; 12: 8394 | [7 empty] | ОТ
| 2 | ЭМ |  |  | 8: 1.81; 9: 1.2; 10: 2.17; 11: 20.23; 12: 44 | [7 empty] | ЭМ
| 3 | в т.ч. ОТм |  |  | 8: 0.26; 9: 1.2; 10: 0.31; 11: 45.64; 12: 14 | [7 empty] | в т.ч. ОТм
| 4 | М |  |  | 8: 98.83; 10: 98.83; 11: 8.59; 12: 849 | [7 empty] | М
|  | ЗТ |  |  | 4: чел.-ч; 5: 15.45; 6: 1.2; 7: 18.54 | [8 empty] | ЗТ
|  | ЗТм |  |  | 4: чел.-ч; 5: 0.02; 6: 1.2; 7: 0.024 | [8 empty] | ЗТм
|  | Итого по расценке |  |  | 8: 253.9; 10: 284.91; 12: 9287 | [9 empty] | Итого по расценке
|  | ФОТ |  |  | 10: 184.22; 12: 8408 | [8 empty] | ФОТ
| Приказ № 812/пр от 21.12.2020 Прил. п.49.3 | НР Электротехнические установки на других объектах |  |  | 4: %; 5: 97; 7: 97; 10: 178.69; 12: 8156 | [8 empty] | НР Электротехнические установки на других объектах
| Приказ № 774/пр от 11.12.2020 Прил. п.49.3 | СП Электротехнические установки на других объектах |  |  | 4: %; 5: 51; 7: 51; 10: 93.95; 12: 4288 | [8 empty] | СП Электротехнические установки на других объектах
|  | Всего по позиции |  |  | 10: 557.55; 12: 21731 | [10 empty] | Всего по позиции
24 | ФССЦ-21.2.03.05-0045 | Провод силовой установочный с медными жилами ПВ1 1,5-450 |  |  | 1000 м |  |  | 0.03 | 1335.52 |  | 40.07 | 9.04 | 362 | [5 empty] | Провод силовой установочный с медными жилами ПВ1 1,5-450
|  | (Материалы) | [22 empty] | (Материалы)
|  | Объем=30 / 1000 | [24 empty] | Объем=30 / 1000
|  | Всего по позиции |  |  | 10: 40.07; 12: 362 | [10 empty] | Всего по позиции
25 | ФССЦ-21.2.03.05-0047 | Провод силовой установочный с медными жилами ПВ1 2,5-450 |  |  | 1000 м |  |  | 0.03 | 2079.72 |  | 62.39 | 12.44 | 776 | [5 empty] | Провод силовой установочный с медными жилами ПВ1 2,5-450
|  | (Материалы) | [22 empty] | (Материалы)
|  | Объем=30 / 1000 | [24 empty] | Объем=30 / 1000
|  | Всего по позиции |  |  | 10: 62.39; 12: 776 | [10 empty] | Всего по позиции
26 | ФССЦ-24.3.01.02-0011 | Трубы гибкие гофрированные легкие из самозатухающего ПВХ (IP55) серии FL, диаметром: 16 мм |  |  | 10 м |  |  | 4 | 14.99 |  | 59.96 | 6.51 | 390 | [5 empty] | Трубы гибкие гофрированные легкие из самозатухающего ПВХ (IP55) серии FL, диаметром: 16 мм
|  | (Материалы) | [22 empty] | (Материалы)
|  | Объем=40 / 10 | [24 empty] | Объем=40 / 10
|  | Всего по позиции |  |  | 10: 59.96; 12: 390 | [10 empty] | Всего по позиции
27 | ФЕРм08-01-081-01 | Аппарат (кнопка, ключ управления, замок электромагнитной блокировки, звуковой сигнал, сигнальная лампа) управления и сигнализации, количество подключаемых концов: до 2 |  |  | 4: шт; 7: 2 | [5 empty] | Аппарат (кнопка, ключ управления, замок электромагнитной блокировки, звуковой сигнал, сигнальная лампа) управления и сигнализации, количество подключаемых концов: до 2
| Приказ от 07.07.2022 № 557/пр прил.8 табл.1 п.4 | Производство работ осуществляется в охранной зоне действующей воздушной линии электропередачи, вблизи объектов, находящихся под напряжением, внутри объектов капитального строительства, внутренняя проводка в которых не обесточена, если это приведет к ограничению действий рабочих в соответствии с требованиями техники безопасности ОЗП=1,2; ЭМ=1,2 к расх.; ЗПМ=1,2; ТЗ=1,2; ТЗМ=1,2 | [17 empty] | Производство работ осуществляется в охранной зоне действующей воздушной линии электропередачи, вблизи объектов, находящихся под напряжением, внутри объектов капитального строительства, внутренняя проводка в которых не обесточена, если это приведет к ограничению действий рабочих в соответствии с требованиями техники безопасности ОЗП=1,2; ЭМ=1,2 к расх.; ЗПМ=1,2; ТЗ=1,2; ТЗМ=1,2
| 1 | ОТ |  |  | 8: 9.91; 9: 1.2; 10: 23.78; 11: 45.64; 12: 1085 | [7 empty] | ОТ
| 2 | ЭМ |  |  | 8: 5.43; 9: 1.2; 10: 13.03; 11: 20.23; 12: 264 | [7 empty] | ЭМ
| 3 | в т.ч. ОТм |  |  | 8: 0.76; 9: 1.2; 10: 1.82; 11: 45.64; 12: 83 | [7 empty] | в т.ч. ОТм
| 4 | М |  |  | 8: 0.74; 10: 1.48; 11: 33.8; 12: 50 | [7 empty] | М
|  | ЗТ |  |  | 4: чел.-ч; 5: 1.03; 6: 1.2; 7: 2.472 | [8 empty] | ЗТ
|  | ЗТм |  |  | 4: чел.-ч; 5: 0.06; 6: 1.2; 7: 0.144 | [8 empty] | ЗТм
|  | Итого по расценке |  |  | 8: 16.08; 10: 38.29; 12: 1399 | [9 empty] | Итого по расценке
|  | ФОТ |  |  | 10: 25.6; 12: 1168 | [8 empty] | ФОТ
| Приказ № 812/пр от 21.12.2020 Прил. п.49.3 | НР Электротехнические установки на других объектах |  |  | 4: %; 5: 97; 7: 97; 10: 24.83; 12: 1133 | [8 empty] | НР Электротехнические установки на других объектах
| Приказ № 774/пр от 11.12.2020 Прил. п.49.3 | СП Электротехнические установки на других объектах |  |  | 4: %; 5: 51; 7: 51; 10: 13.06; 12: 596 | [8 empty] | СП Электротехнические установки на других объектах
|  | Всего по позиции |  |  | 10: 76.18; 12: 3128 | [10 empty] | Всего по позиции
28 | КП поставщика (МАТ) | Кнопка 8 LP2T B104 красная |  |  | шт |  |  | 2 | 234.17 | 1.02 | 51.96 | 9.2 | 478 | [5 empty] | Кнопка 8 LP2T B104 красная
|  | (Материалы для монтажных работ) | [22 empty] | (Материалы для монтажных работ)
|  | Цена=281/1.2 | [23 empty] | Цена=281/1.2
| Приказ от 04.08.2020 № 421/пр п.92а | Заготовительно-складские расходы для материальных ресурсов (за исключением металлических конструкций) - 2% ПЗ=2% (ОЗП=2%; ЭМ=2%; МАТ=2%) | [17 empty] | Заготовительно-складские расходы для материальных ресурсов (за исключением металлических конструкций) - 2% ПЗ=2% (ОЗП=2%; ЭМ=2%; МАТ=2%)
|  | Всего по позиции |  |  | 10: 51.96; 12: 478 | [10 empty] | Всего по позиции
29 | КП поставщика (МАТ) | Рамка-кармашек для установки таблички с надписью |  |  | шт |  |  | 20 | 40 | 1.02 | 88.7 | 9.2 | 816 | [5 empty] | Рамка-кармашек для установки таблички с надписью
|  | (Материалы для монтажных работ) | [22 empty] | (Материалы для монтажных работ)
|  | Цена=48/1.2 | [23 empty] | Цена=48/1.2
| Приказ от 04.08.2020 № 421/пр п.92а | Заготовительно-складские расходы для материальных ресурсов (за исключением металлических конструкций) - 2% ПЗ=2% (ОЗП=2%; ЭМ=2%; МАТ=2%) | [17 empty] | Заготовительно-складские расходы для материальных ресурсов (за исключением металлических конструкций) - 2% ПЗ=2% (ОЗП=2%; ЭМ=2%; МАТ=2%)
|  | Всего по позиции |  |  | 10: 88.7; 12: 816 | [10 empty] | Всего по позиции
30 | ФЕРм08-03-575-01 | Прибор или аппарат |  |  | 4: шт; 7: 2 | [5 empty] | Прибор или аппарат
| Приказ от 07.07.2022 № 557/пр прил.8 табл.1 п.4 | Производство работ осуществляется в охранной зоне действующей воздушной линии электропередачи, вблизи объектов, находящихся под напряжением, внутри объектов капитального строительства, внутренняя проводка в которых не обесточена, если это приведет к ограничению действий рабочих в соответствии с требованиями техники безопасности ОЗП=1,2; ЭМ=1,2 к расх.; ЗПМ=1,2; ТЗ=1,2; ТЗМ=1,2 | [17 empty] | Производство работ осуществляется в охранной зоне действующей воздушной линии электропередачи, вблизи объектов, находящихся под напряжением, внутри объектов капитального строительства, внутренняя проводка в которых не обесточена, если это приведет к ограничению действий рабочих в соответствии с требованиями техники безопасности ОЗП=1,2; ЭМ=1,2 к расх.; ЗПМ=1,2; ТЗ=1,2; ТЗМ=1,2
| 1 | ОТ |  |  | 8: 10.22; 9: 1.2; 10: 24.53; 11: 45.64; 12: 1120 | [7 empty] | ОТ
| 4 | М |  |  | 8: 0.38; 10: 0.76; 11: 38.53; 12: 29 | [7 empty] | М
|  | ЗТ |  |  | 4: чел.-ч; 5: 1.03; 6: 1.2; 7: 2.472 | [8 empty] | ЗТ
|  | Итого по расценке |  |  | 8: 10.6; 10: 25.29; 12: 1149 | [9 empty] | Итого по расценке
|  | ФОТ |  |  | 10: 24.53; 12: 1120 | [8 empty] | ФОТ
| Приказ № 812/пр от 21.12.2020 Прил. п.49.3 | НР Электротехнические установки на других объектах |  |  | 4: %; 5: 97; 7: 97; 10: 23.79; 12: 1086 | [8 empty] | НР Электротехнические установки на других объектах
| Приказ № 774/пр от 11.12.2020 Прил. п.49.3 | СП Электротехнические установки на других объектах |  |  | 4: %; 5: 51; 7: 51; 10: 12.51; 12: 571 | [8 empty] | СП Электротехнические установки на других объектах
|  | Всего по позиции |  |  | 10: 61.59; 12: 2806 | [10 empty] | Всего по позиции
31 О | КП поставщика (ОБ) | Блок гарантированного питания ЮНИТ-БПТН-0220 |  |  | шт |  |  | 2 | 37558.33 | 1.0424 | 12649.27 | 6.19 | 78299 | [5 empty] | Блок гарантированного питания ЮНИТ-БПТН-0220
|  | (Оборудование) | [22 empty] | (Оборудование)
|  | Цена=45070/1,2 | [23 empty] | Цена=45070/1,2
| Приказ от 04.08.2020 № 421/пр п.91 | Транспортные затраты, в случае невозможности их определения на основании расчета или по результатам конъюнктурного анализа (от отпускной цены оборудования) - до 3% ПЗ=1,03 (ОЗП=1,03; ЭМ=1,03; МАТ=1,03) | [17 empty] | Транспортные затраты, в случае невозможности их определения на основании расчета или по результатам конъюнктурного анализа (от отпускной цены оборудования) - до 3% ПЗ=1,03 (ОЗП=1,03; ЭМ=1,03; МАТ=1,03)
| Приказ от 04.08.2020 № 421/пр п.92в | Заготовительно-складские расходы для оборудования - 1,2% ПЗ=1,2% (ОЗП=1,2%; ЭМ=1,2%; МАТ=1,2%) | [17 empty] | Заготовительно-складские расходы для оборудования - 1,2% ПЗ=1,2% (ОЗП=1,2%; ЭМ=1,2%; МАТ=1,2%)
|  | Всего по позиции |  |  | 10: 12649.27; 12: 78299 | [10 empty] | Всего по позиции
ПНР | [27 empty] | ПНР
32 | ФЕРп01-12-029-01 | Испытание цепи вторичной коммутации |  |  | 4: испытание; 7: 4 | [5 empty] | Испытание цепи вторичной коммутации
| Приказ от 04.09.2019 № 507/пр п.7.4 | При выполнении пусконаладочных работ звеном (бригадой), которое выполнило монтаж этого же оборудования к сметным нормам на пусконаладочные работы ОЗП=0,8; ТЗ=0,8 | [17 empty] | При выполнении пусконаладочных работ звеном (бригадой), которое выполнило монтаж этого же оборудования к сметным нормам на пусконаладочные работы ОЗП=0,8; ТЗ=0,8
| Приказ от 07.07.2022 № 557/пр прил.8 табл.4 п.4 | Производство работ осуществляется в действующих электроустановках (в трансформаторных и распределительных подстанциях, в электропомещениях (щитовые, пультовые, подстанции, реакторные, РУ и пункты, кабельные шахты, тоннели и каналы, кабельные полуэтажи) с действующим электрооборудованием или кабельными линиями под напряжением), с оформлением при этом наряда-допуска или распоряжения ОЗП=1,3; ЭМ=1,3 к расх.; ЗПМ=1,3; ТЗ=1,3; ТЗМ=1,3 | [17 empty] | Производство работ осуществляется в действующих электроустановках (в трансформаторных и распределительных подстанциях, в электропомещениях (щитовые, пультовые, подстанции, реакторные, РУ и пункты, кабельные шахты, тоннели и каналы, кабельные полуэтажи) с действующим электрооборудованием или кабельными линиями под напряжением), с оформлением при этом наряда-допуска или распоряжения ОЗП=1,3; ЭМ=1,3 к расх.; ЗПМ=1,3; ТЗ=1,3; ТЗМ=1,3
| 1 | ОТ |  |  | 8: 19.52; 9: 1.04; 10: 81.2; 11: 45.64; 12: 3706 | [7 empty] | ОТ
|  | ЗТ |  |  | 4: чел.-ч; 5: 1.62; 6: 1.04; 7: 6.7392 | [8 empty] | ЗТ
|  | Итого по расценке |  |  | 8: 19.52; 10: 81.2; 12: 3706 | [9 empty] | Итого по расценке
|  | ФОТ |  |  | 10: 81.2; 12: 3706 | [8 empty] | ФОТ
| Приказ № 812/пр от 21.12.2020 Прил. п.83 | НР Пусконаладочные работы: 'вхолостую' - 80%, 'под нагрузкой' - 20% |  |  | 4: %; 5: 74; 7: 74; 10: 60.09; 12: 2742 | [8 empty] | НР Пусконаладочные работы: 'вхолостую' - 80%, 'под нагрузкой' - 20%
| Приказ № 774/пр от 11.12.2020 Прил. п.83 | СП Пусконаладочные работы: 'вхолостую' - 80%, 'под нагрузкой' - 20% |  |  | 4: %; 5: 36; 7: 36; 10: 29.23; 12: 1334 | [8 empty] | СП Пусконаладочные работы: 'вхолостую' - 80%, 'под нагрузкой' - 20%
|  | Всего по позиции |  |  | 10: 170.52; 12: 7782 | [10 empty] | Всего по позиции
33 | ФЕРп01-04-063-01 | Дуговая защита секций: комплектных распределительных устройств (КРУ) |  |  | 4: компл; 7: 4 | [5 empty] | Дуговая защита секций: комплектных распределительных устройств (КРУ)
| Приказ от 04.09.2019 № 519/пр п.7.4 | При выполнении пусконаладочных работ звеном (бригадой), которое выполнило монтаж этого же оборудования к единичным расценкам на пусконаладочные работы ОЗП=0,8; ТЗ=0,8 | [17 empty] | При выполнении пусконаладочных работ звеном (бригадой), которое выполнило монтаж этого же оборудования к единичным расценкам на пусконаладочные работы ОЗП=0,8; ТЗ=0,8
| Приказ от 07.07.2022 № 557/пр прил.8 табл.4 п.4 | Производство работ осуществляется в действующих электроустановках (в трансформаторных и распределительных подстанциях, в электропомещениях (щитовые, пультовые, подстанции, реакторные, РУ и пункты, кабельные шахты, тоннели и каналы, кабельные полуэтажи) с действующим электрооборудованием или кабельными линиями под напряжением), с оформлением при этом наряда-допуска или распоряжения ОЗП=1,3; ЭМ=1,3 к расх.; ЗПМ=1,3; ТЗ=1,3; ТЗМ=1,3 | [17 empty] | Производство работ осуществляется в действующих электроустановках (в трансформаторных и распределительных подстанциях, в электропомещениях (щитовые, пультовые, подстанции, реакторные, РУ и пункты, кабельные шахты, тоннели и каналы, кабельные полуэтажи) с действующим электрооборудованием или кабельными линиями под напряжением), с оформлением при этом наряда-допуска или распоряжения ОЗП=1,3; ЭМ=1,3 к расх.; ЗПМ=1,3; ТЗ=1,3; ТЗМ=1,3
| 1 | ОТ |  |  | 8: 535.87; 9: 1.04; 10: 2229.22; 11: 45.64; 12: 101742 | [7 empty] | ОТ
|  | ЗТ |  |  | 4: чел.-ч; 5: 42.48; 6: 1.04; 7: 176.7168 | [8 empty] | ЗТ
|  | Итого по расценке |  |  | 8: 535.87; 10: 2229.22; 12: 101742 | [9 empty] | Итого по расценке
|  | ФОТ |  |  | 10: 2229.22; 12: 101742 | [8 empty] | ФОТ
| Приказ № 812/пр от 21.12.2020 Прил. п.83 | НР Пусконаладочные работы: 'вхолостую' - 80%, 'под нагрузкой' - 20% |  |  | 4: %; 5: 74; 7: 74; 10: 1649.62; 12: 75289 | [8 empty] | НР Пусконаладочные работы: 'вхолостую' - 80%, 'под нагрузкой' - 20%
| Приказ № 774/пр от 11.12.2020 Прил. п.83 | СП Пусконаладочные работы: 'вхолостую' - 80%, 'под нагрузкой' - 20% |  |  | 4: %; 5: 36; 7: 36; 10: 802.52; 12: 36627 | [8 empty] | СП Пусконаладочные работы: 'вхолостую' - 80%, 'под нагрузкой' - 20%
|  | Всего по позиции |  |  | 10: 4681.36; 12: 213658 | [10 empty] | Всего по позиции
34 | Справочник базовых цен на проектные работы для строительства КИСиС. Москва 2014 г. | Техническое переустройство вторичных соединений РУ 6-10 кВ (Разработка РД в части РЗА) Таблица 28 п.1 5740*1,3*0,7 = 5 223,4 1,3 - районный коэффициент 0,7 - стадия РД - 70 % |  |  | 4: 100%; 7: 1; 8: 5223.4; 10: 6268.08; 12: 6268 | [5 empty] | Техническое переустройство вторичных соединений РУ 6-10 кВ (Разработка РД в части РЗА) Таблица 28 п.1 5740*1,3*0,7 = 5 223,4 1,3 - районный коэффициент 0,7 - стадия РД - 70 %
| Приказ от 07.07.2022 № 557/пр прил.8 табл.1 п.4 | Производство работ осуществляется в охранной зоне действующей воздушной линии электропередачи, вблизи объектов, находящихся под напряжением, внутри объектов капитального строительства, внутренняя проводка в которых не обесточена, если это приведет к ограничению действий рабочих в соответствии с требованиями техники безопасности ОЗП=1,2; ЭМ=1,2 к расх.; ЗПМ=1,2; ТЗ=1,2; ТЗМ=1,2 | [17 empty] | Производство работ осуществляется в охранной зоне действующей воздушной линии электропередачи, вблизи объектов, находящихся под напряжением, внутри объектов капитального строительства, внутренняя проводка в которых не обесточена, если это приведет к ограничению действий рабочих в соответствии с требованиями техники безопасности ОЗП=1,2; ЭМ=1,2 к расх.; ЗПМ=1,2; ТЗ=1,2; ТЗМ=1,2
| 1 | ОТ |  |  | 8: 5223.4; 9: 1.2; 10: 6268.08; 12: 6268 | [7 empty] | ОТ
|  | Итого по расценке |  |  | 8: 5223.4; 10: 6268.08; 12: 6268 | [9 empty] | Итого по расценке
|  | ФОТ |  |  | 10: 6268.08; 12: 6268 | [8 empty] | ФОТ
|  | НР Отдельные виды затрат, относимые на стоимость прочих работ |  |  | 4: %; 5: 0; 7: 0 | [8 empty] | НР Отдельные виды затрат, относимые на стоимость прочих работ
|  | СП Отдельные виды затрат, относимые на стоимость прочих работ |  |  | 4: %; 5: 0; 7: 0 | [8 empty] | СП Отдельные виды затрат, относимые на стоимость прочих работ
|  | Всего по позиции |  |  | 10: 6268.08; 12: 6268 | [10 empty] | Всего по позиции
|  | Итоги по смете: | [26 empty] | Итоги по смете:
|  | Итого прямые затраты (справочно) |  |  | 10: 19419.33; 12: 288194 | [16 empty] | Итого прямые затраты (справочно)
|  | в том числе: | [27 empty] | в том числе:
|  | Оплата труда рабочих |  |  | 10: 10453.73; 12: 197302 | [16 empty] | Оплата труда рабочих
|  | Эксплуатация машин |  |  | 10: 232.47; 12: 4445 | [16 empty] | Эксплуатация машин
|  | в том числе оплата труда машинистов (Отм) |  |  | 10: 27.25; 12: 1243 | [16 empty] | в том числе оплата труда машинистов (Отм)
|  | Материалы |  |  | 10: 8733.13; 12: 86447 | [16 empty] | Материалы
|  | Строительные работы |  |  | 10: 4240.35; 12: 39045 | [16 empty] | Строительные работы
|  | в том числе: | [27 empty] | в том числе:
|  | материалы |  |  | 10: 4240.35; 12: 39045 | [16 empty] | материалы
|  | Монтажные работы |  |  | 10: 9336.98; 12: 262326 | [16 empty] | Монтажные работы
|  | в том числе: | [27 empty] | в том числе:
|  | оплата труда |  |  | 10: 1875.23; 12: 85586 | [16 empty] | оплата труда
|  | эксплуатация машин и механизмов |  |  | 10: 232.47; 12: 4445 | [16 empty] | эксплуатация машин и механизмов
|  | в том числе оплата труда машинистов (ОТм) |  |  | 10: 27.25; 12: 1243 | [16 empty] | в том числе оплата труда машинистов (ОТм)
|  | материалы |  |  | 10: 4492.78; 12: 47402 | [16 empty] | материалы
|  | накладные расходы |  |  | 10: 1799.21; 12: 82116 | [16 empty] | накладные расходы
|  | сметная прибыль |  |  | 10: 937.29; 12: 42777 | [16 empty] | сметная прибыль
|  | Оборудование |  |  | 10: 18911.87; 12: 117478 | [16 empty] | Оборудование
|  | Оборудование |  |  | 10: 18774.47; 12: 116214 | [16 empty] | Оборудование
|  | Инженерное оборудование |  |  | 10: 137.4; 12: 1264 | [16 empty] | Инженерное оборудование
|  | Прочие затраты |  |  | 10: 11119.96; 12: 227708 | [16 empty] | Прочие затраты
|  | Пусконаладочные работы |  |  | 10: 4851.88; 12: 221440 | [16 empty] | Пусконаладочные работы
|  | в том числе: | [27 empty] | в том числе:
|  | оплата труда |  |  | 10: 2310.42; 12: 105448 | [16 empty] | оплата труда
|  | накладные расходы |  |  | 10: 1709.71; 12: 78031 | [16 empty] | накладные расходы
|  | сметная прибыль |  |  | 10: 831.75; 12: 37961 | [16 empty] | сметная прибыль
|  | Отдельные виды работ и затрат, относимые на стоимость прочих работ |  |  | 10: 6268.08; 12: 6268 | [16 empty] | Отдельные виды работ и затрат, относимые на стоимость прочих работ
|  | в том числе: | [27 empty] | в том числе:
|  | оплата труда |  |  | 10: 6268.08; 12: 6268 | [16 empty] | оплата труда
|  | Итого |  |  | 10: 43609.16; 12: 646557 | [17 empty] | Итого
|  | Итого ФОТ (справочно) |  |  | 10: 10480.98; 12: 198545 | [16 empty] | Итого ФОТ (справочно)
|  | Итого накладные расходы (справочно) |  |  | 10: 3508.92; 12: 160147 | [16 empty] | Итого накладные расходы (справочно)
|  | Итого сметная прибыль (справочно) |  |  | 10: 1769.04; 12: 80738 | [16 empty] | Итого сметная прибыль (справочно)
|  | Итого СМР для расчета лимитированных затрат |  |  | 10: 13577.33; 12: 301371 | [17 empty] | Итого СМР для расчета лимитированных затрат
|  | Командировочные расходы (Постановление №729 от 02.10.2002 г) БЦ: ((377,38656+2,28132)/8*500)*(1/11,51)*ЕСЛИ(0;11,51;1) ТЦ: ((377,38656+2,28132)/8*500)*(1/11,51)*ЕСЛИ(1;11,51;1) |  |  | 10: 2061.62; 12: 23729 | [16 empty] | Командировочные расходы (Постановление №729 от 02.10.2002 г) БЦ: ((377,38656+2,28132)/8*500)*(1/11,51)*ЕСЛИ(0;11,51;1) ТЦ: ((377,38656+2,28132)/8*500)*(1/11,51)*ЕСЛИ(1;11,51;1)
|  | Итого |  |  | 10: 15638.95; 12: 325100 | [17 empty] | Итого
|  | Итого с оборудованием и прочими затратами |  |  | 10: 45670.78; 12: 670286 | [17 empty] | Итого с оборудованием и прочими затратами
|  | Непредвиденные затраты 1,5% |  |  | 10: 685.06; 12: 10054 | [16 empty] | Непредвиденные затраты 1,5%
|  | Итого с непредвиденными |  |  | 10: 46355.84; 12: 680340 | [17 empty] | Итого с непредвиденными
|  | Понижающий коэффициент по отношению к ранее реализованным объектам 0,91647 |  |  | 10: -3872.1; 12: -56829 | [16 empty] | Понижающий коэффициент по отношению к ранее реализованным объектам 0,91647
|  | Итого с учетом доп. работ и затрат |  |  | 10: 42483.74; 12: 623511 | [17 empty] | Итого с учетом доп. работ и затрат
|  | НДС 20% |  |  | 10: 8496.75; 12: 124702.2 | [18 empty] | НДС 20%
|  | ВСЕГО по смете |  |  | 10: 50980.49; 12: 748213.2 | [19 empty] | ВСЕГО по смете