## ЛСР 8 - Оснащение ПС 35 кВ ДВЗО
Приложение № 2
Утверждено приказом № 421 от 4 августа 2020 г. Минстроя РФ
Наименование редакции сметных нормативов |  |  | Изменения в сметные нормы, федеральные единичные расценки и отдельные составляющие к ним, включенные в федеральный реестр сметных нормативов приказами Минстроя России от 26 декабря 2019 г. № 871/пр, 872/пр, 873/пр, 874/пр, 875/пр, 876/пр (в ред. приказов от 30.03.2020 № 171/пр, 172/пр, от 01.06.2020 № 294/пр, 295/пр, от 30.06.2020 № 352/пр, 353/пр, от 20.10.2020 № 635/пр, 636/пр, от 09.02.2021 № 50/пр, 51/пр, от 24.05.2021 № 320/пр, 321/пр, от 24.06.2021 № 407/пр, 408/пр, от 14.10.2021 № 745/пр, 746/пр), от 20.12.2021 № 961/пр, 962/пр) | [10 empty] | Изменения в сметные нормы, федеральные единичные расценки и отдельные составляющие к ним, включенные в федеральный реестр сметных нормативов приказами Минстроя России от 26 декабря 2019 г. № 871/пр, 872/пр, 873/пр, 874/пр, 875/пр, 876/пр (в ред. приказов от 30.03.2020 № 171/пр, 172/пр, от 01.06.2020 № 294/пр, 295/пр, от 30.06.2020 № 352/пр, 353/пр, от 20.10.2020 № 635/пр, 636/пр, от 09.02.2021 № 50/пр, 51/пр, от 24.05.2021 № 320/пр, 321/пр, от 24.06.2021 № 407/пр, 408/пр, от 14.10.2021 № 745/пр, 746/пр), от 20.12.2021 № 961/пр, 962/пр)
Наименование программного продукта |  |  | ГРАНД-Смета, версия 2022.3
Оснащение ПС 35 кВ ДВЗОСП дуговыми защитами – 1 шт. (К_27-ХЭС-16.88); | [14 empty] | Оснащение ПС 35 кВ ДВЗОСП дуговыми защитами – 1 шт. (К_27-ХЭС-16.88);
(наименование стройки)
ПС 35 кВ ДВЗОСП | [15 empty] | ПС 35 кВ ДВЗОСП
(наименование объекта капитального строительства)
ЛОКАЛЬНЫЙ СМЕТНЫЙ РАСЧЕТ (СМЕТА) № 8
Оснащение ПС 35 кВ ДВЗОСП дуговыми защитами – 1 шт. (К_27-ХЭС-16.88); | [16 empty] | Оснащение ПС 35 кВ ДВЗОСП дуговыми защитами – 1 шт. (К_27-ХЭС-16.88);
(наименование конструктивного решения)
Составлен | базисно-индексным | методом
Основание | ВОР
(проектная и (или) иная техническая документация)
Составлен(а) в текущем (базисном) уровне цен |  |  | IV квартал 2022г
Сметная стоимость |  | 288.78 | (25,83) | тыс.руб.
в том числе:
| строительных работ | 16.31 | (1,76) | тыс.руб. |  | Средства на оплату труда рабочих |  |  |  |  | 73.41 | (7,74) | тыс.руб.
| монтажных работ | 113.98 | (3,71) | тыс.руб. |  | Нормативные затраты труда рабочих |  |  |  |  | 136.99 |  | чел.час.
| оборудования | 62.9 | (10,09) | тыс.руб. |  | Нормативные затраты труда машинистов |  |  |  |  | 1.2 |  | чел.час.
| прочих затрат | 65.52 | (7,57) | тыс.руб. |  | Расчетный измеритель конструктивного решения
№ п/п | Обоснование | Наименование работ и затрат |  |  | Единица измерения | Количество |  |  | Сметная стоимость в базисном уровне цен (в текущем уровне цен (гр. 8) для ресурсов, отсутствующих в СНБ), руб. |  |  | Индексы | Сметная стоимость в текущем уровне цен, руб.
[6 empty] | на единицу | коэффициенты | всего с учетом коэффициентов | на единицу | коэффициенты | всего
1 | 2 | 3 |  |  | 4 | 5 | 6 | 7 | 8 | 9 | 10 | 11 | 12
Раздел 1. Оснащение ПС 35 кВ ДВЗОСП дуговыми защитами – 1 шт. (К_27-ХЭС-16.88); | [17 empty] | Раздел 1. Оснащение ПС 35 кВ ДВЗОСП дуговыми защитами – 1 шт. (К_27-ХЭС-16.88);
1 | ФЕРм08-03-572-03 | Блок управления шкафного исполнения или распределительный пункт (шкаф), устанавливаемый: на стене, высота и ширина до 600х600 мм | [16 empty] | Блок управления шкафного исполнения или распределительный пункт (шкаф), устанавливаемый: на стене, высота и ширина до 600х600 мм | bar: 4; 7
| Приказ от 07.07.2022 № 557/пр прил.8 табл.1 п.4 | Производство работ осуществляется в охранной зоне действующей воздушной линии электропередачи, вблизи объектов, находящихся под напряжением, внутри объектов капитального строительства, внутренняя проводка в которых не обесточена, если это приведет к ограничению действий рабочих в соответствии с требованиями техники безопасности ОЗП=1,2; ЭМ=1,2 к расх.; ЗПМ=1,2; ТЗ=1,2; ТЗМ=1,2 | [17 empty] | Производство работ осуществляется в охранной зоне действующей воздушной линии электропередачи, вблизи объектов, находящихся под напряжением, внутри объектов капитального строительства, внутренняя проводка в которых не обесточена, если это приведет к ограничению действий рабочих в соответствии с требованиями техники безопасности ОЗП=1,2; ЭМ=1,2 к расх.; ЗПМ=1,2; ТЗ=1,2; ТЗМ=1,2
| 1 | ОТ |  |  | 8: 20.44; 9: 1.2; 10: 24.53; 11: 45.64; 12: 1120 | [7 empty] | ОТ
| 2 | ЭМ |  |  | 8: 21.65; 9: 1.2; 10: 25.98; 11: 17; 12: 442 | [7 empty] | ЭМ
| 3 | в т.ч. ОТм |  |  | 8: 2.26; 9: 1.2; 10: 2.71; 11: 45.64; 12: 124 | [7 empty] | в т.ч. ОТм
| 4 | М |  |  | 8: 176.9; 10: 176.9; 11: 15.79; 12: 2793 | [7 empty] | М
|  | ЗТ |  |  | 4: чел.-ч; 5: 2.06; 6: 1.2; 7: 2.472 | [8 empty] | ЗТ
|  | ЗТм |  |  | 4: чел.-ч; 5: 0.18; 6: 1.2; 7: 0.216 | [8 empty] | ЗТм
|  | Итого по расценке |  |  | 8: 218.99; 10: 227.41; 12: 4355 | [9 empty] | Итого по расценке
|  | ФОТ |  |  | 10: 27.24; 12: 1244 | [8 empty] | ФОТ
| Приказ № 812/пр от 21.12.2020 Прил. п.49.3 | НР Электротехнические установки на других объектах |  |  | 4: %; 5: 97; 7: 97; 10: 26.42; 12: 1207 | [8 empty] | НР Электротехнические установки на других объектах
| Приказ № 774/пр от 11.12.2020 Прил. п.49.3 | СП Электротехнические установки на других объектах |  |  | 4: %; 5: 51; 7: 51; 10: 13.89; 12: 634 | [8 empty] | СП Электротехнические установки на других объектах
|  | Всего по позиции |  |  | 10: 267.72; 12: 6196 | [10 empty] | Всего по позиции
2 | ФЕРм10-08-003-05 | Устройство оптико-(фото)электрическое,: прибор оптико-электрический в одноблочном исполнении |  |  | 4: шт; 7: 2 | [5 empty] | Устройство оптико-(фото)электрическое,: прибор оптико-электрический в одноблочном исполнении
| Приказ от 07.07.2022 № 557/пр прил.8 табл.1 п.4 | Производство работ осуществляется в охранной зоне действующей воздушной линии электропередачи, вблизи объектов, находящихся под напряжением, внутри объектов капитального строительства, внутренняя проводка в которых не обесточена, если это приведет к ограничению действий рабочих в соответствии с требованиями техники безопасности ОЗП=1,2; ЭМ=1,2 к расх.; ЗПМ=1,2; ТЗ=1,2; ТЗМ=1,2 | [17 empty] | Производство работ осуществляется в охранной зоне действующей воздушной линии электропередачи, вблизи объектов, находящихся под напряжением, внутри объектов капитального строительства, внутренняя проводка в которых не обесточена, если это приведет к ограничению действий рабочих в соответствии с требованиями техники безопасности ОЗП=1,2; ЭМ=1,2 к расх.; ЗПМ=1,2; ТЗ=1,2; ТЗМ=1,2
| 1 | ОТ |  |  | 8: 55.41; 9: 1.2; 10: 132.98; 11: 45.64; 12: 6069 | [7 empty] | ОТ
| 4 | М |  |  | 8: 4.3; 10: 8.6; 11: 16.51; 12: 142 | [7 empty] | М
|  | ЗТ |  |  | 4: чел.-ч; 5: 5.76; 6: 1.2; 7: 13.824 | [8 empty] | ЗТ
|  | Итого по расценке |  |  | 8: 59.71; 10: 141.58; 12: 6211 | [9 empty] | Итого по расценке
|  | ФОТ |  |  | 10: 132.98; 12: 6069 | [8 empty] | ФОТ
| Приказ № 812/пр от 21.12.2020 Прил. п.51.1 | НР Прокладка и монтаж сетей связи |  |  | 4: %; 5: 90; 7: 90; 10: 119.68; 12: 5462 | [8 empty] | НР Прокладка и монтаж сетей связи
| Приказ № 774/пр от 11.12.2020 Прил. п.51.1 | СП Прокладка и монтаж сетей связи |  |  | 4: %; 5: 46; 7: 46; 10: 61.17; 12: 2792 | [8 empty] | СП Прокладка и монтаж сетей связи
|  | Всего по позиции |  |  | 10: 322.43; 12: 14465 | [10 empty] | Всего по позиции
3 О | Поставка Заказчика | Блок Юнит-ДЗ Р2-2П-2 |  |  | 4: шт; 7: 2; 9: 1.0506; 11: 6.19 | [5 empty] | Блок Юнит-ДЗ Р2-2П-2
|  | (Оборудование) | [22 empty] | (Оборудование)
| Приказ от 04.08.2020 № 421/пр п.92а | Заготовительно-складские расходы для материальных ресурсов (за исключением металлических конструкций) - 2% ПЗ=2% (ОЗП=2%; ЭМ=2%; МАТ=2%) | [17 empty] | Заготовительно-складские расходы для материальных ресурсов (за исключением металлических конструкций) - 2% ПЗ=2% (ОЗП=2%; ЭМ=2%; МАТ=2%)
| Приказ от 04.08.2020 № 421/пр п.91 | Транспортные затраты, в случае невозможности их определения на основании расчета или по результатам конъюнктурного анализа (от отпускной цены оборудования) - до 3% ПЗ=1,03 (ОЗП=1,03; ЭМ=1,03; МАТ=1,03) | [17 empty] | Транспортные затраты, в случае невозможности их определения на основании расчета или по результатам конъюнктурного анализа (от отпускной цены оборудования) - до 3% ПЗ=1,03 (ОЗП=1,03; ЭМ=1,03; МАТ=1,03)
|  | Всего по позиции |  |  | 10: 0; 12: 0 | [10 empty] | Всего по позиции
4 | ФЕРм08-03-575-01 | Прибор или аппарат (монтаж реле, накладок) |  |  | 4: шт; 7: 8 | [5 empty] | Прибор или аппарат (монтаж реле, накладок)
|  | Объем=2+1+2+3 | [23 empty] | Объем=2+1+2+3
| Приказ от 07.07.2022 № 557/пр прил.8 табл.1 п.4 | Производство работ осуществляется в охранной зоне действующей воздушной линии электропередачи, вблизи объектов, находящихся под напряжением, внутри объектов капитального строительства, внутренняя проводка в которых не обесточена, если это приведет к ограничению действий рабочих в соответствии с требованиями техники безопасности ОЗП=1,2; ЭМ=1,2 к расх.; ЗПМ=1,2; ТЗ=1,2; ТЗМ=1,2 | [17 empty] | Производство работ осуществляется в охранной зоне действующей воздушной линии электропередачи, вблизи объектов, находящихся под напряжением, внутри объектов капитального строительства, внутренняя проводка в которых не обесточена, если это приведет к ограничению действий рабочих в соответствии с требованиями техники безопасности ОЗП=1,2; ЭМ=1,2 к расх.; ЗПМ=1,2; ТЗ=1,2; ТЗМ=1,2
| 1 | ОТ |  |  | 8: 10.22; 9: 1.2; 10: 98.11; 11: 45.64; 12: 4478 | [7 empty] | ОТ
| 4 | М |  |  | 8: 0.38; 10: 3.04; 11: 38.53; 12: 117 | [7 empty] | М
|  | ЗТ |  |  | 4: чел.-ч; 5: 1.03; 6: 1.2; 7: 9.888 | [8 empty] | ЗТ
|  | Итого по расценке |  |  | 8: 10.6; 10: 101.15; 12: 4595 | [9 empty] | Итого по расценке
|  | ФОТ |  |  | 10: 98.11; 12: 4478 | [8 empty] | ФОТ
| Приказ № 812/пр от 21.12.2020 Прил. п.49.3 | НР Электротехнические установки на других объектах |  |  | 4: %; 5: 97; 7: 97; 10: 95.17; 12: 4344 | [8 empty] | НР Электротехнические установки на других объектах
| Приказ № 774/пр от 11.12.2020 Прил. п.49.3 | СП Электротехнические установки на других объектах |  |  | 4: %; 5: 51; 7: 51; 10: 50.04; 12: 2284 | [8 empty] | СП Электротехнические установки на других объектах
|  | Всего по позиции |  |  | 10: 246.36; 12: 11223 | [10 empty] | Всего по позиции
5 О | КП поставщика (ОБ) | Реле указательное РУ-21 ( =0,05 А) п/п с лицевой рамкой |  |  | шт |  |  | 2 | 1826.67 | 1.0424 | 615.19 | 6.19 | 3808 | [5 empty] | Реле указательное РУ-21 ( =0,05 А) п/п с лицевой рамкой
|  | (Оборудование) | [22 empty] | (Оборудование)
|  | Цена=2192/1.2 | [24 empty] | Цена=2192/1.2
| Приказ от 04.08.2020 № 421/пр п.91 | Транспортные затраты, в случае невозможности их определения на основании расчета или по результатам конъюнктурного анализа (от отпускной цены оборудования) - до 3% ПЗ=1,03 (ОЗП=1,03; ЭМ=1,03; МАТ=1,03) | [17 empty] | Транспортные затраты, в случае невозможности их определения на основании расчета или по результатам конъюнктурного анализа (от отпускной цены оборудования) - до 3% ПЗ=1,03 (ОЗП=1,03; ЭМ=1,03; МАТ=1,03)
| Приказ от 04.08.2020 № 421/пр п.92в | Заготовительно-складские расходы для оборудования - 1,2% ПЗ=1,2% (ОЗП=1,2%; ЭМ=1,2%; МАТ=1,2%) | [17 empty] | Заготовительно-складские расходы для оборудования - 1,2% ПЗ=1,2% (ОЗП=1,2%; ЭМ=1,2%; МАТ=1,2%)
|  | Всего по позиции |  |  | 10: 615.19; 12: 3808 | [10 empty] | Всего по позиции
6 О | КП поставщика (ОБ) | Реле указательное РУ-21 (= 0,16 А) п/п с лицевой рамкой |  |  | шт |  |  | 1 | 2136.67 | 1.0424 | 359.77 | 6.19 | 2227 | [5 empty] | Реле указательное РУ-21 (= 0,16 А) п/п с лицевой рамкой
|  | (Оборудование) | [22 empty] | (Оборудование)
|  | Цена=2564/1.2 | [24 empty] | Цена=2564/1.2
| Приказ от 04.08.2020 № 421/пр п.91 | Транспортные затраты, в случае невозможности их определения на основании расчета или по результатам конъюнктурного анализа (от отпускной цены оборудования) - до 3% ПЗ=1,03 (ОЗП=1,03; ЭМ=1,03; МАТ=1,03) | [17 empty] | Транспортные затраты, в случае невозможности их определения на основании расчета или по результатам конъюнктурного анализа (от отпускной цены оборудования) - до 3% ПЗ=1,03 (ОЗП=1,03; ЭМ=1,03; МАТ=1,03)
| Приказ от 04.08.2020 № 421/пр п.92в | Заготовительно-складские расходы для оборудования - 1,2% ПЗ=1,2% (ОЗП=1,2%; ЭМ=1,2%; МАТ=1,2%) | [17 empty] | Заготовительно-складские расходы для оборудования - 1,2% ПЗ=1,2% (ОЗП=1,2%; ЭМ=1,2%; МАТ=1,2%)
|  | Всего по позиции |  |  | 10: 359.77; 12: 2227 | [10 empty] | Всего по позиции
7 О | КП поставщика (ОБ) | Реле напряжения РН53/60Д п/п |  |  | шт |  |  | 2 | 3022.5 | 1.0424 | 1017.93 | 6.19 | 6301 | [5 empty] | Реле напряжения РН53/60Д п/п
|  | (Оборудование) | [22 empty] | (Оборудование)
|  | Цена=3627/1.2 | [24 empty] | Цена=3627/1.2
| Приказ от 04.08.2020 № 421/пр п.91 | Транспортные затраты, в случае невозможности их определения на основании расчета или по результатам конъюнктурного анализа (от отпускной цены оборудования) - до 3% ПЗ=1,03 (ОЗП=1,03; ЭМ=1,03; МАТ=1,03) | [17 empty] | Транспортные затраты, в случае невозможности их определения на основании расчета или по результатам конъюнктурного анализа (от отпускной цены оборудования) - до 3% ПЗ=1,03 (ОЗП=1,03; ЭМ=1,03; МАТ=1,03)
| Приказ от 04.08.2020 № 421/пр п.92в | Заготовительно-складские расходы для оборудования - 1,2% ПЗ=1,2% (ОЗП=1,2%; ЭМ=1,2%; МАТ=1,2%) | [17 empty] | Заготовительно-складские расходы для оборудования - 1,2% ПЗ=1,2% (ОЗП=1,2%; ЭМ=1,2%; МАТ=1,2%)
|  | Всего по позиции |  |  | 10: 1017.93; 12: 6301 | [10 empty] | Всего по позиции
8 | КП поставщика (МАТ) | Накладка НКР-3 |  |  | шт |  |  | 3 | 826.67 | 1.02 | 275 | 9.2 | 2530 | [5 empty] | Накладка НКР-3
|  | (Материалы для монтажных работ) | [22 empty] | (Материалы для монтажных работ)
|  | Цена=992/1.2 | [24 empty] | Цена=992/1.2
| Приказ от 04.08.2020 № 421/пр п.92а | Заготовительно-складские расходы для материальных ресурсов (за исключением металлических конструкций) - 2% ПЗ=2% (ОЗП=2%; ЭМ=2%; МАТ=2%) | [17 empty] | Заготовительно-складские расходы для материальных ресурсов (за исключением металлических конструкций) - 2% ПЗ=2% (ОЗП=2%; ЭМ=2%; МАТ=2%)
|  | Всего по позиции |  |  | 10: 275; 12: 2530 | [10 empty] | Всего по позиции
9 | ФЕРм08-01-083-01 | Устройство сигнально-блокировочное | [16 empty] | Устройство сигнально-блокировочное | bar: 4; 7
| Приказ от 07.07.2022 № 557/пр прил.8 табл.1 п.4 | Производство работ осуществляется в охранной зоне действующей воздушной линии электропередачи, вблизи объектов, находящихся под напряжением, внутри объектов капитального строительства, внутренняя проводка в которых не обесточена, если это приведет к ограничению действий рабочих в соответствии с требованиями техники безопасности ОЗП=1,2; ЭМ=1,2 к расх.; ЗПМ=1,2; ТЗ=1,2; ТЗМ=1,2 | [17 empty] | Производство работ осуществляется в охранной зоне действующей воздушной линии электропередачи, вблизи объектов, находящихся под напряжением, внутри объектов капитального строительства, внутренняя проводка в которых не обесточена, если это приведет к ограничению действий рабочих в соответствии с требованиями техники безопасности ОЗП=1,2; ЭМ=1,2 к расх.; ЗПМ=1,2; ТЗ=1,2; ТЗМ=1,2
| 1 | ОТ |  |  | 8: 19.82; 9: 1.2; 10: 23.78; 11: 45.64; 12: 1085 | [7 empty] | ОТ
| 4 | М |  |  | 8: 21.29; 10: 21.29; 11: 15.86; 12: 338 | [7 empty] | М
|  | ЗТ |  |  | 4: чел.-ч; 5: 2.06; 6: 1.2; 7: 2.472 | [8 empty] | ЗТ
|  | Итого по расценке |  |  | 8: 41.11; 10: 45.07; 12: 1423 | [9 empty] | Итого по расценке
|  | ФОТ |  |  | 10: 23.78; 12: 1085 | [8 empty] | ФОТ
| Приказ № 812/пр от 21.12.2020 Прил. п.49.3 | НР Электротехнические установки на других объектах |  |  | 4: %; 5: 97; 7: 97; 10: 23.07; 12: 1052 | [8 empty] | НР Электротехнические установки на других объектах
| Приказ № 774/пр от 11.12.2020 Прил. п.49.3 | СП Электротехнические установки на других объектах |  |  | 4: %; 5: 51; 7: 51; 10: 12.13; 12: 553 | [8 empty] | СП Электротехнические установки на других объектах
|  | Всего по позиции |  |  | 10: 80.27; 12: 3028 | [10 empty] | Всего по позиции
10 | КП поставщика (МАТ) | Сигнальная арматура белого цвета СКЛ 11-2В-Л-220 |  |  | шт |  |  | 1 | 105.5 | 1.02 | 11.74 | 9.2 | 108 | [5 empty] | Сигнальная арматура белого цвета СКЛ 11-2В-Л-220
|  | (Материалы для монтажных работ) | [22 empty] | (Материалы для монтажных работ)
|  | Цена=126,6/1,2 | [24 empty] | Цена=126,6/1,2
| Приказ от 04.08.2020 № 421/пр п.92а | Заготовительно-складские расходы для материальных ресурсов (за исключением металлических конструкций) - 2% ПЗ=2% (ОЗП=2%; ЭМ=2%; МАТ=2%) | [17 empty] | Заготовительно-складские расходы для материальных ресурсов (за исключением металлических конструкций) - 2% ПЗ=2% (ОЗП=2%; ЭМ=2%; МАТ=2%)
|  | Всего по позиции |  |  | 10: 11.74; 12: 108 | [10 empty] | Всего по позиции
11 | ФЕРм08-01-081-01 | Аппарат (кнопка, ключ управления, замок электромагнитной блокировки, звуковой сигнал, сигнальная лампа) управления и сигнализации, количество подключаемых концов: до 2 |  |  | 4: шт; 7: 2 | [5 empty] | Аппарат (кнопка, ключ управления, замок электромагнитной блокировки, звуковой сигнал, сигнальная лампа) управления и сигнализации, количество подключаемых концов: до 2
| Приказ от 07.07.2022 № 557/пр прил.8 табл.1 п.4 | Производство работ осуществляется в охранной зоне действующей воздушной линии электропередачи, вблизи объектов, находящихся под напряжением, внутри объектов капитального строительства, внутренняя проводка в которых не обесточена, если это приведет к ограничению действий рабочих в соответствии с требованиями техники безопасности ОЗП=1,2; ЭМ=1,2 к расх.; ЗПМ=1,2; ТЗ=1,2; ТЗМ=1,2 | [17 empty] | Производство работ осуществляется в охранной зоне действующей воздушной линии электропередачи, вблизи объектов, находящихся под напряжением, внутри объектов капитального строительства, внутренняя проводка в которых не обесточена, если это приведет к ограничению действий рабочих в соответствии с требованиями техники безопасности ОЗП=1,2; ЭМ=1,2 к расх.; ЗПМ=1,2; ТЗ=1,2; ТЗМ=1,2
| 1 | ОТ |  |  | 8: 9.91; 9: 1.2; 10: 23.78; 11: 45.64; 12: 1085 | [7 empty] | ОТ
| 2 | ЭМ |  |  | 8: 5.43; 9: 1.2; 10: 13.03; 11: 20.23; 12: 264 | [7 empty] | ЭМ
| 3 | в т.ч. ОТм |  |  | 8: 0.76; 9: 1.2; 10: 1.82; 11: 45.64; 12: 83 | [7 empty] | в т.ч. ОТм
| 4 | М |  |  | 8: 0.74; 10: 1.48; 11: 33.8; 12: 50 | [7 empty] | М
|  | ЗТ |  |  | 4: чел.-ч; 5: 1.03; 6: 1.2; 7: 2.472 | [8 empty] | ЗТ
|  | ЗТм |  |  | 4: чел.-ч; 5: 0.06; 6: 1.2; 7: 0.144 | [8 empty] | ЗТм
|  | Итого по расценке |  |  | 8: 16.08; 10: 38.29; 12: 1399 | [9 empty] | Итого по расценке
|  | ФОТ |  |  | 10: 25.6; 12: 1168 | [8 empty] | ФОТ
| Приказ № 812/пр от 21.12.2020 Прил. п.49.3 | НР Электротехнические установки на других объектах |  |  | 4: %; 5: 97; 7: 97; 10: 24.83; 12: 1133 | [8 empty] | НР Электротехнические установки на других объектах
| Приказ № 774/пр от 11.12.2020 Прил. п.49.3 | СП Электротехнические установки на других объектах |  |  | 4: %; 5: 51; 7: 51; 10: 13.06; 12: 596 | [8 empty] | СП Электротехнические установки на других объектах
|  | Всего по позиции |  |  | 10: 76.18; 12: 3128 | [10 empty] | Всего по позиции
12 | КП поставщика (МАТ) | Кнопка 8 LP2T B104 красная |  |  | шт |  |  | 2 | 328.33 | 1.02 | 72.83 | 9.2 | 670 | [5 empty] | Кнопка 8 LP2T B104 красная
|  | (Материалы для монтажных работ) | [22 empty] | (Материалы для монтажных работ)
|  | Цена=394/1.2 | [24 empty] | Цена=394/1.2
| Приказ от 04.08.2020 № 421/пр п.92а | Заготовительно-складские расходы для материальных ресурсов (за исключением металлических конструкций) - 2% ПЗ=2% (ОЗП=2%; ЭМ=2%; МАТ=2%) | [17 empty] | Заготовительно-складские расходы для материальных ресурсов (за исключением металлических конструкций) - 2% ПЗ=2% (ОЗП=2%; ЭМ=2%; МАТ=2%)
|  | Всего по позиции |  |  | 10: 72.83; 12: 670 | [10 empty] | Всего по позиции
13 | ФЕРм08-03-526-01 | Автомат одно-, двух-, трехполюсный, устанавливаемый на конструкции: на стене или колонне, на ток до 25 А |  |  | 4: шт; 7: 2 | [5 empty] | Автомат одно-, двух-, трехполюсный, устанавливаемый на конструкции: на стене или колонне, на ток до 25 А
|  | Объем=1+1 | [23 empty] | Объем=1+1
| Приказ от 07.07.2022 № 557/пр прил.8 табл.1 п.4 | Производство работ осуществляется в охранной зоне действующей воздушной линии электропередачи, вблизи объектов, находящихся под напряжением, внутри объектов капитального строительства, внутренняя проводка в которых не обесточена, если это приведет к ограничению действий рабочих в соответствии с требованиями техники безопасности ОЗП=1,2; ЭМ=1,2 к расх.; ЗПМ=1,2; ТЗ=1,2; ТЗМ=1,2 | [17 empty] | Производство работ осуществляется в охранной зоне действующей воздушной линии электропередачи, вблизи объектов, находящихся под напряжением, внутри объектов капитального строительства, внутренняя проводка в которых не обесточена, если это приведет к ограничению действий рабочих в соответствии с требованиями техники безопасности ОЗП=1,2; ЭМ=1,2 к расх.; ЗПМ=1,2; ТЗ=1,2; ТЗМ=1,2
| 1 | ОТ |  |  | 8: 12.74; 9: 1.2; 10: 30.58; 11: 45.64; 12: 1396 | [7 empty] | ОТ
| 2 | ЭМ |  |  | 8: 0.87; 9: 1.2; 10: 2.09; 11: 7.24; 12: 15 | [7 empty] | ЭМ
| 4 | М |  |  | 8: 20.04; 10: 40.08; 11: 18.1; 12: 725 | [7 empty] | М
|  | ЗТ |  |  | 4: чел.-ч; 5: 1.34; 6: 1.2; 7: 3.216 | [8 empty] | ЗТ
|  | Итого по расценке |  |  | 8: 33.65; 10: 72.75; 12: 2136 | [9 empty] | Итого по расценке
|  | ФОТ |  |  | 10: 30.58; 12: 1396 | [8 empty] | ФОТ
| Приказ № 812/пр от 21.12.2020 Прил. п.49.3 | НР Электротехнические установки на других объектах |  |  | 4: %; 5: 97; 7: 97; 10: 29.66; 12: 1354 | [8 empty] | НР Электротехнические установки на других объектах
| Приказ № 774/пр от 11.12.2020 Прил. п.49.3 | СП Электротехнические установки на других объектах |  |  | 4: %; 5: 51; 7: 51; 10: 15.6; 12: 712 | [8 empty] | СП Электротехнические установки на других объектах
|  | Всего по позиции |  |  | 10: 118.01; 12: 4202 | [10 empty] | Всего по позиции
14 О | ФССЦ-62.1.01.09-0209 | Выключатели автоматические: АП50Б 2МТ 6А |  |  | шт |  |  | 1 | 68.7 |  | 68.7 | 9.2 | 632 | [5 empty] | Выключатели автоматические: АП50Б 2МТ 6А
|  | (Инженерное оборудование) | [22 empty] | (Инженерное оборудование)
|  | Всего по позиции |  |  | 10: 68.7; 12: 632 | [10 empty] | Всего по позиции
15 О | ФССЦ-62.1.01.09-0209 | Выключатели автоматические: АП50Б 2МТ 4А |  |  | шт |  |  | 1 | 68.7 |  | 68.7 | 9.2 | 632 | [5 empty] | Выключатели автоматические: АП50Б 2МТ 4А
|  | (Инженерное оборудование) | [22 empty] | (Инженерное оборудование)
|  | Всего по позиции |  |  | 10: 68.7; 12: 632 | [10 empty] | Всего по позиции
16 | ФЕРм08-01-082-01 | Зажим наборный без кожуха |  |  | 4: 100 шт; 7: 0.38 | [5 empty] | Зажим наборный без кожуха
|  | Объем=(28+10) / 100 | [23 empty] | Объем=(28+10) / 100
| Приказ от 07.07.2022 № 557/пр прил.8 табл.1 п.4 | Производство работ осуществляется в охранной зоне действующей воздушной линии электропередачи, вблизи объектов, находящихся под напряжением, внутри объектов капитального строительства, внутренняя проводка в которых не обесточена, если это приведет к ограничению действий рабочих в соответствии с требованиями техники безопасности ОЗП=1,2; ЭМ=1,2 к расх.; ЗПМ=1,2; ТЗ=1,2; ТЗМ=1,2 | [17 empty] | Производство работ осуществляется в охранной зоне действующей воздушной линии электропередачи, вблизи объектов, находящихся под напряжением, внутри объектов капитального строительства, внутренняя проводка в которых не обесточена, если это приведет к ограничению действий рабочих в соответствии с требованиями техники безопасности ОЗП=1,2; ЭМ=1,2 к расх.; ЗПМ=1,2; ТЗ=1,2; ТЗМ=1,2
| 1 | ОТ |  |  | 8: 396.34; 9: 1.2; 10: 180.73; 11: 45.64; 12: 8249 | [7 empty] | ОТ
| 2 | ЭМ |  |  | 8: 19.41; 9: 1.2; 10: 8.85; 11: 19.35; 12: 171 | [7 empty] | ЭМ
| 3 | в т.ч. ОТм |  |  | 8: 2.51; 9: 1.2; 10: 1.14; 11: 45.64; 12: 52 | [7 empty] | в т.ч. ОТм
| 4 | М |  |  | 8: 402.81; 10: 153.07; 11: 9.84; 12: 1506 | [7 empty] | М
|  | ЗТ |  |  | 4: чел.-ч; 5: 41.2; 6: 1.2; 7: 18.7872 | [8 empty] | ЗТ
|  | ЗТм |  |  | 4: чел.-ч; 5: 0.2; 6: 1.2; 7: 0.0912 | [8 empty] | ЗТм
|  | Итого по расценке |  |  | 8: 818.56; 10: 342.65; 12: 9926 | [9 empty] | Итого по расценке
|  | ФОТ |  |  | 10: 181.87; 12: 8301 | [8 empty] | ФОТ
| Приказ № 812/пр от 21.12.2020 Прил. п.49.3 | НР Электротехнические установки на других объектах |  |  | 4: %; 5: 97; 7: 97; 10: 176.41; 12: 8052 | [8 empty] | НР Электротехнические установки на других объектах
| Приказ № 774/пр от 11.12.2020 Прил. п.49.3 | СП Электротехнические установки на других объектах |  |  | 4: %; 5: 51; 7: 51; 10: 92.75; 12: 4234 | [8 empty] | СП Электротехнические установки на других объектах
|  | Всего по позиции |  |  | 10: 611.81; 12: 22212 | [10 empty] | Всего по позиции
17 | КП поставщика (МАТ) | Зажим наборный мостиковый ЗН24-4М25 тип2 |  |  | шт |  |  | 28 | 30.83 | 1.02 | 95.76 | 9.2 | 881 | [5 empty] | Зажим наборный мостиковый ЗН24-4М25 тип2
|  | (Материалы) | [22 empty] | (Материалы)
|  | Цена=37/1,2 | [24 empty] | Цена=37/1,2
| Приказ от 04.08.2020 № 421/пр п.92а | Заготовительно-складские расходы для материальных ресурсов (за исключением металлических конструкций) - 2% ПЗ=2% (ОЗП=2%; ЭМ=2%; МАТ=2%) | [17 empty] | Заготовительно-складские расходы для материальных ресурсов (за исключением металлических конструкций) - 2% ПЗ=2% (ОЗП=2%; ЭМ=2%; МАТ=2%)
|  | Всего по позиции |  |  | 10: 95.76; 12: 881 | [10 empty] | Всего по позиции
18 | КП поставщика (МАТ) | Зажим наборный измерительный ЗН27-6И40 |  |  | шт |  |  | 10 | 132.5 | 1.02 | 146.96 | 9.2 | 1352 | [5 empty] | Зажим наборный измерительный ЗН27-6И40
|  | (Материалы для монтажных работ) | [22 empty] | (Материалы для монтажных работ)
|  | Цена=159/1.2 | [24 empty] | Цена=159/1.2
| Приказ от 04.08.2020 № 421/пр п.92а | Заготовительно-складские расходы для материальных ресурсов (за исключением металлических конструкций) - 2% ПЗ=2% (ОЗП=2%; ЭМ=2%; МАТ=2%) | [17 empty] | Заготовительно-складские расходы для материальных ресурсов (за исключением металлических конструкций) - 2% ПЗ=2% (ОЗП=2%; ЭМ=2%; МАТ=2%)
|  | Всего по позиции |  |  | 10: 146.96; 12: 1352 | [10 empty] | Всего по позиции
19 | ФЕРм08-02-397-01 | Профиль перфорированный монтажный длиной 2 м |  |  | 4: 100 м; 7: 0.03 | [5 empty] | Профиль перфорированный монтажный длиной 2 м
|  | Объем=3 / 100 | [23 empty] | Объем=3 / 100
| Приказ от 07.07.2022 № 557/пр прил.8 табл.1 п.4 | Производство работ осуществляется в охранной зоне действующей воздушной линии электропередачи, вблизи объектов, находящихся под напряжением, внутри объектов капитального строительства, внутренняя проводка в которых не обесточена, если это приведет к ограничению действий рабочих в соответствии с требованиями техники безопасности ОЗП=1,2; ЭМ=1,2 к расх.; ЗПМ=1,2; ТЗ=1,2; ТЗМ=1,2 | [17 empty] | Производство работ осуществляется в охранной зоне действующей воздушной линии электропередачи, вблизи объектов, находящихся под напряжением, внутри объектов капитального строительства, внутренняя проводка в которых не обесточена, если это приведет к ограничению действий рабочих в соответствии с требованиями техники безопасности ОЗП=1,2; ЭМ=1,2 к расх.; ЗПМ=1,2; ТЗ=1,2; ТЗМ=1,2
| 1 | ОТ |  |  | 8: 80.46; 9: 1.2; 10: 2.9; 11: 45.64; 12: 132 | [7 empty] | ОТ
| 2 | ЭМ |  |  | 8: 95.01; 9: 1.2; 10: 3.42; 11: 17.54; 12: 60 | [7 empty] | ЭМ
| 3 | в т.ч. ОТм |  |  | 8: 23.33; 9: 1.2; 10: 0.84; 11: 45.64; 12: 38 | [7 empty] | в т.ч. ОТм
| 4 | М |  |  | 8: 407.53; 10: 12.23; 11: 5.44; 12: 67 | [7 empty] | М
|  | ЗТ |  |  | 4: чел.-ч; 5: 8.56; 6: 1.2; 7: 0.30816 | [8 empty] | ЗТ
|  | ЗТм |  |  | 4: чел.-ч; 5: 2.27; 6: 1.2; 7: 0.08172 | [8 empty] | ЗТм
|  | Итого по расценке |  |  | 8: 583; 10: 18.55; 12: 259 | [9 empty] | Итого по расценке
|  | ФОТ |  |  | 10: 3.74; 12: 170 | [8 empty] | ФОТ
| Приказ № 812/пр от 21.12.2020 Прил. п.49.3 | НР Электротехнические установки на других объектах |  |  | 4: %; 5: 97; 7: 97; 10: 3.63; 12: 165 | [8 empty] | НР Электротехнические установки на других объектах
| Приказ № 774/пр от 11.12.2020 Прил. п.49.3 | СП Электротехнические установки на других объектах |  |  | 4: %; 5: 51; 7: 51; 10: 1.91; 12: 87 | [8 empty] | СП Электротехнические установки на других объектах
|  | Всего по позиции |  |  | 10: 24.09; 12: 511 | [10 empty] | Всего по позиции
20 | КП поставщика (МАТ) | DIN-рейка для клеммников |  |  | м |  |  | 3 | 136.67 | 1.02 | 45.43 | 9.2 | 418 | [5 empty] | DIN-рейка для клеммников
|  | (Материалы) | [22 empty] | (Материалы)
|  | Цена=164/1,2 | [24 empty] | Цена=164/1,2
| Приказ от 04.08.2020 № 421/пр п.92а | Заготовительно-складские расходы для материальных ресурсов (за исключением металлических конструкций) - 2% ПЗ=2% (ОЗП=2%; ЭМ=2%; МАТ=2%) | [17 empty] | Заготовительно-складские расходы для материальных ресурсов (за исключением металлических конструкций) - 2% ПЗ=2% (ОЗП=2%; ЭМ=2%; МАТ=2%)
|  | Всего по позиции |  |  | 10: 45.43; 12: 418 | [10 empty] | Всего по позиции
21 | ФЕРм10-01-053-01 | Прокладка кабеля или провода питания на провододержателях сечением: 6 мм2 |  |  | 4: 100 м; 7: 1.2 | [5 empty] | Прокладка кабеля или провода питания на провододержателях сечением: 6 мм2
|  | Объем=120 / 100 | [23 empty] | Объем=120 / 100
| Приказ от 07.07.2022 № 557/пр прил.8 табл.1 п.4 | Производство работ осуществляется в охранной зоне действующей воздушной линии электропередачи, вблизи объектов, находящихся под напряжением, внутри объектов капитального строительства, внутренняя проводка в которых не обесточена, если это приведет к ограничению действий рабочих в соответствии с требованиями техники безопасности ОЗП=1,2; ЭМ=1,2 к расх.; ЗПМ=1,2; ТЗ=1,2; ТЗМ=1,2 | [17 empty] | Производство работ осуществляется в охранной зоне действующей воздушной линии электропередачи, вблизи объектов, находящихся под напряжением, внутри объектов капитального строительства, внутренняя проводка в которых не обесточена, если это приведет к ограничению действий рабочих в соответствии с требованиями техники безопасности ОЗП=1,2; ЭМ=1,2 к расх.; ЗПМ=1,2; ТЗ=1,2; ТЗМ=1,2
| 1 | ОТ |  |  | 8: 108.71; 9: 1.2; 10: 156.54; 11: 45.64; 12: 7144 | [7 empty] | ОТ
| 2 | ЭМ |  |  | 8: 40.5; 9: 1.2; 10: 58.32; 11: 23.4; 12: 1365 | [7 empty] | ЭМ
| 3 | в т.ч. ОТм |  |  | 8: 4.53; 9: 1.2; 10: 6.52; 11: 45.64; 12: 298 | [7 empty] | в т.ч. ОТм
| 4 | М |  |  | 8: 3.34; 10: 4.01; 11: 30.52; 12: 122 | [7 empty] | М
|  | ЗТ |  |  | 4: чел.-ч; 5: 11.3; 6: 1.2; 7: 16.272 | [8 empty] | ЗТ
|  | ЗТм |  |  | 4: чел.-ч; 5: 0.45; 6: 1.2; 7: 0.648 | [8 empty] | ЗТм
|  | Итого по расценке |  |  | 8: 152.55; 10: 218.87; 12: 8631 | [9 empty] | Итого по расценке
|  | ФОТ |  |  | 10: 163.06; 12: 7442 | [8 empty] | ФОТ
| Приказ № 812/пр от 21.12.2020 Прил. п.51.1 | НР Прокладка и монтаж сетей связи |  |  | 4: %; 5: 90; 7: 90; 10: 146.75; 12: 6698 | [8 empty] | НР Прокладка и монтаж сетей связи
| Приказ № 774/пр от 11.12.2020 Прил. п.51.1 | СП Прокладка и монтаж сетей связи |  |  | 4: %; 5: 46; 7: 46; 10: 75.01; 12: 3423 | [8 empty] | СП Прокладка и монтаж сетей связи
|  | Всего по позиции |  |  | 10: 440.63; 12: 18752 | [10 empty] | Всего по позиции
22 | КП поставщика (МАТ) | КВВГЭнг-LS 5х1,5 |  |  | м |  |  | 120 | 101.67 | 1.02 | 1352.61 | 9.2 | 12444 | [5 empty] | КВВГЭнг-LS 5х1,5
|  | (Материалы) | [22 empty] | (Материалы)
|  | Цена=122/1,2 | [24 empty] | Цена=122/1,2
| Приказ от 04.08.2020 № 421/пр п.92а | Заготовительно-складские расходы для материальных ресурсов (за исключением металлических конструкций) - 2% ПЗ=2% (ОЗП=2%; ЭМ=2%; МАТ=2%) | [17 empty] | Заготовительно-складские расходы для материальных ресурсов (за исключением металлических конструкций) - 2% ПЗ=2% (ОЗП=2%; ЭМ=2%; МАТ=2%)
|  | Всего по позиции |  |  | 10: 1352.61; 12: 12444 | [10 empty] | Всего по позиции
23 | ФЕРм08-03-574-01 | Разводка по устройствам и подключение жил кабелей или проводов сечением: до 10 мм2 |  |  | 4: 100 шт; 7: 0.64 | [5 empty] | Разводка по устройствам и подключение жил кабелей или проводов сечением: до 10 мм2
|  | Объем=(42+22) / 100 | [23 empty] | Объем=(42+22) / 100
| Приказ от 07.07.2022 № 557/пр прил.8 табл.1 п.4 | Производство работ осуществляется в охранной зоне действующей воздушной линии электропередачи, вблизи объектов, находящихся под напряжением, внутри объектов капитального строительства, внутренняя проводка в которых не обесточена, если это приведет к ограничению действий рабочих в соответствии с требованиями техники безопасности ОЗП=1,2; ЭМ=1,2 к расх.; ЗПМ=1,2; ТЗ=1,2; ТЗМ=1,2 | [17 empty] | Производство работ осуществляется в охранной зоне действующей воздушной линии электропередачи, вблизи объектов, находящихся под напряжением, внутри объектов капитального строительства, внутренняя проводка в которых не обесточена, если это приведет к ограничению действий рабочих в соответствии с требованиями техники безопасности ОЗП=1,2; ЭМ=1,2 к расх.; ЗПМ=1,2; ТЗ=1,2; ТЗМ=1,2
| 1 | ОТ |  |  | 8: 153.26; 9: 1.2; 10: 117.7; 11: 45.64; 12: 5372 | [7 empty] | ОТ
| 2 | ЭМ |  |  | 8: 1.81; 9: 1.2; 10: 1.39; 11: 20.23; 12: 28 | [7 empty] | ЭМ
| 3 | в т.ч. ОТм |  |  | 8: 0.26; 9: 1.2; 10: 0.2; 11: 45.64; 12: 9 | [7 empty] | в т.ч. ОТм
| 4 | М |  |  | 8: 98.83; 10: 63.25; 11: 8.59; 12: 543 | [7 empty] | М
|  | ЗТ |  |  | 4: чел.-ч; 5: 15.45; 6: 1.2; 7: 11.8656 | [8 empty] | ЗТ
|  | ЗТм |  |  | 4: чел.-ч; 5: 0.02; 6: 1.2; 7: 0.01536 | [8 empty] | ЗТм
|  | Итого по расценке |  |  | 8: 253.9; 10: 182.34; 12: 5943 | [9 empty] | Итого по расценке
|  | ФОТ |  |  | 10: 117.9; 12: 5381 | [8 empty] | ФОТ
| Приказ № 812/пр от 21.12.2020 Прил. п.49.3 | НР Электротехнические установки на других объектах |  |  | 4: %; 5: 97; 7: 97; 10: 114.36; 12: 5220 | [8 empty] | НР Электротехнические установки на других объектах
| Приказ № 774/пр от 11.12.2020 Прил. п.49.3 | СП Электротехнические установки на других объектах |  |  | 4: %; 5: 51; 7: 51; 10: 60.13; 12: 2744 | [8 empty] | СП Электротехнические установки на других объектах
|  | Всего по позиции |  |  | 10: 356.83; 12: 13907 | [10 empty] | Всего по позиции
24 | ФССЦ-21.2.03.05-0045 | Провод силовой установочный с медными жилами ПВ1 1,5-450 |  |  | 1000 м |  |  | 0.068 | 1335.52 |  | 90.82 | 9.04 | 821 | [5 empty] | Провод силовой установочный с медными жилами ПВ1 1,5-450
|  | (Материалы) | [22 empty] | (Материалы)
|  | Объем=68 / 1000 | [23 empty] | Объем=68 / 1000
|  | Всего по позиции |  |  | 10: 90.82; 12: 821 | [10 empty] | Всего по позиции
25 | ФССЦ-21.2.03.05-0047 | Провод силовой установочный с медными жилами ПВ1 2,5-450 |  |  | 1000 м |  |  | 0.04 | 2079.72 |  | 83.19 | 12.44 | 1035 | [5 empty] | Провод силовой установочный с медными жилами ПВ1 2,5-450
|  | (Материалы) | [22 empty] | (Материалы)
|  | Объем=40 / 1000 | [23 empty] | Объем=40 / 1000
|  | Всего по позиции |  |  | 10: 83.19; 12: 1035 | [10 empty] | Всего по позиции
26 | КП поставщика (МАТ) | Наконечник НШВИ 2.5-12 мм |  |  | шт |  |  | 80 | 0.75 | 1.02 | 6.63 | 9.2 | 61 | [5 empty] | Наконечник НШВИ 2.5-12 мм
|  | (Материалы) | [22 empty] | (Материалы)
|  | Цена=0,9/1,2 | [24 empty] | Цена=0,9/1,2
| Приказ от 04.08.2020 № 421/пр п.92а | Заготовительно-складские расходы для материальных ресурсов (за исключением металлических конструкций) - 2% ПЗ=2% (ОЗП=2%; ЭМ=2%; МАТ=2%) | [17 empty] | Заготовительно-складские расходы для материальных ресурсов (за исключением металлических конструкций) - 2% ПЗ=2% (ОЗП=2%; ЭМ=2%; МАТ=2%)
|  | Всего по позиции |  |  | 10: 6.63; 12: 61 | [10 empty] | Всего по позиции
27 | ФССЦ-24.3.01.02-0011 | Трубы гибкие гофрированные легкие из самозатухающего ПВХ (IP55) серии FL, диаметром: 16 мм |  |  | 10 м |  |  | 4 | 14.99 |  | 59.96 | 6.51 | 390 | [5 empty] | Трубы гибкие гофрированные легкие из самозатухающего ПВХ (IP55) серии FL, диаметром: 16 мм
|  | (Материалы) | [22 empty] | (Материалы)
|  | Объем=40 / 10 | [23 empty] | Объем=40 / 10
|  | Всего по позиции |  |  | 10: 59.96; 12: 390 | [10 empty] | Всего по позиции
28 | КП поставщика (МАТ) | Рамка-кармашек для установки таблички с надписью |  |  | шт |  |  | 16 | 40 | 1.02 | 70.98 | 9.2 | 653 | [5 empty] | Рамка-кармашек для установки таблички с надписью
|  | (Материалы для монтажных работ) | [22 empty] | (Материалы для монтажных работ)
|  | Цена=48/1.2 | [24 empty] | Цена=48/1.2
| Приказ от 04.08.2020 № 421/пр п.92а | Заготовительно-складские расходы для материальных ресурсов (за исключением металлических конструкций) - 2% ПЗ=2% (ОЗП=2%; ЭМ=2%; МАТ=2%) | [17 empty] | Заготовительно-складские расходы для материальных ресурсов (за исключением металлических конструкций) - 2% ПЗ=2% (ОЗП=2%; ЭМ=2%; МАТ=2%)
|  | Всего по позиции |  |  | 10: 70.98; 12: 653 | [10 empty] | Всего по позиции
29 | КП поставщика (МАТ) | Корпус прижимной КП 3 |  |  | шт |  |  | 8 | 20 | 1.02 | 17.72 | 9.2 | 163 | [5 empty] | Корпус прижимной КП 3
|  | (Материалы) | [22 empty] | (Материалы)
|  | Цена=24/1,2 | [24 empty] | Цена=24/1,2
| Приказ от 04.08.2020 № 421/пр п.92а | Заготовительно-складские расходы для материальных ресурсов (за исключением металлических конструкций) - 2% ПЗ=2% (ОЗП=2%; ЭМ=2%; МАТ=2%) | [17 empty] | Заготовительно-складские расходы для материальных ресурсов (за исключением металлических конструкций) - 2% ПЗ=2% (ОЗП=2%; ЭМ=2%; МАТ=2%)
|  | Всего по позиции |  |  | 10: 17.72; 12: 163 | [10 empty] | Всего по позиции
30 | КП поставщика (МАТ) | Крышка торцевая КТ 1 |  |  | шт |  |  | 8 | 11.67 | 1.02 | 10.33 | 9.2 | 95 | [5 empty] | Крышка торцевая КТ 1
|  | (Материалы) | [22 empty] | (Материалы)
|  | Цена=14/1,2 | [24 empty] | Цена=14/1,2
| Приказ от 04.08.2020 № 421/пр п.92а | Заготовительно-складские расходы для материальных ресурсов (за исключением металлических конструкций) - 2% ПЗ=2% (ОЗП=2%; ЭМ=2%; МАТ=2%) | [17 empty] | Заготовительно-складские расходы для материальных ресурсов (за исключением металлических конструкций) - 2% ПЗ=2% (ОЗП=2%; ЭМ=2%; МАТ=2%)
|  | Всего по позиции |  |  | 10: 10.33; 12: 95 | [10 empty] | Всего по позиции
31 | ФЕРм08-03-575-01 | Прибор или аппарат |  |  | 4: шт; 7: 5 | [5 empty] | Прибор или аппарат
|  | Объем=1+1+3 | [23 empty] | Объем=1+1+3
| Приказ от 07.07.2022 № 557/пр прил.8 табл.1 п.4 | Производство работ осуществляется в охранной зоне действующей воздушной линии электропередачи, вблизи объектов, находящихся под напряжением, внутри объектов капитального строительства, внутренняя проводка в которых не обесточена, если это приведет к ограничению действий рабочих в соответствии с требованиями техники безопасности ОЗП=1,2; ЭМ=1,2 к расх.; ЗПМ=1,2; ТЗ=1,2; ТЗМ=1,2 | [17 empty] | Производство работ осуществляется в охранной зоне действующей воздушной линии электропередачи, вблизи объектов, находящихся под напряжением, внутри объектов капитального строительства, внутренняя проводка в которых не обесточена, если это приведет к ограничению действий рабочих в соответствии с требованиями техники безопасности ОЗП=1,2; ЭМ=1,2 к расх.; ЗПМ=1,2; ТЗ=1,2; ТЗМ=1,2
| 1 | ОТ |  |  | 8: 10.22; 9: 1.2; 10: 61.32; 11: 45.64; 12: 2799 | [7 empty] | ОТ
| 4 | М |  |  | 8: 0.38; 10: 1.9; 11: 38.53; 12: 73 | [7 empty] | М
|  | ЗТ |  |  | 4: чел.-ч; 5: 1.03; 6: 1.2; 7: 6.18 | [8 empty] | ЗТ
|  | Итого по расценке |  |  | 8: 10.6; 10: 63.22; 12: 2872 | [9 empty] | Итого по расценке
|  | ФОТ |  |  | 10: 61.32; 12: 2799 | [8 empty] | ФОТ
| Приказ № 812/пр от 21.12.2020 Прил. п.49.3 | НР Электротехнические установки на других объектах |  |  | 4: %; 5: 97; 7: 97; 10: 59.48; 12: 2715 | [8 empty] | НР Электротехнические установки на других объектах
| Приказ № 774/пр от 11.12.2020 Прил. п.49.3 | СП Электротехнические установки на других объектах |  |  | 4: %; 5: 51; 7: 51; 10: 31.27; 12: 1427 | [8 empty] | СП Электротехнические установки на других объектах
|  | Всего по позиции |  |  | 10: 153.97; 12: 7014 | [10 empty] | Всего по позиции
32 О | КП поставщика (ОБ) | ЮНИТ-БПТН-0-1-2 |  |  | шт |  |  | 1 | 37558.33 | 1.0424 | 6324.56 | 6.19 | 39149 | [5 empty] | ЮНИТ-БПТН-0-1-2
|  | (Оборудование) | [22 empty] | (Оборудование)
|  | Цена=45070/1,2 | [24 empty] | Цена=45070/1,2
| Приказ от 04.08.2020 № 421/пр п.91 | Транспортные затраты, в случае невозможности их определения на основании расчета или по результатам конъюнктурного анализа (от отпускной цены оборудования) - до 3% ПЗ=1,03 (ОЗП=1,03; ЭМ=1,03; МАТ=1,03) | [17 empty] | Транспортные затраты, в случае невозможности их определения на основании расчета или по результатам конъюнктурного анализа (от отпускной цены оборудования) - до 3% ПЗ=1,03 (ОЗП=1,03; ЭМ=1,03; МАТ=1,03)
| Приказ от 04.08.2020 № 421/пр п.92в | Заготовительно-складские расходы для оборудования - 1,2% ПЗ=1,2% (ОЗП=1,2%; ЭМ=1,2%; МАТ=1,2%) | [17 empty] | Заготовительно-складские расходы для оборудования - 1,2% ПЗ=1,2% (ОЗП=1,2%; ЭМ=1,2%; МАТ=1,2%)
|  | Всего по позиции |  |  | 10: 6324.56; 12: 39149 | [10 empty] | Всего по позиции
33 | КП поставщика (МАТ) | Блок конденсаторов БК-402 |  |  | шт |  |  | 1 | 3946.67 | 1.02 | 437.61 | 9.2 | 4026 | [5 empty] | Блок конденсаторов БК-402
|  | (Материалы для монтажных работ) | [22 empty] | (Материалы для монтажных работ)
|  | Цена=4736/1.2 | [24 empty] | Цена=4736/1.2
| Приказ от 04.08.2020 № 421/пр п.92а | Заготовительно-складские расходы для материальных ресурсов (за исключением металлических конструкций) - 2% ПЗ=2% (ОЗП=2%; ЭМ=2%; МАТ=2%) | [17 empty] | Заготовительно-складские расходы для материальных ресурсов (за исключением металлических конструкций) - 2% ПЗ=2% (ОЗП=2%; ЭМ=2%; МАТ=2%)
|  | Всего по позиции |  |  | 10: 437.61; 12: 4026 | [10 empty] | Всего по позиции
34 О | КП поставщика (ОБ) | Релейный элемент =220 В для привода ПП-67 в сборе |  |  | шт |  |  | 3 | 3245.19 | 1.0424 | 1639.42 | 6.19 | 10148 | [5 empty] | Релейный элемент =220 В для привода ПП-67 в сборе
|  | (Оборудование) | [22 empty] | (Оборудование)
|  | Цена=3894.23/1.2 | [24 empty] | Цена=3894.23/1.2
| Приказ от 04.08.2020 № 421/пр п.91 | Транспортные затраты, в случае невозможности их определения на основании расчета или по результатам конъюнктурного анализа (от отпускной цены оборудования) - до 3% ПЗ=1,03 (ОЗП=1,03; ЭМ=1,03; МАТ=1,03) | [17 empty] | Транспортные затраты, в случае невозможности их определения на основании расчета или по результатам конъюнктурного анализа (от отпускной цены оборудования) - до 3% ПЗ=1,03 (ОЗП=1,03; ЭМ=1,03; МАТ=1,03)
| Приказ от 04.08.2020 № 421/пр п.92в | Заготовительно-складские расходы для оборудования - 1,2% ПЗ=1,2% (ОЗП=1,2%; ЭМ=1,2%; МАТ=1,2%) | [17 empty] | Заготовительно-складские расходы для оборудования - 1,2% ПЗ=1,2% (ОЗП=1,2%; ЭМ=1,2%; МАТ=1,2%)
|  | Всего по позиции |  |  | 10: 1639.42; 12: 10148 | [10 empty] | Всего по позиции
ПНР | [27 empty] | ПНР
35 | ФЕРп01-12-029-01 | Испытание цепи вторичной коммутации |  |  | 4: испытание; 7: 3 | [5 empty] | Испытание цепи вторичной коммутации
| Приказ от 04.09.2019 № 507/пр п.7.4 | При выполнении пусконаладочных работ звеном (бригадой), которое выполнило монтаж этого же оборудования к сметным нормам на пусконаладочные работы ОЗП=0,8; ТЗ=0,8 | [17 empty] | При выполнении пусконаладочных работ звеном (бригадой), которое выполнило монтаж этого же оборудования к сметным нормам на пусконаладочные работы ОЗП=0,8; ТЗ=0,8
| Приказ от 07.07.2022 № 557/пр прил.8 табл.4 п.4 | Производство работ осуществляется в действующих электроустановках (в трансформаторных и распределительных подстанциях, в электропомещениях (щитовые, пультовые, подстанции, реакторные, РУ и пункты, кабельные шахты, тоннели и каналы, кабельные полуэтажи) с действующим электрооборудованием или кабельными линиями под напряжением), с оформлением при этом наряда-допуска или распоряжения ОЗП=1,3; ЭМ=1,3 к расх.; ЗПМ=1,3; ТЗ=1,3; ТЗМ=1,3 | [17 empty] | Производство работ осуществляется в действующих электроустановках (в трансформаторных и распределительных подстанциях, в электропомещениях (щитовые, пультовые, подстанции, реакторные, РУ и пункты, кабельные шахты, тоннели и каналы, кабельные полуэтажи) с действующим электрооборудованием или кабельными линиями под напряжением), с оформлением при этом наряда-допуска или распоряжения ОЗП=1,3; ЭМ=1,3 к расх.; ЗПМ=1,3; ТЗ=1,3; ТЗМ=1,3
| 1 | ОТ |  |  | 8: 19.52; 9: 1.04; 10: 60.9; 11: 45.64; 12: 2779 | [7 empty] | ОТ
|  | ЗТ |  |  | 4: чел.-ч; 5: 1.62; 6: 1.04; 7: 5.0544 | [8 empty] | ЗТ
|  | Итого по расценке |  |  | 8: 19.52; 10: 60.9; 12: 2779 | [9 empty] | Итого по расценке
|  | ФОТ |  |  | 10: 60.9; 12: 2779 | [8 empty] | ФОТ
| Приказ № 812/пр от 21.12.2020 Прил. п.83 | НР Пусконаладочные работы: 'вхолостую' - 80%, 'под нагрузкой' - 20% |  |  | 4: %; 5: 74; 7: 74; 10: 45.07; 12: 2056 | [8 empty] | НР Пусконаладочные работы: 'вхолостую' - 80%, 'под нагрузкой' - 20%
| Приказ № 774/пр от 11.12.2020 Прил. п.83 | СП Пусконаладочные работы: 'вхолостую' - 80%, 'под нагрузкой' - 20% |  |  | 4: %; 5: 36; 7: 36; 10: 21.92; 12: 1000 | [8 empty] | СП Пусконаладочные работы: 'вхолостую' - 80%, 'под нагрузкой' - 20%
|  | Всего по позиции |  |  | 10: 127.89; 12: 5835 | [10 empty] | Всего по позиции
36 | ФЕРп01-04-063-01 | Дуговая защита секций: комплектных распределительных устройств (КРУ) |  |  | 4: компл; 7: 1 | [5 empty] | Дуговая защита секций: комплектных распределительных устройств (КРУ)
| Приказ от 04.09.2019 № 519/пр п.7.4 | При выполнении пусконаладочных работ звеном (бригадой), которое выполнило монтаж этого же оборудования к единичным расценкам на пусконаладочные работы ОЗП=0,8; ТЗ=0,8 | [17 empty] | При выполнении пусконаладочных работ звеном (бригадой), которое выполнило монтаж этого же оборудования к единичным расценкам на пусконаладочные работы ОЗП=0,8; ТЗ=0,8
| Приказ от 07.07.2022 № 557/пр прил.8 табл.4 п.4 | Производство работ осуществляется в действующих электроустановках (в трансформаторных и распределительных подстанциях, в электропомещениях (щитовые, пультовые, подстанции, реакторные, РУ и пункты, кабельные шахты, тоннели и каналы, кабельные полуэтажи) с действующим электрооборудованием или кабельными линиями под напряжением), с оформлением при этом наряда-допуска или распоряжения ОЗП=1,3; ЭМ=1,3 к расх.; ЗПМ=1,3; ТЗ=1,3; ТЗМ=1,3 | [17 empty] | Производство работ осуществляется в действующих электроустановках (в трансформаторных и распределительных подстанциях, в электропомещениях (щитовые, пультовые, подстанции, реакторные, РУ и пункты, кабельные шахты, тоннели и каналы, кабельные полуэтажи) с действующим электрооборудованием или кабельными линиями под напряжением), с оформлением при этом наряда-допуска или распоряжения ОЗП=1,3; ЭМ=1,3 к расх.; ЗПМ=1,3; ТЗ=1,3; ТЗМ=1,3
| 1 | ОТ |  |  | 8: 535.87; 9: 1.04; 10: 557.3; 11: 45.64; 12: 25435 | [7 empty] | ОТ
|  | ЗТ |  |  | 4: чел.-ч; 5: 42.48; 6: 1.04; 7: 44.1792 | [8 empty] | ЗТ
|  | Итого по расценке |  |  | 8: 535.87; 10: 557.3; 12: 25435 | [9 empty] | Итого по расценке
|  | ФОТ |  |  | 10: 557.3; 12: 25435 | [8 empty] | ФОТ
| Приказ № 812/пр от 21.12.2020 Прил. п.83 | НР Пусконаладочные работы: 'вхолостую' - 80%, 'под нагрузкой' - 20% |  |  | 4: %; 5: 74; 7: 74; 10: 412.4; 12: 18822 | [8 empty] | НР Пусконаладочные работы: 'вхолостую' - 80%, 'под нагрузкой' - 20%
| Приказ № 774/пр от 11.12.2020 Прил. п.83 | СП Пусконаладочные работы: 'вхолостую' - 80%, 'под нагрузкой' - 20% |  |  | 4: %; 5: 36; 7: 36; 10: 200.63; 12: 9157 | [8 empty] | СП Пусконаладочные работы: 'вхолостую' - 80%, 'под нагрузкой' - 20%
|  | Всего по позиции |  |  | 10: 1170.33; 12: 53414 | [10 empty] | Всего по позиции
37 | Справочник базовых цен на проектные работы для строительства КИСиС. Москва 2014 г. | Техническое переустройство вторичных соединений РУ 6-10 кВ (Разработка РД в части РЗА) Таблица 28 п.1 5740*1,3*0,7 = 5 223,4 1,3 - районный коэффициент 0,7 - стадия РД - 70 % |  |  | 4: 100%; 7: 1; 8: 5223.4; 10: 6268.08; 12: 6268 | [5 empty] | Техническое переустройство вторичных соединений РУ 6-10 кВ (Разработка РД в части РЗА) Таблица 28 п.1 5740*1,3*0,7 = 5 223,4 1,3 - районный коэффициент 0,7 - стадия РД - 70 %
| Приказ от 07.07.2022 № 557/пр прил.8 табл.1 п.4 | Производство работ осуществляется в охранной зоне действующей воздушной линии электропередачи, вблизи объектов, находящихся под напряжением, внутри объектов капитального строительства, внутренняя проводка в которых не обесточена, если это приведет к ограничению действий рабочих в соответствии с требованиями техники безопасности ОЗП=1,2; ЭМ=1,2 к расх.; ЗПМ=1,2; ТЗ=1,2; ТЗМ=1,2 | [17 empty] | Производство работ осуществляется в охранной зоне действующей воздушной линии электропередачи, вблизи объектов, находящихся под напряжением, внутри объектов капитального строительства, внутренняя проводка в которых не обесточена, если это приведет к ограничению действий рабочих в соответствии с требованиями техники безопасности ОЗП=1,2; ЭМ=1,2 к расх.; ЗПМ=1,2; ТЗ=1,2; ТЗМ=1,2
| 1 | ОТ |  |  | 8: 5223.4; 9: 1.2; 10: 6268.08; 12: 6268 | [7 empty] | ОТ
|  | Итого по расценке |  |  | 8: 5223.4; 10: 6268.08; 12: 6268 | [9 empty] | Итого по расценке
|  | ФОТ |  |  | 10: 6268.08; 12: 6268 | [8 empty] | ФОТ
|  | НР Отдельные виды затрат, относимые на стоимость прочих работ |  |  | 4: %; 5: 0; 7: 0 | [8 empty] | НР Отдельные виды затрат, относимые на стоимость прочих работ
|  | СП Отдельные виды затрат, относимые на стоимость прочих работ |  |  | 4: %; 5: 0; 7: 0 | [8 empty] | СП Отдельные виды затрат, относимые на стоимость прочих работ
|  | Всего по позиции |  |  | 10: 6268.08; 12: 6268 | [10 empty] | Всего по позиции
|  | Итоги по смете: | [26 empty] | Итоги по смете:
|  | Итого прямые затраты (справочно) |  |  | 10: 11115.73; 12: 107879 | [16 empty] | Итого прямые затраты (справочно)
|  | в том числе: | [27 empty] | в том числе:
|  | Оплата труда рабочих |  |  | 10: 7739.23; 12: 73411 | [16 empty] | Оплата труда рабочих
|  | Эксплуатация машин |  |  | 10: 113.08; 12: 2345 | [16 empty] | Эксплуатация машин
|  | в том числе оплата труда машинистов (Отм) |  |  | 10: 13.23; 12: 604 | [16 empty] | в том числе оплата труда машинистов (Отм)
|  | Материалы |  |  | 10: 3263.42; 12: 32123 | [16 empty] | Материалы
|  | Строительные работы |  |  | 10: 1762.45; 12: 16308 | [16 empty] | Строительные работы
|  | в том числе: | [27 empty] | в том числе:
|  | материалы |  |  | 10: 1762.45; 12: 16308 | [16 empty] | материалы
|  | Монтажные работы |  |  | 10: 3713.42; 12: 113977 | [16 empty] | Монтажные работы
|  | в том числе: | [27 empty] | в том числе:
|  | оплата труда |  |  | 10: 852.95; 12: 38929 | [16 empty] | оплата труда
|  | эксплуатация машин и механизмов |  |  | 10: 113.08; 12: 2345 | [16 empty] | эксплуатация машин и механизмов
|  | в том числе оплата труда машинистов (ОТм) |  |  | 10: 13.23; 12: 604 | [16 empty] | в том числе оплата труда машинистов (ОТм)
|  | материалы |  |  | 10: 1500.97; 12: 15815 | [16 empty] | материалы
|  | накладные расходы |  |  | 10: 819.46; 12: 37402 | [16 empty] | накладные расходы
|  | сметная прибыль |  |  | 10: 426.96; 12: 19486 | [16 empty] | сметная прибыль
|  | Оборудование |  |  | 10: 10094.27; 12: 62897 | [16 empty] | Оборудование
|  | Оборудование |  |  | 10: 9956.87; 12: 61633 | [16 empty] | Оборудование
|  | Инженерное оборудование |  |  | 10: 137.4; 12: 1264 | [16 empty] | Инженерное оборудование
|  | Прочие затраты |  |  | 10: 7566.3; 12: 65517 | [16 empty] | Прочие затраты
|  | Пусконаладочные работы |  |  | 10: 1298.22; 12: 59249 | [16 empty] | Пусконаладочные работы
|  | в том числе: | [27 empty] | в том числе:
|  | оплата труда |  |  | 10: 618.2; 12: 28214 | [16 empty] | оплата труда
|  | накладные расходы |  |  | 10: 457.47; 12: 20878 | [16 empty] | накладные расходы
|  | сметная прибыль |  |  | 10: 222.55; 12: 10157 | [16 empty] | сметная прибыль
|  | Отдельные виды работ и затрат, относимые на стоимость прочих работ |  |  | 10: 6268.08; 12: 6268 | [16 empty] | Отдельные виды работ и затрат, относимые на стоимость прочих работ
|  | в том числе: | [27 empty] | в том числе:
|  | оплата труда |  |  | 10: 6268.08; 12: 6268 | [16 empty] | оплата труда
|  | Итого |  |  | 10: 23136.44; 12: 258699 | [17 empty] | Итого
|  | Итого ФОТ (справочно) |  |  | 10: 7752.46; 12: 74015 | [16 empty] | Итого ФОТ (справочно)
|  | Итого накладные расходы (справочно) |  |  | 10: 1276.93; 12: 58280 | [16 empty] | Итого накладные расходы (справочно)
|  | Итого сметная прибыль (справочно) |  |  | 10: 649.51; 12: 29643 | [16 empty] | Итого сметная прибыль (справочно)
|  | Итого СМР для расчета лимитированных затрат |  |  | 10: 5475.87; 12: 130285 | [17 empty] | Итого СМР для расчета лимитированных затрат
|  | Итого |  |  | 10: 5475.87; 12: 130285 | [17 empty] | Итого
|  | Итого с оборудованием и прочими затратами |  |  | 10: 23136.44; 12: 258699 | [17 empty] | Итого с оборудованием и прочими затратами
|  | Непредвиденные затраты 1,5% |  |  | 10: 347.05; 12: 3880 | [16 empty] | Непредвиденные затраты 1,5%
|  | Итого с непредвиденными |  |  | 10: 23483.49; 12: 262579 | [17 empty] | Итого с непредвиденными
|  | Понижающий коэффициент по отношению к ранее реализованным объектам 0,91647 |  |  | 10: -1961.58; 12: -21933 | [16 empty] | Понижающий коэффициент по отношению к ранее реализованным объектам 0,91647
|  | Итого с учетом доп. работ и затрат |  |  | 10: 21521.91; 12: 240646 | [17 empty] | Итого с учетом доп. работ и затрат
|  | НДС 20% |  |  | 10: 4304.38; 12: 48129.2 | [18 empty] | НДС 20%
|  | ВСЕГО по смете |  |  | 10: 25826.29; 12: 288775.2 | [19 empty] | ВСЕГО по смете