## ЛСР 2. Строительство ВЛИ 0,4 кВ
Приложение № 2
Утверждено приказом № 421 от 4 августа 2020 г. Минстроя РФ
СОГЛАСОВАНО: | [9 empty] | УТВЕРЖДАЮ:
"____" ________________ 2023 года | [12 empty] | "____" ________________ 2023 года
Наименование редакции сметных нормативов |  |  | Изменения в сметные нормы, федеральные единичные расценки и отдельные составляющие к ним, включенные в федеральный реестр сметных нормативов приказами Минстроя России от 26 декабря 2019 г. № 871/пр, 872/пр, 873/пр, 874/пр, 875/пр, 876/пр (в ред. приказов от 30.03.2020 № 171/пр, 172/пр, от 01.06.2020 № 294/пр, 295/пр, от 30.06.2020 № 352/пр, 353/пр, от 20.10.2020 № 635/пр, 636/пр, от 09.02.2021 № 50/пр, 51/пр, от 24.05.2021 № 320/пр, 321/пр, от 24.06.2021 № 407/пр, 408/пр, от 14.10.2021 № 745/пр, 746/пр), от 20.12.2021 № 961/пр, 962/пр) | [10 empty] | Изменения в сметные нормы, федеральные единичные расценки и отдельные составляющие к ним, включенные в федеральный реестр сметных нормативов приказами Минстроя России от 26 декабря 2019 г. № 871/пр, 872/пр, 873/пр, 874/пр, 875/пр, 876/пр (в ред. приказов от 30.03.2020 № 171/пр, 172/пр, от 01.06.2020 № 294/пр, 295/пр, от 30.06.2020 № 352/пр, 353/пр, от 20.10.2020 № 635/пр, 636/пр, от 09.02.2021 № 50/пр, 51/пр, от 24.05.2021 № 320/пр, 321/пр, от 24.06.2021 № 407/пр, 408/пр, от 14.10.2021 № 745/пр, 746/пр), от 20.12.2021 № 961/пр, 962/пр)
Наименование программного продукта |  |  | ГРАНД-Смета, версия 2022.3
(наименование стройки)
(наименование объекта капитального строительства)
ЛОКАЛЬНЫЙ СМЕТНЫЙ РАСЧЕТ (СМЕТА) №
ЛСР 2. Строительство ВЛИ 0,4 кВ | [14 empty] | ЛСР 2. Строительство ВЛИ 0,4 кВ
(наименование конструктивного решения)
Составлен | базисно-индексным | методом
Основание
(проектная и (или) иная техническая документация)
Составлен(а) в текущем (базисном) уровне цен
Сметная стоимость |  | 682.36 | (76,76) | тыс.руб.
в том числе:
| строительных работ | 210.59 | (8,75) | тыс.руб. |  | Средства на оплату труда рабочих |  |  |  |  | 48.5 | (1,1) | тыс.руб.
| монтажных работ | 272.53 | (33,03) | тыс.руб. |  | Нормативные затраты труда рабочих |  |  |  |  | 122.68 |  | чел.час.
| оборудования | 26.14 | (4,88) | тыс.руб. |  | Нормативные затраты труда машинистов |  |  |  |  | 32.03 |  | чел.час.
| прочих затрат | 0 | (0) | тыс.руб. |  | Расчетный измеритель конструктивного решения
№ п/п | Обоснование | Наименование работ и затрат |  |  | Единица измерения | Количество |  |  | Сметная стоимость в базисном уровне цен (в текущем уровне цен (гр. 8) для ресурсов, отсутствующих в СНБ), руб. |  |  | Индексы | Сметная стоимость в текущем уровне цен, руб.
[6 empty] | на единицу | коэффициенты | всего с учетом коэффициентов | на единицу | коэффициенты | всего
1 | 2 | 3 |  |  | 4 | 5 | 6 | 7 | 8 | 9 | 10 | 11 | 12
Раздел 1. Установка деревянных опор | [15 empty] | Раздел 1. Установка деревянных опор
Установка с помощью механизмов деревянных опор ВЛ 0,38-10 кВ из пропитанных деталей | [16 empty] | Установка с помощью механизмов деревянных опор ВЛ 0,38-10 кВ из пропитанных деталей
1 | ФЕР33-04-001-01 | Установка с помощью механизмов деревянных опор ВЛ 0,38; 6-10 кВ из пропитанных цельных стоек: одностоечных | [15 empty] | Установка с помощью механизмов деревянных опор ВЛ 0,38; 6-10 кВ из пропитанных цельных стоек: одностоечных | bar: 4; 7
| 1 | ОТ |  |  | 8: 22.24; 10: 22.24; 11: 44.28; 12: 985 | [5 empty] | ОТ
| 2 | ЭМ |  |  | 8: 104.07; 10: 104.07; 11: 12.27; 12: 1277 | [5 empty] | ЭМ
| 3 | в т.ч. ОТм |  |  | 8: 9.63; 10: 9.63; 11: 44.28; 12: 426 | [5 empty] | в т.ч. ОТм
| 4 | М |  |  | 8: 58.97; 10: 58.97; 11: 8.22; 12: 485 | [5 empty] | М
П,Н | 11.2.04.06 | Детали опор пропитанные из пиломатериалов хвойных пород |  |  | 4: м3; 5: 0; 7: 0 | [6 empty] | Детали опор пропитанные из пиломатериалов хвойных пород
П,Н | 22.2.01.04 | Изоляторы штыревые |  |  | 4: шт; 5: 0; 7: 0 | [6 empty] | Изоляторы штыревые
П,Н | 22.2.02.09 | Крюки |  |  | 4: кг; 5: 0; 7: 0 | [6 empty] | Крюки
Н | 22.2.02.23 | Металлические плакаты |  |  | 4: шт; 5: 0.1; 7: 0.1 | [6 empty] | Металлические плакаты
|  | ЗТ |  |  | 4: чел.-ч; 5: 2.51; 7: 2.51 | [7 empty] | ЗТ
|  | ЗТм |  |  | 4: чел.-ч; 5: 0.83; 7: 0.83 | [7 empty] | ЗТм
|  | Итого по расценке |  |  | 8: 185.28; 10: 185.28; 12: 2747 | [8 empty] | Итого по расценке
|  | ФОТ |  |  | 10: 31.87; 12: 1411 | [7 empty] | ФОТ
| Приказ № 812/пр от 21.12.2020 Прил. п.27 | НР Линии электропередачи |  |  | 4: %; 5: 103; 7: 103; 10: 32.83; 12: 1453 | [7 empty] | НР Линии электропередачи
| Приказ № 774/пр от 11.12.2020 Прил. п.27 | СП Линии электропередачи |  |  | 4: %; 5: 60; 7: 60; 10: 19.12; 12: 847 | [7 empty] | СП Линии электропередачи
|  | Всего по позиции |  |  | 10: 237.23; 12: 5047 | [9 empty] | Всего по позиции
п.1 - Установка с помощью механизмов деревянных опор ВЛ 0,38; 6-10 кВ из пропитанных цельных стоек: одностоечных (применительно к укосу) | [23 empty] | п.1 - Установка с помощью механизмов деревянных опор ВЛ 0,38; 6-10 кВ из пропитанных цельных стоек: одностоечных (применительно к укосу)
Установка вручную деревянных опор ВЛ 0,38; 6-10 кВ из пропитанных деталей | [16 empty] | Установка вручную деревянных опор ВЛ 0,38; 6-10 кВ из пропитанных деталей
2 | ФЕР33-04-002-01 | Установка вручную деревянных опор ВЛ 0,38; 6-10 кВ из пропитанных цельных стоек длиной до 9,5 м: одностоечных | [15 empty] | Установка вручную деревянных опор ВЛ 0,38; 6-10 кВ из пропитанных цельных стоек длиной до 9,5 м: одностоечных | bar: 4; 7
| 1 | ОТ |  |  | 8: 28.4; 10: 28.4; 11: 44.28; 12: 1258 | [5 empty] | ОТ
| 2 | ЭМ |  |  | 8: 10.51; 10: 10.51; 11: 12.27; 12: 129 | [5 empty] | ЭМ
| 3 | в т.ч. ОТм |  |  | 8: 1.86; 10: 1.86; 11: 44.28; 12: 82 | [5 empty] | в т.ч. ОТм
| 4 | М |  |  | 8: 58.97; 10: 58.97; 11: 8.22; 12: 485 | [5 empty] | М
П,Н | 11.2.04.06 | Детали опор пропитанные из пиломатериалов хвойных пород |  |  | 4: м3; 5: 0; 7: 0 | [6 empty] | Детали опор пропитанные из пиломатериалов хвойных пород
П,Н | 22.2.01.04 | Изоляторы штыревые |  |  | 4: шт; 5: 0; 7: 0 | [6 empty] | Изоляторы штыревые
П,Н | 22.2.02.09 | Крюки |  |  | 4: кг; 5: 0; 7: 0 | [6 empty] | Крюки
Н | 22.2.02.23 | Металлические плакаты |  |  | 4: шт; 5: 0.1; 7: 0.1 | [6 empty] | Металлические плакаты
|  | ЗТ |  |  | 4: чел.-ч; 5: 3.33; 7: 3.33 | [7 empty] | ЗТ
|  | ЗТм |  |  | 4: чел.-ч; 5: 0.16; 7: 0.16 | [7 empty] | ЗТм
|  | Итого по расценке |  |  | 8: 97.88; 10: 97.88; 12: 1872 | [8 empty] | Итого по расценке
|  | ФОТ |  |  | 10: 30.26; 12: 1340 | [7 empty] | ФОТ
| Приказ № 812/пр от 21.12.2020 Прил. п.27 | НР Линии электропередачи |  |  | 4: %; 5: 103; 7: 103; 10: 31.17; 12: 1380 | [7 empty] | НР Линии электропередачи
| Приказ № 774/пр от 11.12.2020 Прил. п.27 | СП Линии электропередачи |  |  | 4: %; 5: 60; 7: 60; 10: 18.16; 12: 804 | [7 empty] | СП Линии электропередачи
|  | Всего по позиции |  |  | 10: 147.21; 12: 4056 | [9 empty] | Всего по позиции
п.2 - Установка вручную деревянных опор ВЛ 0,38; 6-10 кВ из пропитанных цельных стоек длиной до 9,5 м: одностоечных (применительно к укосу) | [23 empty] | п.2 - Установка вручную деревянных опор ВЛ 0,38; 6-10 кВ из пропитанных цельных стоек длиной до 9,5 м: одностоечных (применительно к укосу)
3 | ФЕР33-04-002-05 | Установка вручную деревянных опор ВЛ 0,38; 6-10 кВ из пропитанных цельных стоек длиной свыше 9,5 м: одностоечных | [15 empty] | Установка вручную деревянных опор ВЛ 0,38; 6-10 кВ из пропитанных цельных стоек длиной свыше 9,5 м: одностоечных | bar: 4; 7
| 1 | ОТ |  |  | 8: 34.78; 10: 34.78; 11: 44.28; 12: 1540 | [5 empty] | ОТ
| 2 | ЭМ |  |  | 8: 12.48; 10: 12.48; 11: 12.27; 12: 153 | [5 empty] | ЭМ
| 3 | в т.ч. ОТм |  |  | 8: 2.2; 10: 2.2; 11: 44.28; 12: 97 | [5 empty] | в т.ч. ОТм
| 4 | М |  |  | 8: 58.97; 10: 58.97; 11: 8.22; 12: 485 | [5 empty] | М
П,Н | 11.2.04.06 | Детали опор пропитанные из пиломатериалов хвойных пород |  |  | 4: м3; 5: 0; 7: 0 | [6 empty] | Детали опор пропитанные из пиломатериалов хвойных пород
П,Н | 22.2.01.04 | Изоляторы штыревые |  |  | 4: шт; 5: 0; 7: 0 | [6 empty] | Изоляторы штыревые
П,Н | 22.2.02.09 | Крюки |  |  | 4: кг; 5: 0; 7: 0 | [6 empty] | Крюки
Н | 22.2.02.23 | Металлические плакаты |  |  | 4: шт; 5: 0.1; 7: 0.1 | [6 empty] | Металлические плакаты
|  | ЗТ |  |  | 4: чел.-ч; 5: 4.15; 7: 4.15 | [7 empty] | ЗТ
|  | ЗТм |  |  | 4: чел.-ч; 5: 0.19; 7: 0.19 | [7 empty] | ЗТм
|  | Итого по расценке |  |  | 8: 106.23; 10: 106.23; 12: 2178 | [8 empty] | Итого по расценке
|  | ФОТ |  |  | 10: 36.98; 12: 1637 | [7 empty] | ФОТ
| Приказ № 812/пр от 21.12.2020 Прил. п.27 | НР Линии электропередачи |  |  | 4: %; 5: 103; 7: 103; 10: 38.09; 12: 1686 | [7 empty] | НР Линии электропередачи
| Приказ № 774/пр от 11.12.2020 Прил. п.27 | СП Линии электропередачи |  |  | 4: %; 5: 60; 7: 60; 10: 22.19; 12: 982 | [7 empty] | СП Линии электропередачи
|  | Всего по позиции |  |  | 10: 166.51; 12: 4846 | [9 empty] | Всего по позиции
п.3 - Установка вручную деревянных опор ВЛ 0,38; 6-10 кВ из пропитанных цельных стоек длиной свыше 9,5 м: одностоечных (применительно к укосу) | [23 empty] | п.3 - Установка вручную деревянных опор ВЛ 0,38; 6-10 кВ из пропитанных цельных стоек длиной свыше 9,5 м: одностоечных (применительно к укосу)
|  | Итоги по разделу 1 Установка деревянных опор : | [22 empty] | Итоги по разделу 1 Установка деревянных опор :
|  | Итого прямые затраты (справочно) |  |  | 10: 389.39 | [12 empty] | Итого прямые затраты (справочно)
|  | в том числе: | [23 empty] | в том числе:
|  | Оплата труда рабочих |  |  | 10: 85.42 | [12 empty] | Оплата труда рабочих
|  | Эксплуатация машин |  |  | 10: 127.06 | [12 empty] | Эксплуатация машин
|  | в том числе оплата труда машинистов (Отм) |  |  | 10: 13.69 | [12 empty] | в том числе оплата труда машинистов (Отм)
|  | Материалы |  |  | 10: 176.91 | [12 empty] | Материалы
|  | Строительные работы |  |  | 10: 550.95 | [12 empty] | Строительные работы
|  | в том числе: | [23 empty] | в том числе:
|  | оплата труда |  |  | 10: 85.42 | [12 empty] | оплата труда
|  | эксплуатация машин и механизмов |  |  | 10: 127.06 | [12 empty] | эксплуатация машин и механизмов
|  | в том числе оплата труда машинистов (ОТм) |  |  | 10: 13.69 | [12 empty] | в том числе оплата труда машинистов (ОТм)
|  | материалы |  |  | 10: 176.91 | [12 empty] | материалы
|  | накладные расходы |  |  | 10: 102.09 | [12 empty] | накладные расходы
|  | сметная прибыль |  |  | 10: 59.47 | [12 empty] | сметная прибыль
|  | Итого ФОТ (справочно) |  |  | 10: 99.11 | [12 empty] | Итого ФОТ (справочно)
|  | Итого накладные расходы (справочно) |  |  | 10: 102.09 | [12 empty] | Итого накладные расходы (справочно)
|  | Итого сметная прибыль (справочно) |  |  | 10: 59.47 | [12 empty] | Итого сметная прибыль (справочно)
|  | Итого по разделу 1 Установка деревянных опор |  |  | 10: 550.95 | [13 empty] | Итого по разделу 1 Установка деревянных опор
Раздел 2. Установка железобетонных опор | [15 empty] | Раздел 2. Установка железобетонных опор
Установка железобетонных опор ВЛ 0,38; 6-10 кВ | [16 empty] | Установка железобетонных опор ВЛ 0,38; 6-10 кВ
4 | ФЕР33-04-003-01 | Установка железобетонных опор ВЛ 0,38; 6-10 кВ с траверсами без приставок: одностоечных | [15 empty] | Установка железобетонных опор ВЛ 0,38; 6-10 кВ с траверсами без приставок: одностоечных | bar: 4; 7
| 1 | ОТ |  |  | 8: 27.11; 10: 27.11; 11: 44.28; 12: 1200 | [5 empty] | ОТ
| 2 | ЭМ |  |  | 8: 106.69; 10: 106.69; 11: 12.27; 12: 1309 | [5 empty] | ЭМ
| 3 | в т.ч. ОТм |  |  | 8: 10.09; 10: 10.09; 11: 44.28; 12: 447 | [5 empty] | в т.ч. ОТм
| 4 | М |  |  | 8: 45.54; 10: 45.54; 11: 8.22; 12: 374 | [5 empty] | М
П,Н | 01.7.15.03-0042 | Болты с гайками и шайбами строительные |  |  | 4: кг; 5: 0; 7: 0 | [6 empty] | Болты с гайками и шайбами строительные
П,Н | 05.1.02.07-0021 | Стойка железобетонная вибрированная для опор |  |  | 4: шт; 5: 0; 7: 0 | [6 empty] | Стойка железобетонная вибрированная для опор
П,Н | 07.2.02.05 | Траверсы стальные |  |  | 4: т; 5: 0; 7: 0 | [6 empty] | Траверсы стальные
П,Н | 07.2.07.13 | Хомуты стальные |  |  | 4: кг; 5: 0; 7: 0 | [6 empty] | Хомуты стальные
П,Н | 08.3.04.02 | Сталь стержневая диаметром до 10 мм |  |  | 4: т; 5: 0; 7: 0 | [6 empty] | Сталь стержневая диаметром до 10 мм
П,Н | 22.2.01.04 | Изоляторы штыревые |  |  | 4: шт; 5: 0; 7: 0 | [6 empty] | Изоляторы штыревые
П,Н | 22.2.02.21 | Штыри |  |  | 4: шт; 5: 0; 7: 0 | [6 empty] | Штыри
Н | 22.2.02.23 | Металлические плакаты |  |  | 4: шт; 5: 0.1; 7: 0.1 | [6 empty] | Металлические плакаты
|  | ЗТ |  |  | 4: чел.-ч; 5: 3.06; 7: 3.06 | [7 empty] | ЗТ
|  | ЗТм |  |  | 4: чел.-ч; 5: 0.87; 7: 0.87 | [7 empty] | ЗТм
|  | Итого по расценке |  |  | 8: 179.34; 10: 179.34; 12: 2883 | [8 empty] | Итого по расценке
|  | ФОТ |  |  | 10: 37.2; 12: 1647 | [7 empty] | ФОТ
| Приказ № 812/пр от 21.12.2020 Прил. п.27 | НР Линии электропередачи |  |  | 4: %; 5: 103; 7: 103; 10: 38.32; 12: 1696 | [7 empty] | НР Линии электропередачи
| Приказ № 774/пр от 11.12.2020 Прил. п.27 | СП Линии электропередачи |  |  | 4: %; 5: 60; 7: 60; 10: 22.32; 12: 988 | [7 empty] | СП Линии электропередачи
|  | Всего по позиции |  |  | 10: 239.98; 12: 5567 | [9 empty] | Всего по позиции
п.4 - Установка железобетонных опор ВЛ 0,38; 6-10 кВ с траверсами без приставок: одностоечных (применительно к укосу) | [23 empty] | п.4 - Установка железобетонных опор ВЛ 0,38; 6-10 кВ с траверсами без приставок: одностоечных (применительно к укосу)
5 | ФЕР33-04-003-01 | Установка железобетонных опор ВЛ 0,38; 6-10 кВ с траверсами без приставок: одностоечных | [15 empty] | Установка железобетонных опор ВЛ 0,38; 6-10 кВ с траверсами без приставок: одностоечных | bar: 4; 7
| 1 | ОТ |  |  | 8: 27.11; 10: 27.11; 11: 44.28; 12: 1200 | [5 empty] | ОТ
| 2 | ЭМ |  |  | 8: 106.69; 10: 106.69; 11: 12.27; 12: 1309 | [5 empty] | ЭМ
| 3 | в т.ч. ОТм |  |  | 8: 10.09; 10: 10.09; 11: 44.28; 12: 447 | [5 empty] | в т.ч. ОТм
| 4 | М |  |  | 8: 45.54; 10: 45.54; 11: 8.22; 12: 374 | [5 empty] | М
П,Н | 01.7.15.03-0042 | Болты с гайками и шайбами строительные |  |  | 4: кг; 5: 0; 7: 0 | [6 empty] | Болты с гайками и шайбами строительные
П,Н | 05.1.02.07-0021 | Стойка железобетонная вибрированная для опор |  |  | 4: шт; 5: 0; 7: 0 | [6 empty] | Стойка железобетонная вибрированная для опор
П,Н | 07.2.02.05 | Траверсы стальные |  |  | 4: т; 5: 0; 7: 0 | [6 empty] | Траверсы стальные
П,Н | 07.2.07.13 | Хомуты стальные |  |  | 4: кг; 5: 0; 7: 0 | [6 empty] | Хомуты стальные
П,Н | 08.3.04.02 | Сталь стержневая диаметром до 10 мм |  |  | 4: т; 5: 0; 7: 0 | [6 empty] | Сталь стержневая диаметром до 10 мм
П,Н | 22.2.01.04 | Изоляторы штыревые |  |  | 4: шт; 5: 0; 7: 0 | [6 empty] | Изоляторы штыревые
П,Н | 22.2.02.21 | Штыри |  |  | 4: шт; 5: 0; 7: 0 | [6 empty] | Штыри
Н | 22.2.02.23 | Металлические плакаты |  |  | 4: шт; 5: 0.1; 7: 0.1 | [6 empty] | Металлические плакаты
|  | ЗТ |  |  | 4: чел.-ч; 5: 3.06; 7: 3.06 | [7 empty] | ЗТ
|  | ЗТм |  |  | 4: чел.-ч; 5: 0.87; 7: 0.87 | [7 empty] | ЗТм
|  | Итого по расценке |  |  | 8: 179.34; 10: 179.34; 12: 2883 | [8 empty] | Итого по расценке
|  | ФОТ |  |  | 10: 37.2; 12: 1647 | [7 empty] | ФОТ
| Приказ № 812/пр от 21.12.2020 Прил. п.27 | НР Линии электропередачи |  |  | 4: %; 5: 103; 7: 103; 10: 38.32; 12: 1696 | [7 empty] | НР Линии электропередачи
| Приказ № 774/пр от 11.12.2020 Прил. п.27 | СП Линии электропередачи |  |  | 4: %; 5: 60; 7: 60; 10: 22.32; 12: 988 | [7 empty] | СП Линии электропередачи
|  | Всего по позиции |  |  | 10: 239.98; 12: 5567 | [9 empty] | Всего по позиции
6 | ФЕР33-04-003-02 | Установка железобетонных опор ВЛ 0,38; 6-10 кВ с траверсами без приставок: одностоечных с одним подкосом | [15 empty] | Установка железобетонных опор ВЛ 0,38; 6-10 кВ с траверсами без приставок: одностоечных с одним подкосом | bar: 4; 7
| 1 | ОТ |  |  | 8: 52.98; 10: 52.98; 11: 44.28; 12: 2346 | [5 empty] | ОТ
| 2 | ЭМ |  |  | 8: 247.94; 10: 247.94; 11: 12.27; 12: 3042 | [5 empty] | ЭМ
| 3 | в т.ч. ОТм |  |  | 8: 23.2; 10: 23.2; 11: 44.28; 12: 1027 | [5 empty] | в т.ч. ОТм
| 4 | М |  |  | 8: 45.54; 10: 45.54; 11: 8.22; 12: 374 | [5 empty] | М
П,Н | 01.7.15.03-0042 | Болты с гайками и шайбами строительные |  |  | 4: кг; 5: 0; 7: 0 | [6 empty] | Болты с гайками и шайбами строительные
П,Н | 05.1.02.07-0021 | Стойка железобетонная вибрированная для опор |  |  | 4: шт; 5: 0; 7: 0 | [6 empty] | Стойка железобетонная вибрированная для опор
П,Н | 07.2.02.05 | Траверсы стальные |  |  | 4: т; 5: 0; 7: 0 | [6 empty] | Траверсы стальные
П,Н | 07.2.07.13 | Хомуты стальные |  |  | 4: кг; 5: 0; 7: 0 | [6 empty] | Хомуты стальные
П,Н | 08.3.04.02 | Сталь стержневая диаметром до 10 мм |  |  | 4: т; 5: 0; 7: 0 | [6 empty] | Сталь стержневая диаметром до 10 мм
П,Н | 22.2.01.04 | Изоляторы штыревые |  |  | 4: шт; 5: 0; 7: 0 | [6 empty] | Изоляторы штыревые
П,Н | 22.2.02.07 | Детали крепления стальные |  |  | 4: кг; 5: 0; 7: 0 | [6 empty] | Детали крепления стальные
П,Н | 22.2.02.09 | Детали крепления стальные |  |  | 4: кг; 5: 0; 7: 0 | [6 empty] | Детали крепления стальные
П,Н | 22.2.02.21 | Штыри |  |  | 4: шт; 5: 0; 7: 0 | [6 empty] | Штыри
Н | 22.2.02.23 | Металлические плакаты |  |  | 4: шт; 5: 0.1; 7: 0.1 | [6 empty] | Металлические плакаты
|  | ЗТ |  |  | 4: чел.-ч; 5: 5.98; 7: 5.98 | [7 empty] | ЗТ
|  | ЗТм |  |  | 4: чел.-ч; 5: 2; 7: 2 | [7 empty] | ЗТм
|  | Итого по расценке |  |  | 8: 346.46; 10: 346.46; 12: 5762 | [8 empty] | Итого по расценке
|  | ФОТ |  |  | 10: 76.18; 12: 3373 | [7 empty] | ФОТ
| Приказ № 812/пр от 21.12.2020 Прил. п.27 | НР Линии электропередачи |  |  | 4: %; 5: 103; 7: 103; 10: 78.47; 12: 3474 | [7 empty] | НР Линии электропередачи
| Приказ № 774/пр от 11.12.2020 Прил. п.27 | СП Линии электропередачи |  |  | 4: %; 5: 60; 7: 60; 10: 45.71; 12: 2024 | [7 empty] | СП Линии электропередачи
|  | Всего по позиции |  |  | 10: 470.64; 12: 11260 | [9 empty] | Всего по позиции
7 | ФЕР33-04-003-03 | Установка железобетонных опор ВЛ 0,38; 6-10 кВ с траверсами без приставок: одностоечных с двумя подкосами | [15 empty] | Установка железобетонных опор ВЛ 0,38; 6-10 кВ с траверсами без приставок: одностоечных с двумя подкосами | bar: 4; 7
| 1 | ОТ |  |  | 8: 79.74; 10: 79.74; 11: 44.28; 12: 3531 | [5 empty] | ОТ
| 2 | ЭМ |  |  | 8: 400.28; 10: 400.28; 11: 12.27; 12: 4911 | [5 empty] | ЭМ
| 3 | в т.ч. ОТм |  |  | 8: 37.24; 10: 37.24; 11: 44.28; 12: 1649 | [5 empty] | в т.ч. ОТм
| 4 | М |  |  | 8: 45.54; 10: 45.54; 11: 8.22; 12: 374 | [5 empty] | М
П,Н | 01.7.15.03-0042 | Болты с гайками и шайбами строительные |  |  | 4: кг; 5: 0; 7: 0 | [6 empty] | Болты с гайками и шайбами строительные
П,Н | 05.1.02.07-0021 | Стойка железобетонная вибрированная для опор |  |  | 4: шт; 5: 0; 7: 0 | [6 empty] | Стойка железобетонная вибрированная для опор
П,Н | 07.2.02.05 | Траверсы стальные |  |  | 4: т; 5: 0; 7: 0 | [6 empty] | Траверсы стальные
П,Н | 07.2.07.13 | Хомуты стальные |  |  | 4: кг; 5: 0; 7: 0 | [6 empty] | Хомуты стальные
П,Н | 08.3.04.02 | Сталь стержневая диаметром до 10 мм |  |  | 4: т; 5: 0; 7: 0 | [6 empty] | Сталь стержневая диаметром до 10 мм
П,Н | 22.2.01.04 | Изоляторы штыревые |  |  | 4: шт; 5: 0; 7: 0 | [6 empty] | Изоляторы штыревые
П,Н | 22.2.02.07 | Детали крепления стальные |  |  | 4: кг; 5: 0; 7: 0 | [6 empty] | Детали крепления стальные
П,Н | 22.2.02.09 | Детали крепления стальные |  |  | 4: кг; 5: 0; 7: 0 | [6 empty] | Детали крепления стальные
П,Н | 22.2.02.21 | Штыри |  |  | 4: шт; 5: 0; 7: 0 | [6 empty] | Штыри
Н | 22.2.02.23 | Металлические плакаты |  |  | 4: шт; 5: 0.1; 7: 0.1 | [6 empty] | Металлические плакаты
|  | ЗТ |  |  | 4: чел.-ч; 5: 9; 7: 9 | [7 empty] | ЗТ
|  | ЗТм |  |  | 4: чел.-ч; 5: 3.21; 7: 3.21 | [7 empty] | ЗТм
|  | Итого по расценке |  |  | 8: 525.56; 10: 525.56; 12: 8816 | [8 empty] | Итого по расценке
|  | ФОТ |  |  | 10: 116.98; 12: 5180 | [7 empty] | ФОТ
| Приказ № 812/пр от 21.12.2020 Прил. п.27 | НР Линии электропередачи |  |  | 4: %; 5: 103; 7: 103; 10: 120.49; 12: 5335 | [7 empty] | НР Линии электропередачи
| Приказ № 774/пр от 11.12.2020 Прил. п.27 | СП Линии электропередачи |  |  | 4: %; 5: 60; 7: 60; 10: 70.19; 12: 3108 | [7 empty] | СП Линии электропередачи
|  | Всего по позиции |  |  | 10: 716.24; 12: 17259 | [9 empty] | Всего по позиции
8 | ФЕР33-04-003-04 | Установка железобетонных опор для совместной подвески проводов ВЛ 0,38; 6-10 кВ без приставок: одностоечных | [15 empty] | Установка железобетонных опор для совместной подвески проводов ВЛ 0,38; 6-10 кВ без приставок: одностоечных | bar: 4; 7
| 1 | ОТ |  |  | 8: 40.31; 10: 40.31; 11: 44.28; 12: 1785 | [5 empty] | ОТ
| 2 | ЭМ |  |  | 8: 116.76; 10: 116.76; 11: 12.27; 12: 1433 | [5 empty] | ЭМ
| 3 | в т.ч. ОТм |  |  | 8: 11.49; 10: 11.49; 11: 44.28; 12: 509 | [5 empty] | в т.ч. ОТм
| 4 | М |  |  | 8: 82.14; 10: 82.14; 11: 8.22; 12: 675 | [5 empty] | М
П,Н | 01.7.15.03-0042 | Болты с гайками и шайбами строительные |  |  | 4: кг; 5: 0; 7: 0 | [6 empty] | Болты с гайками и шайбами строительные
П,Н | 05.1.02.07-0021 | Стойка железобетонная вибрированная для опор |  |  | 4: шт; 5: 0; 7: 0 | [6 empty] | Стойка железобетонная вибрированная для опор
П,Н | 07.2.02.05 | Траверсы стальные |  |  | 4: т; 5: 0; 7: 0 | [6 empty] | Траверсы стальные
П,Н | 07.2.07.13 | Хомуты стальные |  |  | 4: кг; 5: 0; 7: 0 | [6 empty] | Хомуты стальные
П,Н | 08.3.04.02 | Сталь стержневая диаметром до 10 мм |  |  | 4: т; 5: 0; 7: 0 | [6 empty] | Сталь стержневая диаметром до 10 мм
П,Н | 22.2.01.04 | Изоляторы штыревые |  |  | 4: шт; 5: 0; 7: 0 | [6 empty] | Изоляторы штыревые
П,Н | 22.2.02.21 | Штыри |  |  | 4: шт; 5: 0; 7: 0 | [6 empty] | Штыри
Н | 22.2.02.23 | Металлические плакаты |  |  | 4: шт; 5: 0.1; 7: 0.1 | [6 empty] | Металлические плакаты
|  | ЗТ |  |  | 4: чел.-ч; 5: 4.55; 7: 4.55 | [7 empty] | ЗТ
|  | ЗТм |  |  | 4: чел.-ч; 5: 0.99; 7: 0.99 | [7 empty] | ЗТм
|  | Итого по расценке |  |  | 8: 239.21; 10: 239.21; 12: 3893 | [8 empty] | Итого по расценке
|  | ФОТ |  |  | 10: 51.8; 12: 2294 | [7 empty] | ФОТ
| Приказ № 812/пр от 21.12.2020 Прил. п.27 | НР Линии электропередачи |  |  | 4: %; 5: 103; 7: 103; 10: 53.35; 12: 2363 | [7 empty] | НР Линии электропередачи
| Приказ № 774/пр от 11.12.2020 Прил. п.27 | СП Линии электропередачи |  |  | 4: %; 5: 60; 7: 60; 10: 31.08; 12: 1376 | [7 empty] | СП Линии электропередачи
|  | Всего по позиции |  |  | 10: 323.64; 12: 7632 | [9 empty] | Всего по позиции
9 | ФЕР33-04-003-05 | Установка железобетонных опор для совместной подвески проводов ВЛ 0,38; 6-10 кВ без приставок: одностоечных с одним подкосом | [15 empty] | Установка железобетонных опор для совместной подвески проводов ВЛ 0,38; 6-10 кВ без приставок: одностоечных с одним подкосом | bar: 4; 7
| 1 | ОТ |  |  | 8: 68.67; 10: 68.67; 11: 44.28; 12: 3041 | [5 empty] | ОТ
| 2 | ЭМ |  |  | 8: 258.68; 10: 258.68; 11: 12.27; 12: 3174 | [5 empty] | ЭМ
| 3 | в т.ч. ОТм |  |  | 8: 24.71; 10: 24.71; 11: 44.28; 12: 1094 | [5 empty] | в т.ч. ОТм
| 4 | М |  |  | 8: 82.14; 10: 82.14; 11: 8.22; 12: 675 | [5 empty] | М
П,Н | 01.7.15.03-0042 | Болты с гайками и шайбами строительные |  |  | 4: кг; 5: 0; 7: 0 | [6 empty] | Болты с гайками и шайбами строительные
П,Н | 05.1.02.07-0021 | Стойка железобетонная вибрированная для опор |  |  | 4: шт; 5: 0; 7: 0 | [6 empty] | Стойка железобетонная вибрированная для опор
П,Н | 07.2.02.05 | Траверсы стальные |  |  | 4: т; 5: 0; 7: 0 | [6 empty] | Траверсы стальные
П,Н | 07.2.07.13 | Хомуты стальные |  |  | 4: кг; 5: 0; 7: 0 | [6 empty] | Хомуты стальные
П,Н | 08.3.04.02 | Сталь стержневая диаметром до 10 мм |  |  | 4: т; 5: 0; 7: 0 | [6 empty] | Сталь стержневая диаметром до 10 мм
П,Н | 22.2.01.04 | Изоляторы штыревые |  |  | 4: шт; 5: 0; 7: 0 | [6 empty] | Изоляторы штыревые
П,Н | 22.2.02.07 | Детали крепления стальные |  |  | 4: кг; 5: 0; 7: 0 | [6 empty] | Детали крепления стальные
П,Н | 22.2.02.09 | Детали крепления стальные |  |  | 4: кг; 5: 0; 7: 0 | [6 empty] | Детали крепления стальные
П,Н | 22.2.02.21 | Штыри |  |  | 4: шт; 5: 0; 7: 0 | [6 empty] | Штыри
Н | 22.2.02.23 | Металлические плакаты |  |  | 4: шт; 5: 0.1; 7: 0.1 | [6 empty] | Металлические плакаты
|  | ЗТ |  |  | 4: чел.-ч; 5: 7.75; 7: 7.75 | [7 empty] | ЗТ
|  | ЗТм |  |  | 4: чел.-ч; 5: 2.13; 7: 2.13 | [7 empty] | ЗТм
|  | Итого по расценке |  |  | 8: 409.49; 10: 409.49; 12: 6890 | [8 empty] | Итого по расценке
|  | ФОТ |  |  | 10: 93.38; 12: 4135 | [7 empty] | ФОТ
| Приказ № 812/пр от 21.12.2020 Прил. п.27 | НР Линии электропередачи |  |  | 4: %; 5: 103; 7: 103; 10: 96.18; 12: 4259 | [7 empty] | НР Линии электропередачи
| Приказ № 774/пр от 11.12.2020 Прил. п.27 | СП Линии электропередачи |  |  | 4: %; 5: 60; 7: 60; 10: 56.03; 12: 2481 | [7 empty] | СП Линии электропередачи
|  | Всего по позиции |  |  | 10: 561.7; 12: 13630 | [9 empty] | Всего по позиции
10 | ФЕР33-04-003-06 | Установка железобетонных опор для совместной подвески проводов ВЛ 0,38; 6-10 кВ без приставок: одностоечных с двумя подкосами | [15 empty] | Установка железобетонных опор для совместной подвески проводов ВЛ 0,38; 6-10 кВ без приставок: одностоечных с двумя подкосами | bar: 4; 7
| 1 | ОТ |  |  | 8: 102.26; 10: 102.26; 11: 44.28; 12: 4528 | [5 empty] | ОТ
| 2 | ЭМ |  |  | 8: 427.43; 10: 427.43; 11: 12.27; 12: 5245 | [5 empty] | ЭМ
| 3 | в т.ч. ОТм |  |  | 8: 40.48; 10: 40.48; 11: 44.28; 12: 1792 | [5 empty] | в т.ч. ОТм
| 4 | М |  |  | 8: 82.14; 10: 82.14; 11: 8.22; 12: 675 | [5 empty] | М
П,Н | 01.7.15.03-0042 | Болты с гайками и шайбами строительные |  |  | 4: кг; 5: 0; 7: 0 | [6 empty] | Болты с гайками и шайбами строительные
П,Н | 05.1.02.07-0021 | Стойка железобетонная вибрированная для опор |  |  | 4: шт; 5: 0; 7: 0 | [6 empty] | Стойка железобетонная вибрированная для опор
П,Н | 07.2.02.05 | Траверсы стальные |  |  | 4: т; 5: 0; 7: 0 | [6 empty] | Траверсы стальные
П,Н | 07.2.07.13 | Хомуты стальные |  |  | 4: кг; 5: 0; 7: 0 | [6 empty] | Хомуты стальные
П,Н | 08.3.04.02 | Сталь стержневая диаметром до 10 мм |  |  | 4: т; 5: 0; 7: 0 | [6 empty] | Сталь стержневая диаметром до 10 мм
П,Н | 22.2.01.04 | Изоляторы штыревые |  |  | 4: шт; 5: 0; 7: 0 | [6 empty] | Изоляторы штыревые
П,Н | 22.2.02.07 | Детали крепления стальные |  |  | 4: кг; 5: 0; 7: 0 | [6 empty] | Детали крепления стальные
П,Н | 22.2.02.09 | Детали крепления стальные |  |  | 4: кг; 5: 0; 7: 0 | [6 empty] | Детали крепления стальные
П,Н | 22.2.02.21 | Штыри |  |  | 4: шт; 5: 0; 7: 0 | [6 empty] | Штыри
Н | 22.2.02.23 | Металлические плакаты |  |  | 4: шт; 5: 0.1; 7: 0.1 | [6 empty] | Металлические плакаты
|  | ЗТ |  |  | 4: чел.-ч; 5: 11.7; 7: 11.7 | [7 empty] | ЗТ
|  | ЗТм |  |  | 4: чел.-ч; 5: 3.49; 7: 3.49 | [7 empty] | ЗТм
|  | Итого по расценке |  |  | 8: 611.83; 10: 611.83; 12: 10448 | [8 empty] | Итого по расценке
|  | ФОТ |  |  | 10: 142.74; 12: 6320 | [7 empty] | ФОТ
| Приказ № 812/пр от 21.12.2020 Прил. п.27 | НР Линии электропередачи |  |  | 4: %; 5: 103; 7: 103; 10: 147.02; 12: 6510 | [7 empty] | НР Линии электропередачи
| Приказ № 774/пр от 11.12.2020 Прил. п.27 | СП Линии электропередачи |  |  | 4: %; 5: 60; 7: 60; 10: 85.64; 12: 3792 | [7 empty] | СП Линии электропередачи
|  | Всего по позиции |  |  | 10: 844.49; 12: 20750 | [9 empty] | Всего по позиции
|  | Итоги по разделу 2 Установка железобетонных опор : | [22 empty] | Итоги по разделу 2 Установка железобетонных опор :
|  | Итого прямые затраты (справочно) |  |  | 10: 2491.23 | [12 empty] | Итого прямые затраты (справочно)
|  | в том числе: | [23 empty] | в том числе:
|  | Оплата труда рабочих |  |  | 10: 398.18 | [12 empty] | Оплата труда рабочих
|  | Эксплуатация машин |  |  | 10: 1664.47 | [12 empty] | Эксплуатация машин
|  | в том числе оплата труда машинистов (Отм) |  |  | 10: 157.3 | [12 empty] | в том числе оплата труда машинистов (Отм)
|  | Материалы |  |  | 10: 428.58 | [12 empty] | Материалы
|  | Строительные работы |  |  | 10: 3396.67 | [12 empty] | Строительные работы
|  | в том числе: | [23 empty] | в том числе:
|  | оплата труда |  |  | 10: 398.18 | [12 empty] | оплата труда
|  | эксплуатация машин и механизмов |  |  | 10: 1664.47 | [12 empty] | эксплуатация машин и механизмов
|  | в том числе оплата труда машинистов (ОТм) |  |  | 10: 157.3 | [12 empty] | в том числе оплата труда машинистов (ОТм)
|  | материалы |  |  | 10: 428.58 | [12 empty] | материалы
|  | накладные расходы |  |  | 10: 572.15 | [12 empty] | накладные расходы
|  | сметная прибыль |  |  | 10: 333.29 | [12 empty] | сметная прибыль
|  | Итого ФОТ (справочно) |  |  | 10: 555.48 | [12 empty] | Итого ФОТ (справочно)
|  | Итого накладные расходы (справочно) |  |  | 10: 572.15 | [12 empty] | Итого накладные расходы (справочно)
|  | Итого сметная прибыль (справочно) |  |  | 10: 333.29 | [12 empty] | Итого сметная прибыль (справочно)
|  | Итого по разделу 2 Установка железобетонных опор |  |  | 10: 3396.67 | [13 empty] | Итого по разделу 2 Установка железобетонных опор
Раздел 3. Установка оттяжек к опорам ВЛ | [15 empty] | Раздел 3. Установка оттяжек к опорам ВЛ
Установка оттяжек к опорам ВЛ | [16 empty] | Установка оттяжек к опорам ВЛ
11 | ФЕР33-04-005-01 | Установка оттяжек одинарных к опорам: ВЛ 0,38 кВ | [15 empty] | Установка оттяжек одинарных к опорам: ВЛ 0,38 кВ | bar: 4; 7
| 1 | ОТ |  |  | 8: 10.24; 10: 10.24; 11: 44.28; 12: 453 | [5 empty] | ОТ
| 2 | ЭМ |  |  | 8: 3.94; 10: 3.94; 11: 12.27; 12: 48 | [5 empty] | ЭМ
| 3 | в т.ч. ОТм |  |  | 8: 0.7; 10: 0.7; 11: 44.28; 12: 31 | [5 empty] | в т.ч. ОТм
| 4 | М |  |  | 8: 0.51; 10: 0.51; 11: 8.22; 12: 4 | [5 empty] | М
П,Н | 01.7.15.03-0042 | Болты с гайками и шайбами строительные |  |  | 4: кг; 5: 0; 7: 0 | [6 empty] | Болты с гайками и шайбами строительные
П,Н | 07.2.02.03 | Оттяжки |  |  | 4: компл; 5: 0; 7: 0 | [6 empty] | Оттяжки
П,Н | 22.2.02.03 | Детали крепления стальные |  |  | 4: кг; 5: 0; 7: 0 | [6 empty] | Детали крепления стальные
|  | ЗТ |  |  | 4: чел.-ч; 5: 1.2; 7: 1.2 | [7 empty] | ЗТ
|  | ЗТм |  |  | 4: чел.-ч; 5: 0.06; 7: 0.06 | [7 empty] | ЗТм
|  | Итого по расценке |  |  | 8: 14.69; 10: 14.69; 12: 505 | [8 empty] | Итого по расценке
|  | ФОТ |  |  | 10: 10.94; 12: 484 | [7 empty] | ФОТ
| Приказ № 812/пр от 21.12.2020 Прил. п.27 | НР Линии электропередачи |  |  | 4: %; 5: 103; 7: 103; 10: 11.27; 12: 499 | [7 empty] | НР Линии электропередачи
| Приказ № 774/пр от 11.12.2020 Прил. п.27 | СП Линии электропередачи |  |  | 4: %; 5: 60; 7: 60; 10: 6.56; 12: 290 | [7 empty] | СП Линии электропередачи
|  | Всего по позиции |  |  | 10: 32.52; 12: 1294 | [9 empty] | Всего по позиции
|  | Итоги по разделу 3 Установка оттяжек к опорам ВЛ : | [22 empty] | Итоги по разделу 3 Установка оттяжек к опорам ВЛ :
|  | Итого прямые затраты (справочно) |  |  | 10: 14.69 | [12 empty] | Итого прямые затраты (справочно)
|  | в том числе: | [23 empty] | в том числе:
|  | Оплата труда рабочих |  |  | 10: 10.24 | [12 empty] | Оплата труда рабочих
|  | Эксплуатация машин |  |  | 10: 3.94 | [12 empty] | Эксплуатация машин
|  | в том числе оплата труда машинистов (Отм) |  |  | 10: 0.7 | [12 empty] | в том числе оплата труда машинистов (Отм)
|  | Материалы |  |  | 10: 0.51 | [12 empty] | Материалы
|  | Строительные работы |  |  | 10: 32.52 | [12 empty] | Строительные работы
|  | в том числе: | [23 empty] | в том числе:
|  | оплата труда |  |  | 10: 10.24 | [12 empty] | оплата труда
|  | эксплуатация машин и механизмов |  |  | 10: 3.94 | [12 empty] | эксплуатация машин и механизмов
|  | в том числе оплата труда машинистов (ОТм) |  |  | 10: 0.7 | [12 empty] | в том числе оплата труда машинистов (ОТм)
|  | материалы |  |  | 10: 0.51 | [12 empty] | материалы
|  | накладные расходы |  |  | 10: 11.27 | [12 empty] | накладные расходы
|  | сметная прибыль |  |  | 10: 6.56 | [12 empty] | сметная прибыль
|  | Итого ФОТ (справочно) |  |  | 10: 10.94 | [12 empty] | Итого ФОТ (справочно)
|  | Итого накладные расходы (справочно) |  |  | 10: 11.27 | [12 empty] | Итого накладные расходы (справочно)
|  | Итого сметная прибыль (справочно) |  |  | 10: 6.56 | [12 empty] | Итого сметная прибыль (справочно)
|  | Итого по разделу 3 Установка оттяжек к опорам ВЛ |  |  | 10: 32.52 | [13 empty] | Итого по разделу 3 Установка оттяжек к опорам ВЛ
Раздел 4. Подвеска самонесущих изолированных проводов | [15 empty] | Раздел 4. Подвеска самонесущих изолированных проводов
Подвеска самонесущих изолированных проводов (СИП-2А) напряжением от 0,4 кВ до 1 кВ (со снятием напряжения) | [16 empty] | Подвеска самонесущих изолированных проводов (СИП-2А) напряжением от 0,4 кВ до 1 кВ (со снятием напряжения)
12 | ФЕР33-04-017-01 | Подвеска самонесущих изолированных проводов (СИП-2А) напряжением от 0,4 кВ до 1 кВ (со снятием напряжения) при количестве 29 опор: с использованием автогидроподъемника |  |  | 4: 1000 м; 7: 0.001 |  |  |  |  | Подвеска самонесущих изолированных проводов (СИП-2А) напряжением от 0,4 кВ до 1 кВ (со снятием напряжения) при количестве 29 опор: с использованием автогидроподъемника
|  | Объем=1 / 1000 | [25 empty] | Объем=1 / 1000
| 1 | ОТ |  |  | 8: 620.43; 10: 0.62; 11: 44.28; 12: 27 | [5 empty] | ОТ
| 2 | ЭМ |  |  | 8: 3092.82; 10: 3.09; 11: 12.27; 12: 38 | [5 empty] | ЭМ
| 3 | в т.ч. ОТм |  |  | 8: 399.08; 10: 0.4; 11: 44.28; 12: 18 | [5 empty] | в т.ч. ОТм
| 4 | М |  |  | 8: 7435.74; 10: 7.44; 11: 8.22; 12: 61 | [5 empty] | М
П,Н | 20.1.01.08-0019 | Зажим ответвительный с проводами ответвлений сечением 16-95 мм2 |  |  | 4: 100 шт; 5: 0; 7: 0 | [6 empty] | Зажим ответвительный с проводами ответвлений сечением 16-95 мм2
П,Н | 20.2.02.04-0001 | Колпачки герметичные для защиты жил площадью поперечного сечения от 6 до 35 мм2 |  |  | 4: 100 шт; 5: 0; 7: 0 | [6 empty] | Колпачки герметичные для защиты жил площадью поперечного сечения от 6 до 35 мм2
Н | 21.2.01.01 | Провода самонесущие изолированные |  |  | 4: 1000 м; 5: 1.02; 7: 0.00102 | [6 empty] | Провода самонесущие изолированные
П,Н | 25.2.02.09-0011 | Хомут стяжной, диаметр 10-45 мм, длина 175 мм, разрушающая нагрузка 0,3 кН |  |  | 4: 100 шт; 5: 0; 7: 0 | [6 empty] | Хомут стяжной, диаметр 10-45 мм, длина 175 мм, разрушающая нагрузка 0,3 кН
|  | ЗТ |  |  | 4: чел.-ч; 5: 65.24; 7: 0.06524 | [7 empty] | ЗТ
|  | ЗТм |  |  | 4: чел.-ч; 5: 37.51; 7: 0.03751 | [7 empty] | ЗТм
|  | Итого по расценке |  |  | 8: 11148.99; 10: 11.15; 12: 126 | [8 empty] | Итого по расценке
|  | ФОТ |  |  | 10: 1.02; 12: 45 | [7 empty] | ФОТ
| Приказ № 812/пр от 21.12.2020 Прил. п.27 | НР Линии электропередачи |  |  | 4: %; 5: 103; 7: 103; 10: 1.05; 12: 46 | [7 empty] | НР Линии электропередачи
| Приказ № 774/пр от 11.12.2020 Прил. п.27 | СП Линии электропередачи |  |  | 4: %; 5: 60; 7: 60; 10: 0.61; 12: 27 | [7 empty] | СП Линии электропередачи
|  | Всего по позиции |  |  | 10: 12.81; 12: 199 | [9 empty] | Всего по позиции
13 | ФЕР33-04-017-02 | Подвеска самонесущих изолированных проводов (СИП-2А) напряжением от 0,4 кВ до 1 кВ (со снятием напряжения) при количестве 29 опор: без использования автогидроподъемника |  |  | 4: 1000 м; 7: 0.001 |  |  |  |  | Подвеска самонесущих изолированных проводов (СИП-2А) напряжением от 0,4 кВ до 1 кВ (со снятием напряжения) при количестве 29 опор: без использования автогидроподъемника
|  | Объем=1 / 1000 | [25 empty] | Объем=1 / 1000
| 1 | ОТ |  |  | 8: 1292.69; 10: 1.29; 11: 44.28; 12: 57 | [5 empty] | ОТ
| 2 | ЭМ |  |  | 8: 1055.76; 10: 1.06; 11: 12.27; 12: 13 | [5 empty] | ЭМ
| 3 | в т.ч. ОТм |  |  | 8: 149.23; 10: 0.15; 11: 44.28; 12: 7 | [5 empty] | в т.ч. ОТм
| 4 | М |  |  | 8: 7435.74; 10: 7.44; 11: 8.22; 12: 61 | [5 empty] | М
П,Н | 20.1.01.08-0019 | Зажим ответвительный с проводами ответвлений сечением 16-95 мм2 |  |  | 4: 100 шт; 5: 0; 7: 0 | [6 empty] | Зажим ответвительный с проводами ответвлений сечением 16-95 мм2
П,Н | 20.2.02.04-0001 | Колпачки герметичные для защиты жил площадью поперечного сечения от 6 до 35 мм2 |  |  | 4: 100 шт; 5: 0; 7: 0 | [6 empty] | Колпачки герметичные для защиты жил площадью поперечного сечения от 6 до 35 мм2
Н | 21.2.01.01 | Провода самонесущие изолированные |  |  | 4: 1000 м; 5: 1.02; 7: 0.00102 | [6 empty] | Провода самонесущие изолированные
П,Н | 25.2.02.09-0011 | Хомут стяжной, диаметр 10-45 мм, длина 175 мм, разрушающая нагрузка 0,3 кН |  |  | 4: 100 шт; 5: 0; 7: 0 | [6 empty] | Хомут стяжной, диаметр 10-45 мм, длина 175 мм, разрушающая нагрузка 0,3 кН
|  | ЗТ |  |  | 4: чел.-ч; 5: 135.93; 7: 0.13593 | [7 empty] | ЗТ
|  | ЗТм |  |  | 4: чел.-ч; 5: 12.73; 7: 0.01273 | [7 empty] | ЗТм
|  | Итого по расценке |  |  | 8: 9784.19; 10: 9.79; 12: 131 | [8 empty] | Итого по расценке
|  | ФОТ |  |  | 10: 1.44; 12: 64 | [7 empty] | ФОТ
| Приказ № 812/пр от 21.12.2020 Прил. п.27 | НР Линии электропередачи |  |  | 4: %; 5: 103; 7: 103; 10: 1.48; 12: 66 | [7 empty] | НР Линии электропередачи
| Приказ № 774/пр от 11.12.2020 Прил. п.27 | СП Линии электропередачи |  |  | 4: %; 5: 60; 7: 60; 10: 0.86; 12: 38 | [7 empty] | СП Линии электропередачи
|  | Всего по позиции |  |  | 10: 12.13; 12: 235 | [9 empty] | Всего по позиции
14 | ФЕР33-04-017-03 | При изменении количества опор на 1000 м добавлять или исключать: к расценке 33-04-017-01 | [15 empty] | При изменении количества опор на 1000 м добавлять или исключать: к расценке 33-04-017-01 | bar: 4; 7
| 1 | ОТ |  |  | 8: 15.18; 10: 15.18; 11: 44.28; 12: 672 | [5 empty] | ОТ
| 2 | ЭМ |  |  | 8: 90.92; 10: 90.92; 11: 12.27; 12: 1116 | [5 empty] | ЭМ
| 3 | в т.ч. ОТм |  |  | 8: 11.69; 10: 11.69; 11: 44.28; 12: 518 | [5 empty] | в т.ч. ОТм
| 4 | М |  |  | 8: 255.79; 10: 255.79; 11: 8.22; 12: 2103 | [5 empty] | М
П,Н | 20.1.01.08-0019 | Зажим ответвительный с проводами ответвлений сечением 16-95 мм2 |  |  | 4: 100 шт; 5: 0; 7: 0 | [6 empty] | Зажим ответвительный с проводами ответвлений сечением 16-95 мм2
П,Н | 25.2.02.09-0011 | Хомут стяжной, диаметр 10-45 мм, длина 175 мм, разрушающая нагрузка 0,3 кН |  |  | 4: 100 шт; 5: 0; 7: 0 | [6 empty] | Хомут стяжной, диаметр 10-45 мм, длина 175 мм, разрушающая нагрузка 0,3 кН
|  | ЗТ |  |  | 4: чел.-ч; 5: 1.53; 7: 1.53 | [7 empty] | ЗТ
|  | ЗТм |  |  | 4: чел.-ч; 5: 1.11; 7: 1.11 | [7 empty] | ЗТм
|  | Итого по расценке |  |  | 8: 361.89; 10: 361.89; 12: 3891 | [8 empty] | Итого по расценке
|  | ФОТ |  |  | 10: 26.87; 12: 1190 | [7 empty] | ФОТ
| Приказ № 812/пр от 21.12.2020 Прил. п.27 | НР Линии электропередачи |  |  | 4: %; 5: 103; 7: 103; 10: 27.68; 12: 1226 | [7 empty] | НР Линии электропередачи
| Приказ № 774/пр от 11.12.2020 Прил. п.27 | СП Линии электропередачи |  |  | 4: %; 5: 60; 7: 60; 10: 16.12; 12: 714 | [7 empty] | СП Линии электропередачи
|  | Всего по позиции |  |  | 10: 405.69; 12: 5831 | [9 empty] | Всего по позиции
|  | Итоги по разделу 4 Подвеска самонесущих изолированных проводов : | [22 empty] | Итоги по разделу 4 Подвеска самонесущих изолированных проводов :
|  | Итого прямые затраты (справочно) |  |  | 10: 382.83 | [12 empty] | Итого прямые затраты (справочно)
|  | в том числе: | [23 empty] | в том числе:
|  | Оплата труда рабочих |  |  | 10: 17.09 | [12 empty] | Оплата труда рабочих
|  | Эксплуатация машин |  |  | 10: 95.07 | [12 empty] | Эксплуатация машин
|  | в том числе оплата труда машинистов (Отм) |  |  | 10: 12.24 | [12 empty] | в том числе оплата труда машинистов (Отм)
|  | Материалы |  |  | 10: 270.67 | [12 empty] | Материалы
|  | Строительные работы |  |  | 10: 430.63 | [12 empty] | Строительные работы
|  | в том числе: | [23 empty] | в том числе:
|  | оплата труда |  |  | 10: 17.09 | [12 empty] | оплата труда
|  | эксплуатация машин и механизмов |  |  | 10: 95.07 | [12 empty] | эксплуатация машин и механизмов
|  | в том числе оплата труда машинистов (ОТм) |  |  | 10: 12.24 | [12 empty] | в том числе оплата труда машинистов (ОТм)
|  | материалы |  |  | 10: 270.67 | [12 empty] | материалы
|  | накладные расходы |  |  | 10: 30.21 | [12 empty] | накладные расходы
|  | сметная прибыль |  |  | 10: 17.59 | [12 empty] | сметная прибыль
|  | Итого ФОТ (справочно) |  |  | 10: 29.33 | [12 empty] | Итого ФОТ (справочно)
|  | Итого накладные расходы (справочно) |  |  | 10: 30.21 | [12 empty] | Итого накладные расходы (справочно)
|  | Итого сметная прибыль (справочно) |  |  | 10: 17.59 | [12 empty] | Итого сметная прибыль (справочно)
|  | Итого по разделу 4 Подвеска самонесущих изолированных проводов |  |  | 10: 430.63 | [13 empty] | Итого по разделу 4 Подвеска самонесущих изолированных проводов
Раздел 5. Подвеска проводов на переходах через препятствия | [15 empty] | Раздел 5. Подвеска проводов на переходах через препятствия
Подвеска проводов ВЛ 0,38 кВ на переходах через препятствия | [16 empty] | Подвеска проводов ВЛ 0,38 кВ на переходах через препятствия
15 | ФЕР33-04-011-01 | Подвеска проводов ВЛ 0,38 кВ на переходах через препятствия: автомобильные дороги 2 и 3 категории с линиями связи, ВЛ 0,38 кВ |  |  | 4: переход; 7: 1 |  |  |  |  | Подвеска проводов ВЛ 0,38 кВ на переходах через препятствия: автомобильные дороги 2 и 3 категории с линиями связи, ВЛ 0,38 кВ
| 1 | ОТ |  |  | 8: 66.19; 10: 66.19; 11: 44.28; 12: 2931 | [5 empty] | ОТ
| 2 | ЭМ |  |  | 8: 23.66; 10: 23.66; 11: 12.27; 12: 290 | [5 empty] | ЭМ
| 3 | в т.ч. ОТм |  |  | 8: 4.18; 10: 4.18; 11: 44.28; 12: 185 | [5 empty] | в т.ч. ОТм
П,Н | 21.2.01.02 | Провода неизолированные |  |  | 4: т; 5: 0; 7: 0 | [6 empty] | Провода неизолированные
|  | ЗТ |  |  | 4: чел.-ч; 5: 7.21; 7: 7.21 | [7 empty] | ЗТ
|  | ЗТм |  |  | 4: чел.-ч; 5: 0.36; 7: 0.36 | [7 empty] | ЗТм
|  | Итого по расценке |  |  | 8: 89.85; 10: 89.85; 12: 3221 | [8 empty] | Итого по расценке
|  | ФОТ |  |  | 10: 70.37; 12: 3116 | [7 empty] | ФОТ
| Приказ № 812/пр от 21.12.2020 Прил. п.27 | НР Линии электропередачи |  |  | 4: %; 5: 103; 7: 103; 10: 72.48; 12: 3209 | [7 empty] | НР Линии электропередачи
| Приказ № 774/пр от 11.12.2020 Прил. п.27 | СП Линии электропередачи |  |  | 4: %; 5: 60; 7: 60; 10: 42.22; 12: 1870 | [7 empty] | СП Линии электропередачи
|  | Всего по позиции |  |  | 10: 204.55; 12: 8300 | [9 empty] | Всего по позиции
16 | ФЕР33-04-011-02 | Подвеска проводов ВЛ 0,38 кВ на переходах через препятствия: автомобильные дороги 3 категории с односторонней линией связи, ВЛ 0,38 кВ |  |  | 4: переход; 7: 1 |  |  |  |  | Подвеска проводов ВЛ 0,38 кВ на переходах через препятствия: автомобильные дороги 3 категории с односторонней линией связи, ВЛ 0,38 кВ
| 1 | ОТ |  |  | 8: 87.94; 10: 87.94; 11: 44.28; 12: 3894 | [5 empty] | ОТ
| 2 | ЭМ |  |  | 8: 31.54; 10: 31.54; 11: 12.27; 12: 387 | [5 empty] | ЭМ
| 3 | в т.ч. ОТм |  |  | 8: 5.57; 10: 5.57; 11: 44.28; 12: 247 | [5 empty] | в т.ч. ОТм
П,Н | 21.2.01.02 | Провода неизолированные |  |  | 4: т; 5: 0; 7: 0 | [6 empty] | Провода неизолированные
|  | ЗТ |  |  | 4: чел.-ч; 5: 9.58; 7: 9.58 | [7 empty] | ЗТ
|  | ЗТм |  |  | 4: чел.-ч; 5: 0.48; 7: 0.48 | [7 empty] | ЗТм
|  | Итого по расценке |  |  | 8: 119.48; 10: 119.48; 12: 4281 | [8 empty] | Итого по расценке
|  | ФОТ |  |  | 10: 93.51; 12: 4141 | [7 empty] | ФОТ
| Приказ № 812/пр от 21.12.2020 Прил. п.27 | НР Линии электропередачи |  |  | 4: %; 5: 103; 7: 103; 10: 96.32; 12: 4265 | [7 empty] | НР Линии электропередачи
| Приказ № 774/пр от 11.12.2020 Прил. п.27 | СП Линии электропередачи |  |  | 4: %; 5: 60; 7: 60; 10: 56.11; 12: 2485 | [7 empty] | СП Линии электропередачи
|  | Всего по позиции |  |  | 10: 271.91; 12: 11031 | [9 empty] | Всего по позиции
17 | ФЕР33-04-011-03 | Подвеска проводов ВЛ 0,38 кВ на переходах через препятствия: автомобильные дороги 1 и 2 категории с односторонней линией связи, железные дороги с линией СЦБ |  |  | 4: переход; 7: 1 |  |  |  |  | Подвеска проводов ВЛ 0,38 кВ на переходах через препятствия: автомобильные дороги 1 и 2 категории с односторонней линией связи, железные дороги с линией СЦБ
| 1 | ОТ |  |  | 8: 146.88; 10: 146.88; 11: 44.28; 12: 6504 | [5 empty] | ОТ
| 2 | ЭМ |  |  | 8: 52.57; 10: 52.57; 11: 12.27; 12: 645 | [5 empty] | ЭМ
| 3 | в т.ч. ОТм |  |  | 8: 9.28; 10: 9.28; 11: 44.28; 12: 411 | [5 empty] | в т.ч. ОТм
П,Н | 21.2.01.02 | Провода неизолированные |  |  | 4: т; 5: 0; 7: 0 | [6 empty] | Провода неизолированные
|  | ЗТ |  |  | 4: чел.-ч; 5: 16; 7: 16 | [7 empty] | ЗТ
|  | ЗТм |  |  | 4: чел.-ч; 5: 0.8; 7: 0.8 | [7 empty] | ЗТм
|  | Итого по расценке |  |  | 8: 199.45; 10: 199.45; 12: 7149 | [8 empty] | Итого по расценке
|  | ФОТ |  |  | 10: 156.16; 12: 6915 | [7 empty] | ФОТ
| Приказ № 812/пр от 21.12.2020 Прил. п.27 | НР Линии электропередачи |  |  | 4: %; 5: 103; 7: 103; 10: 160.84; 12: 7122 | [7 empty] | НР Линии электропередачи
| Приказ № 774/пр от 11.12.2020 Прил. п.27 | СП Линии электропередачи |  |  | 4: %; 5: 60; 7: 60; 10: 93.7; 12: 4149 | [7 empty] | СП Линии электропередачи
|  | Всего по позиции |  |  | 10: 453.99; 12: 18420 | [9 empty] | Всего по позиции
|  | Итоги по разделу 5 Подвеска проводов на переходах через препятствия : | [22 empty] | Итоги по разделу 5 Подвеска проводов на переходах через препятствия :
|  | Итого прямые затраты (справочно) |  |  | 10: 408.78 | [12 empty] | Итого прямые затраты (справочно)
|  | в том числе: | [23 empty] | в том числе:
|  | Оплата труда рабочих |  |  | 10: 301.01 | [12 empty] | Оплата труда рабочих
|  | Эксплуатация машин |  |  | 10: 107.77 | [12 empty] | Эксплуатация машин
|  | в том числе оплата труда машинистов (Отм) |  |  | 10: 19.03 | [12 empty] | в том числе оплата труда машинистов (Отм)
|  | Строительные работы |  |  | 10: 930.45 | [12 empty] | Строительные работы
|  | в том числе: | [23 empty] | в том числе:
|  | оплата труда |  |  | 10: 301.01 | [12 empty] | оплата труда
|  | эксплуатация машин и механизмов |  |  | 10: 107.77 | [12 empty] | эксплуатация машин и механизмов
|  | в том числе оплата труда машинистов (ОТм) |  |  | 10: 19.03 | [12 empty] | в том числе оплата труда машинистов (ОТм)
|  | накладные расходы |  |  | 10: 329.64 | [12 empty] | накладные расходы
|  | сметная прибыль |  |  | 10: 192.03 | [12 empty] | сметная прибыль
|  | Итого ФОТ (справочно) |  |  | 10: 320.04 | [12 empty] | Итого ФОТ (справочно)
|  | Итого накладные расходы (справочно) |  |  | 10: 329.64 | [12 empty] | Итого накладные расходы (справочно)
|  | Итого сметная прибыль (справочно) |  |  | 10: 192.03 | [12 empty] | Итого сметная прибыль (справочно)
|  | Итого по разделу 5 Подвеска проводов на переходах через препятствия |  |  | 10: 930.45 | [13 empty] | Итого по разделу 5 Подвеска проводов на переходах через препятствия
Раздел 6. Устройство ответвлений от ВЛ к зданиям | [15 empty] | Раздел 6. Устройство ответвлений от ВЛ к зданиям
Устройство ответвлений от ВЛ 0,38 кВ к зданиям | [16 empty] | Устройство ответвлений от ВЛ 0,38 кВ к зданиям
18 | ФЕР33-04-013-01 | Устройство ответвлений от ВЛ 0,38 кВ к зданиям: с помощью механизмов при количестве проводов в ответвлении 1 |  |  | 4: ответвление; 7: 1 |  |  |  |  | Устройство ответвлений от ВЛ 0,38 кВ к зданиям: с помощью механизмов при количестве проводов в ответвлении 1
| 1 | ОТ |  |  | 8: 11.52; 10: 11.52; 11: 44.28; 12: 510 | [5 empty] | ОТ
| 2 | ЭМ |  |  | 8: 9.53; 10: 9.53; 11: 12.27; 12: 117 | [5 empty] | ЭМ
| 3 | в т.ч. ОТм |  |  | 8: 1.41; 10: 1.41; 11: 44.28; 12: 62 | [5 empty] | в т.ч. ОТм
П,Н | 01.7.15.03-0042 | Болты с гайками и шайбами строительные |  |  | 4: кг; 5: 0; 7: 0 | [6 empty] | Болты с гайками и шайбами строительные
П,Н | 07.2.02.05 | Траверсы стальные |  |  | 4: т; 5: 0; 7: 0 | [6 empty] | Траверсы стальные
П,Н | 07.2.07.13 | Хомуты стальные |  |  | 4: кг; 5: 0; 7: 0 | [6 empty] | Хомуты стальные
П,Н | 21.2.01.02 | Провода неизолированные для воздушных линий электропередач |  |  | 4: т; 5: 0; 7: 0 | [6 empty] | Провода неизолированные для воздушных линий электропередач
П,Н | 22.2.01.04 | Изоляторы линейные штыревые фарфоровые |  |  | 4: шт; 5: 0; 7: 0 | [6 empty] | Изоляторы линейные штыревые фарфоровые
П,Н | 22.2.02.09 | Крюки |  |  | 4: кг; 5: 0; 7: 0 | [6 empty] | Крюки
|  | ЗТ |  |  | 4: чел.-ч; 5: 1.27; 7: 1.27 | [7 empty] | ЗТ
|  | ЗТм |  |  | 4: чел.-ч; 5: 0.13; 7: 0.13 | [7 empty] | ЗТм
|  | Итого по расценке |  |  | 8: 21.05; 10: 21.05; 12: 627 | [8 empty] | Итого по расценке
|  | ФОТ |  |  | 10: 12.93; 12: 572 | [7 empty] | ФОТ
| Приказ № 812/пр от 21.12.2020 Прил. п.27 | НР Линии электропередачи |  |  | 4: %; 5: 103; 7: 103; 10: 13.32; 12: 589 | [7 empty] | НР Линии электропередачи
| Приказ № 774/пр от 11.12.2020 Прил. п.27 | СП Линии электропередачи |  |  | 4: %; 5: 60; 7: 60; 10: 7.76; 12: 343 | [7 empty] | СП Линии электропередачи
|  | Всего по позиции |  |  | 10: 42.13; 12: 1559 | [9 empty] | Всего по позиции
19 | ФЕР33-04-013-02 | Устройство ответвлений от ВЛ 0,38 кВ к зданиям: с помощью механизмов при количестве проводов в ответвлении 2 |  |  | 4: ответвление; 7: 1 |  |  |  |  | Устройство ответвлений от ВЛ 0,38 кВ к зданиям: с помощью механизмов при количестве проводов в ответвлении 2
| 1 | ОТ |  |  | 8: 14.06; 10: 14.06; 11: 44.28; 12: 623 | [5 empty] | ОТ
| 2 | ЭМ |  |  | 8: 11.02; 10: 11.02; 11: 12.27; 12: 135 | [5 empty] | ЭМ
| 3 | в т.ч. ОТм |  |  | 8: 1.63; 10: 1.63; 11: 44.28; 12: 72 | [5 empty] | в т.ч. ОТм
| 4 | М |  |  | 8: 1.44; 10: 1.44; 11: 8.22; 12: 12 | [5 empty] | М
П,Н | 01.7.15.03-0042 | Болты с гайками и шайбами строительные |  |  | 4: кг; 5: 0; 7: 0 | [6 empty] | Болты с гайками и шайбами строительные
П,Н | 07.2.02.05 | Траверсы стальные |  |  | 4: т; 5: 0; 7: 0 | [6 empty] | Траверсы стальные
П,Н | 07.2.07.13 | Хомуты стальные |  |  | 4: кг; 5: 0; 7: 0 | [6 empty] | Хомуты стальные
П,Н | 21.2.01.02 | Провода неизолированные для воздушных линий электропередач |  |  | 4: т; 5: 0; 7: 0 | [6 empty] | Провода неизолированные для воздушных линий электропередач
П,Н | 22.2.01.04 | Изоляторы линейные штыревые фарфоровые |  |  | 4: шт; 5: 0; 7: 0 | [6 empty] | Изоляторы линейные штыревые фарфоровые
П,Н | 22.2.02.09 | Крюки |  |  | 4: кг; 5: 0; 7: 0 | [6 empty] | Крюки
|  | ЗТ |  |  | 4: чел.-ч; 5: 1.55; 7: 1.55 | [7 empty] | ЗТ
|  | ЗТм |  |  | 4: чел.-ч; 5: 0.15; 7: 0.15 | [7 empty] | ЗТм
|  | Итого по расценке |  |  | 8: 26.52; 10: 26.52; 12: 770 | [8 empty] | Итого по расценке
|  | ФОТ |  |  | 10: 15.69; 12: 695 | [7 empty] | ФОТ
| Приказ № 812/пр от 21.12.2020 Прил. п.27 | НР Линии электропередачи |  |  | 4: %; 5: 103; 7: 103; 10: 16.16; 12: 716 | [7 empty] | НР Линии электропередачи
| Приказ № 774/пр от 11.12.2020 Прил. п.27 | СП Линии электропередачи |  |  | 4: %; 5: 60; 7: 60; 10: 9.41; 12: 417 | [7 empty] | СП Линии электропередачи
|  | Всего по позиции |  |  | 10: 52.09; 12: 1903 | [9 empty] | Всего по позиции
20 | ФЕР33-04-013-03 | Устройство ответвлений от ВЛ 0,38 кВ к зданиям: с помощью механизмов при количестве проводов в ответвлении 4 |  |  | 4: ответвление; 7: 1 |  |  |  |  | Устройство ответвлений от ВЛ 0,38 кВ к зданиям: с помощью механизмов при количестве проводов в ответвлении 4
| 1 | ОТ |  |  | 8: 23.85; 10: 23.85; 11: 44.28; 12: 1056 | [5 empty] | ОТ
| 2 | ЭМ |  |  | 8: 19.73; 10: 19.73; 11: 12.27; 12: 242 | [5 empty] | ЭМ
| 3 | в т.ч. ОТм |  |  | 8: 2.95; 10: 2.95; 11: 44.28; 12: 131 | [5 empty] | в т.ч. ОТм
| 4 | М |  |  | 8: 7.2; 10: 7.2; 11: 8.22; 12: 59 | [5 empty] | М
П,Н | 01.7.15.03-0042 | Болты с гайками и шайбами строительные |  |  | 4: кг; 5: 0; 7: 0 | [6 empty] | Болты с гайками и шайбами строительные
П,Н | 07.2.02.05 | Траверсы стальные |  |  | 4: т; 5: 0; 7: 0 | [6 empty] | Траверсы стальные
П,Н | 07.2.07.13 | Хомуты стальные |  |  | 4: кг; 5: 0; 7: 0 | [6 empty] | Хомуты стальные
П,Н | 21.2.01.02 | Провода неизолированные для воздушных линий электропередач |  |  | 4: т; 5: 0; 7: 0 | [6 empty] | Провода неизолированные для воздушных линий электропередач
П,Н | 22.2.01.04 | Изоляторы линейные штыревые фарфоровые |  |  | 4: шт; 5: 0; 7: 0 | [6 empty] | Изоляторы линейные штыревые фарфоровые
П,Н | 22.2.02.09 | Крюки |  |  | 4: кг; 5: 0; 7: 0 | [6 empty] | Крюки
|  | ЗТ |  |  | 4: чел.-ч; 5: 2.63; 7: 2.63 | [7 empty] | ЗТ
|  | ЗТм |  |  | 4: чел.-ч; 5: 0.27; 7: 0.27 | [7 empty] | ЗТм
|  | Итого по расценке |  |  | 8: 50.78; 10: 50.78; 12: 1357 | [8 empty] | Итого по расценке
|  | ФОТ |  |  | 10: 26.8; 12: 1187 | [7 empty] | ФОТ
| Приказ № 812/пр от 21.12.2020 Прил. п.27 | НР Линии электропередачи |  |  | 4: %; 5: 103; 7: 103; 10: 27.6; 12: 1223 | [7 empty] | НР Линии электропередачи
| Приказ № 774/пр от 11.12.2020 Прил. п.27 | СП Линии электропередачи |  |  | 4: %; 5: 60; 7: 60; 10: 16.08; 12: 712 | [7 empty] | СП Линии электропередачи
|  | Всего по позиции |  |  | 10: 94.46; 12: 3292 | [9 empty] | Всего по позиции
21 | ФЕР33-04-013-04 | Устройство ответвлений от ВЛ 0,38 кВ к зданиям: вручную при количестве проводов в ответвлении 1 |  |  | 4: ответвление; 7: 1 |  |  |  |  | Устройство ответвлений от ВЛ 0,38 кВ к зданиям: вручную при количестве проводов в ответвлении 1
| 1 | ОТ |  |  | 8: 11.52; 10: 11.52; 11: 44.28; 12: 510 | [5 empty] | ОТ
| 2 | ЭМ |  |  | 8: 4.6; 10: 4.6; 11: 12.27; 12: 56 | [5 empty] | ЭМ
| 3 | в т.ч. ОТм |  |  | 8: 0.81; 10: 0.81; 11: 44.28; 12: 36 | [5 empty] | в т.ч. ОТм
П,Н | 01.7.15.03-0042 | Болты с гайками и шайбами строительные |  |  | 4: кг; 5: 0; 7: 0 | [6 empty] | Болты с гайками и шайбами строительные
П,Н | 07.2.02.05 | Траверсы стальные |  |  | 4: т; 5: 0; 7: 0 | [6 empty] | Траверсы стальные
П,Н | 07.2.07.13 | Хомуты стальные |  |  | 4: кг; 5: 0; 7: 0 | [6 empty] | Хомуты стальные
П,Н | 21.2.01.02 | Провода неизолированные для воздушных линий электропередач |  |  | 4: т; 5: 0; 7: 0 | [6 empty] | Провода неизолированные для воздушных линий электропередач
П,Н | 22.2.01.04 | Изоляторы линейные штыревые фарфоровые |  |  | 4: шт; 5: 0; 7: 0 | [6 empty] | Изоляторы линейные штыревые фарфоровые
П,Н | 22.2.02.09 | Крюки |  |  | 4: кг; 5: 0; 7: 0 | [6 empty] | Крюки
|  | ЗТ |  |  | 4: чел.-ч; 5: 1.27; 7: 1.27 | [7 empty] | ЗТ
|  | ЗТм |  |  | 4: чел.-ч; 5: 0.07; 7: 0.07 | [7 empty] | ЗТм
|  | Итого по расценке |  |  | 8: 16.12; 10: 16.12; 12: 566 | [8 empty] | Итого по расценке
|  | ФОТ |  |  | 10: 12.33; 12: 546 | [7 empty] | ФОТ
| Приказ № 812/пр от 21.12.2020 Прил. п.27 | НР Линии электропередачи |  |  | 4: %; 5: 103; 7: 103; 10: 12.7; 12: 562 | [7 empty] | НР Линии электропередачи
| Приказ № 774/пр от 11.12.2020 Прил. п.27 | СП Линии электропередачи |  |  | 4: %; 5: 60; 7: 60; 10: 7.4; 12: 328 | [7 empty] | СП Линии электропередачи
|  | Всего по позиции |  |  | 10: 36.22; 12: 1456 | [9 empty] | Всего по позиции
22 | ФЕР33-04-013-05 | Устройство ответвлений от ВЛ 0,38 кВ к зданиям: вручную при количестве проводов в ответвлении 2 |  |  | 4: ответвление; 7: 1 |  |  |  |  | Устройство ответвлений от ВЛ 0,38 кВ к зданиям: вручную при количестве проводов в ответвлении 2
| 1 | ОТ |  |  | 8: 14.06; 10: 14.06; 11: 44.28; 12: 623 | [5 empty] | ОТ
| 2 | ЭМ |  |  | 8: 5.26; 10: 5.26; 11: 12.27; 12: 65 | [5 empty] | ЭМ
| 3 | в т.ч. ОТм |  |  | 8: 0.93; 10: 0.93; 11: 44.28; 12: 41 | [5 empty] | в т.ч. ОТм
| 4 | М |  |  | 8: 1.44; 10: 1.44; 11: 8.22; 12: 12 | [5 empty] | М
П,Н | 01.7.15.03-0042 | Болты с гайками и шайбами строительные |  |  | 4: кг; 5: 0; 7: 0 | [6 empty] | Болты с гайками и шайбами строительные
П,Н | 07.2.02.05 | Траверсы стальные |  |  | 4: т; 5: 0; 7: 0 | [6 empty] | Траверсы стальные
П,Н | 07.2.07.13 | Хомуты стальные |  |  | 4: кг; 5: 0; 7: 0 | [6 empty] | Хомуты стальные
П,Н | 21.2.01.02 | Провода неизолированные для воздушных линий электропередач |  |  | 4: т; 5: 0; 7: 0 | [6 empty] | Провода неизолированные для воздушных линий электропередач
П,Н | 22.2.01.04 | Изоляторы линейные штыревые фарфоровые |  |  | 4: шт; 5: 0; 7: 0 | [6 empty] | Изоляторы линейные штыревые фарфоровые
П,Н | 22.2.02.09 | Крюки |  |  | 4: кг; 5: 0; 7: 0 | [6 empty] | Крюки
|  | ЗТ |  |  | 4: чел.-ч; 5: 1.55; 7: 1.55 | [7 empty] | ЗТ
|  | ЗТм |  |  | 4: чел.-ч; 5: 0.08; 7: 0.08 | [7 empty] | ЗТм
|  | Итого по расценке |  |  | 8: 20.76; 10: 20.76; 12: 700 | [8 empty] | Итого по расценке
|  | ФОТ |  |  | 10: 14.99; 12: 664 | [7 empty] | ФОТ
| Приказ № 812/пр от 21.12.2020 Прил. п.27 | НР Линии электропередачи |  |  | 4: %; 5: 103; 7: 103; 10: 15.44; 12: 684 | [7 empty] | НР Линии электропередачи
| Приказ № 774/пр от 11.12.2020 Прил. п.27 | СП Линии электропередачи |  |  | 4: %; 5: 60; 7: 60; 10: 8.99; 12: 398 | [7 empty] | СП Линии электропередачи
|  | Всего по позиции |  |  | 10: 45.19; 12: 1782 | [9 empty] | Всего по позиции
23 | ФЕР33-04-013-06 | Устройство ответвлений от ВЛ 0,38 кВ к зданиям: вручную при количестве проводов в ответвлении 4 |  |  | 4: ответвление; 7: 1 |  |  |  |  | Устройство ответвлений от ВЛ 0,38 кВ к зданиям: вручную при количестве проводов в ответвлении 4
| 1 | ОТ |  |  | 8: 23.76; 10: 23.76; 11: 44.28; 12: 1052 | [5 empty] | ОТ
| 2 | ЭМ |  |  | 8: 9.86; 10: 9.86; 11: 12.27; 12: 121 | [5 empty] | ЭМ
| 3 | в т.ч. ОТм |  |  | 8: 1.74; 10: 1.74; 11: 44.28; 12: 77 | [5 empty] | в т.ч. ОТм
| 4 | М |  |  | 8: 7.2; 10: 7.2; 11: 8.22; 12: 59 | [5 empty] | М
П,Н | 01.7.15.03-0042 | Болты с гайками и шайбами строительные |  |  | 4: кг; 5: 0; 7: 0 | [6 empty] | Болты с гайками и шайбами строительные
П,Н | 07.2.02.05 | Траверсы стальные |  |  | 4: т; 5: 0; 7: 0 | [6 empty] | Траверсы стальные
П,Н | 07.2.07.13 | Хомуты стальные |  |  | 4: кг; 5: 0; 7: 0 | [6 empty] | Хомуты стальные
П,Н | 21.2.01.02 | Провода неизолированные для воздушных линий электропередач |  |  | 4: т; 5: 0; 7: 0 | [6 empty] | Провода неизолированные для воздушных линий электропередач
П,Н | 22.2.01.04 | Изоляторы линейные штыревые фарфоровые |  |  | 4: шт; 5: 0; 7: 0 | [6 empty] | Изоляторы линейные штыревые фарфоровые
П,Н | 22.2.02.09 | Крюки |  |  | 4: кг; 5: 0; 7: 0 | [6 empty] | Крюки
|  | ЗТ |  |  | 4: чел.-ч; 5: 2.62; 7: 2.62 | [7 empty] | ЗТ
|  | ЗТм |  |  | 4: чел.-ч; 5: 0.15; 7: 0.15 | [7 empty] | ЗТм
|  | Итого по расценке |  |  | 8: 40.82; 10: 40.82; 12: 1232 | [8 empty] | Итого по расценке
|  | ФОТ |  |  | 10: 25.5; 12: 1129 | [7 empty] | ФОТ
| Приказ № 812/пр от 21.12.2020 Прил. п.27 | НР Линии электропередачи |  |  | 4: %; 5: 103; 7: 103; 10: 26.27; 12: 1163 | [7 empty] | НР Линии электропередачи
| Приказ № 774/пр от 11.12.2020 Прил. п.27 | СП Линии электропередачи |  |  | 4: %; 5: 60; 7: 60; 10: 15.3; 12: 677 | [7 empty] | СП Линии электропередачи
|  | Всего по позиции |  |  | 10: 82.39; 12: 3072 | [9 empty] | Всего по позиции
24 | ФЕРм08-02-144-03 | Присоединение к зажимам жил проводов или кабелей сечением: до 16 мм2 |  |  | 4: 100 шт; 7: 0.01 |  |  |  |  | Присоединение к зажимам жил проводов или кабелей сечением: до 16 мм2
|  | Объем=1 / 100 | [25 empty] | Объем=1 / 100
| 1 | ОТ |  |  | 8: 114.3; 10: 1.14; 11: 44.28; 12: 50 | [5 empty] | ОТ
| 4 | М |  |  | 8: 2.29; 10: 0.02; 11: 8.22 | [5 empty] | М
|  | ЗТ |  |  | 4: чел.-ч; 5: 12.16; 7: 0.1216 | [7 empty] | ЗТ
|  | Итого по расценке |  |  | 8: 116.59; 10: 1.16; 12: 50 | [8 empty] | Итого по расценке
|  | ФОТ |  |  | 10: 1.14; 12: 50 | [7 empty] | ФОТ
| Приказ № 812/пр от 21.12.2020 Прил. п.49.3 | НР Электротехнические установки на других объектах |  |  | 4: %; 5: 97; 7: 97; 10: 1.11; 12: 49 | [7 empty] | НР Электротехнические установки на других объектах
| Приказ № 774/пр от 11.12.2020 Прил. п.49.3 | СП Электротехнические установки на других объектах |  |  | 4: %; 5: 51; 7: 51; 10: 0.58; 12: 26 | [7 empty] | СП Электротехнические установки на других объектах
|  | Всего по позиции |  |  | 10: 2.85; 12: 125 | [9 empty] | Всего по позиции
25 | ФЕРм08-02-144-04 | Присоединение к зажимам жил проводов или кабелей сечением: до 35 мм2 |  |  | 4: 100 шт; 7: 0.01 |  |  |  |  | Присоединение к зажимам жил проводов или кабелей сечением: до 35 мм2
|  | Объем=1 / 100 | [25 empty] | Объем=1 / 100
| 1 | ОТ |  |  | 8: 128.59; 10: 1.29; 11: 44.28; 12: 57 | [5 empty] | ОТ
| 4 | М |  |  | 8: 2.57; 10: 0.03; 11: 8.22 | [5 empty] | М
|  | ЗТ |  |  | 4: чел.-ч; 5: 13.68; 7: 0.1368 | [7 empty] | ЗТ
|  | Итого по расценке |  |  | 8: 131.16; 10: 1.32; 12: 57 | [8 empty] | Итого по расценке
|  | ФОТ |  |  | 10: 1.29; 12: 57 | [7 empty] | ФОТ
| Приказ № 812/пр от 21.12.2020 Прил. п.49.3 | НР Электротехнические установки на других объектах |  |  | 4: %; 5: 97; 7: 97; 10: 1.25; 12: 55 | [7 empty] | НР Электротехнические установки на других объектах
| Приказ № 774/пр от 11.12.2020 Прил. п.49.3 | СП Электротехнические установки на других объектах |  |  | 4: %; 5: 51; 7: 51; 10: 0.66; 12: 29 | [7 empty] | СП Электротехнические установки на других объектах
|  | Всего по позиции |  |  | 10: 3.23; 12: 141 | [9 empty] | Всего по позиции
26 | ФЕРм08-02-144-05 | Присоединение к зажимам жил проводов или кабелей сечением: до 70 мм2 |  |  | 4: 100 шт; 7: 0.01 |  |  |  |  | Присоединение к зажимам жил проводов или кабелей сечением: до 70 мм2
|  | Объем=1 / 100 | [25 empty] | Объем=1 / 100
| 1 | ОТ |  |  | 8: 142.13; 10: 1.42; 11: 44.28; 12: 63 | [5 empty] | ОТ
| 4 | М |  |  | 8: 2.84; 10: 0.03; 11: 8.22 | [5 empty] | М
|  | ЗТ |  |  | 4: чел.-ч; 5: 15.12; 7: 0.1512 | [7 empty] | ЗТ
|  | Итого по расценке |  |  | 8: 144.97; 10: 1.45; 12: 63 | [8 empty] | Итого по расценке
|  | ФОТ |  |  | 10: 1.42; 12: 63 | [7 empty] | ФОТ
| Приказ № 812/пр от 21.12.2020 Прил. п.49.3 | НР Электротехнические установки на других объектах |  |  | 4: %; 5: 97; 7: 97; 10: 1.38; 12: 61 | [7 empty] | НР Электротехнические установки на других объектах
| Приказ № 774/пр от 11.12.2020 Прил. п.49.3 | СП Электротехнические установки на других объектах |  |  | 4: %; 5: 51; 7: 51; 10: 0.72; 12: 32 | [7 empty] | СП Электротехнические установки на других объектах
|  | Всего по позиции |  |  | 10: 3.55; 12: 156 | [9 empty] | Всего по позиции
27 | ФЕРм08-02-144-06 | Присоединение к зажимам жил проводов или кабелей сечением: до 150 мм2 |  |  | 4: 100 шт; 7: 0.01 |  |  |  |  | Присоединение к зажимам жил проводов или кабелей сечением: до 150 мм2
|  | Объем=1 / 100 | [25 empty] | Объем=1 / 100
| 1 | ОТ |  |  | 8: 213.57; 10: 2.14; 11: 44.28; 12: 95 | [5 empty] | ОТ
| 4 | М |  |  | 8: 4.27; 10: 0.04; 11: 8.22 | [5 empty] | М
|  | ЗТ |  |  | 4: чел.-ч; 5: 22.72; 7: 0.2272 | [7 empty] | ЗТ
|  | Итого по расценке |  |  | 8: 217.84; 10: 2.18; 12: 95 | [8 empty] | Итого по расценке
|  | ФОТ |  |  | 10: 2.14; 12: 95 | [7 empty] | ФОТ
| Приказ № 812/пр от 21.12.2020 Прил. п.49.3 | НР Электротехнические установки на других объектах |  |  | 4: %; 5: 97; 7: 97; 10: 2.08; 12: 92 | [7 empty] | НР Электротехнические установки на других объектах
| Приказ № 774/пр от 11.12.2020 Прил. п.49.3 | СП Электротехнические установки на других объектах |  |  | 4: %; 5: 51; 7: 51; 10: 1.09; 12: 48 | [7 empty] | СП Электротехнические установки на других объектах
|  | Всего по позиции |  |  | 10: 5.35; 12: 235 | [9 empty] | Всего по позиции
|  | Итоги по разделу 6 Устройство ответвлений от ВЛ к зданиям : | [22 empty] | Итоги по разделу 6 Устройство ответвлений от ВЛ к зданиям :
|  | Итого прямые затраты (справочно) |  |  | 10: 182.16 | [12 empty] | Итого прямые затраты (справочно)
|  | в том числе: | [23 empty] | в том числе:
|  | Оплата труда рабочих |  |  | 10: 104.76 | [12 empty] | Оплата труда рабочих
|  | Эксплуатация машин |  |  | 10: 60 | [12 empty] | Эксплуатация машин
|  | в том числе оплата труда машинистов (Отм) |  |  | 10: 9.47 | [12 empty] | в том числе оплата труда машинистов (Отм)
|  | Материалы |  |  | 10: 17.4 | [12 empty] | Материалы
|  | Строительные работы |  |  | 10: 352.48 | [12 empty] | Строительные работы
|  | в том числе: | [23 empty] | в том числе:
|  | оплата труда |  |  | 10: 98.77 | [12 empty] | оплата труда
|  | эксплуатация машин и механизмов |  |  | 10: 60 | [12 empty] | эксплуатация машин и механизмов
|  | в том числе оплата труда машинистов (ОТм) |  |  | 10: 9.47 | [12 empty] | в том числе оплата труда машинистов (ОТм)
|  | материалы |  |  | 10: 17.28 | [12 empty] | материалы
|  | накладные расходы |  |  | 10: 111.49 | [12 empty] | накладные расходы
|  | сметная прибыль |  |  | 10: 64.94 | [12 empty] | сметная прибыль
|  | Монтажные работы |  |  | 10: 14.98 | [12 empty] | Монтажные работы
|  | в том числе: | [23 empty] | в том числе:
|  | оплата труда |  |  | 10: 5.99 | [12 empty] | оплата труда
|  | материалы |  |  | 10: 0.12 | [12 empty] | материалы
|  | накладные расходы |  |  | 10: 5.82 | [12 empty] | накладные расходы
|  | сметная прибыль |  |  | 10: 3.05 | [12 empty] | сметная прибыль
|  | Итого ФОТ (справочно) |  |  | 10: 114.23 | [12 empty] | Итого ФОТ (справочно)
|  | Итого накладные расходы (справочно) |  |  | 10: 117.31 | [12 empty] | Итого накладные расходы (справочно)
|  | Итого сметная прибыль (справочно) |  |  | 10: 67.99 | [12 empty] | Итого сметная прибыль (справочно)
|  | Итого по разделу 6 Устройство ответвлений от ВЛ к зданиям |  |  | 10: 367.46 | [13 empty] | Итого по разделу 6 Устройство ответвлений от ВЛ к зданиям
Раздел 7. Устройство заземления опор | [15 empty] | Раздел 7. Устройство заземления опор
Устройство заземления опор ВЛ и подстанций | [16 empty] | Устройство заземления опор ВЛ и подстанций
28 | ФЕР33-04-015-01 | Устройство шин заземления опор ВЛ и подстанций |  |  | 4: 10 м; 7: 0.1 |  |  |  |  | Устройство шин заземления опор ВЛ и подстанций
|  | Объем=1 / 10 | [25 empty] | Объем=1 / 10
| 1 | ОТ |  |  | 8: 15.23; 10: 1.52; 11: 44.28; 12: 67 | [5 empty] | ОТ
| 2 | ЭМ |  |  | 8: 1.36; 10: 0.14; 11: 12.27; 12: 2 | [5 empty] | ЭМ
| 3 | в т.ч. ОТм |  |  | 8: 0.12; 10: 0.01; 11: 44.28 | [5 empty] | в т.ч. ОТм
| 4 | М |  |  | 8: 1.24; 10: 0.12; 11: 8.22; 12: 1 | [5 empty] | М
П,Н | 08.3.04.02 | Сталь стержневая диаметром до 10 мм |  |  | 4: т; 5: 0; 7: 0 | [6 empty] | Сталь стержневая диаметром до 10 мм
|  | ЗТ |  |  | 4: чел.-ч; 5: 1.8; 7: 0.18 | [7 empty] | ЗТ
|  | ЗТм |  |  | 4: чел.-ч; 5: 0.01; 7: 0.001 | [7 empty] | ЗТм
|  | Итого по расценке |  |  | 8: 17.83; 10: 1.78; 12: 70 | [8 empty] | Итого по расценке
|  | ФОТ |  |  | 10: 1.53; 12: 67 | [7 empty] | ФОТ
| Приказ № 812/пр от 21.12.2020 Прил. п.27 | НР Линии электропередачи |  |  | 4: %; 5: 103; 7: 103; 10: 1.58; 12: 69 | [7 empty] | НР Линии электропередачи
| Приказ № 774/пр от 11.12.2020 Прил. п.27 | СП Линии электропередачи |  |  | 4: %; 5: 60; 7: 60; 10: 0.92; 12: 40 | [7 empty] | СП Линии электропередачи
|  | Всего по позиции |  |  | 10: 4.28; 12: 179 | [9 empty] | Всего по позиции
Забивка вертикальных заземлителей ВЛ | [16 empty] | Забивка вертикальных заземлителей ВЛ
29 | ФЕР33-03-004-01 | Забивка вертикальных заземлителей механизированная на глубину до 5 м | [15 empty] | Забивка вертикальных заземлителей механизированная на глубину до 5 м | bar: 4; 7
| 1 | ОТ |  |  | 8: 3.81; 10: 3.81; 11: 44.28; 12: 169 | [5 empty] | ОТ
| 2 | ЭМ |  |  | 8: 59.64; 10: 59.64; 11: 12.27; 12: 732 | [5 empty] | ЭМ
| 3 | в т.ч. ОТм |  |  | 8: 3.22; 10: 3.22; 11: 44.28; 12: 143 | [5 empty] | в т.ч. ОТм
| 4 | М |  |  | 8: 32.85; 10: 32.85; 11: 8.22; 12: 270 | [5 empty] | М
|  | ЗТ |  |  | 4: чел.-ч; 5: 0.45; 7: 0.45 | [7 empty] | ЗТ
|  | ЗТм |  |  | 4: чел.-ч; 5: 0.32; 7: 0.32 | [7 empty] | ЗТм
|  | Итого по расценке |  |  | 8: 96.3; 10: 96.3; 12: 1171 | [8 empty] | Итого по расценке
|  | ФОТ |  |  | 10: 7.03; 12: 312 | [7 empty] | ФОТ
| Приказ № 812/пр от 21.12.2020 Прил. п.27 | НР Линии электропередачи |  |  | 4: %; 5: 103; 7: 103; 10: 7.24; 12: 321 | [7 empty] | НР Линии электропередачи
| Приказ № 774/пр от 11.12.2020 Прил. п.27 | СП Линии электропередачи |  |  | 4: %; 5: 60; 7: 60; 10: 4.22; 12: 187 | [7 empty] | СП Линии электропередачи
|  | Всего по позиции |  |  | 10: 107.76; 12: 1679 | [9 empty] | Всего по позиции
30 | ФЕР33-03-004-02 | Забивка вертикальных заземлителей вручную на глубину до 3 м | [15 empty] | Забивка вертикальных заземлителей вручную на глубину до 3 м | bar: 4; 7
| 1 | ОТ |  |  | 8: 5.67; 10: 5.67; 11: 44.28; 12: 251 | [5 empty] | ОТ
| 2 | ЭМ |  |  | 8: 1.68; 10: 1.68; 11: 12.27; 12: 21 | [5 empty] | ЭМ
| 4 | М |  |  | 8: 32.85; 10: 32.85; 11: 8.22; 12: 270 | [5 empty] | М
|  | ЗТ |  |  | 4: чел.-ч; 5: 0.67; 7: 0.67 | [7 empty] | ЗТ
|  | Итого по расценке |  |  | 8: 40.2; 10: 40.2; 12: 542 | [8 empty] | Итого по расценке
|  | ФОТ |  |  | 10: 5.67; 12: 251 | [7 empty] | ФОТ
| Приказ № 812/пр от 21.12.2020 Прил. п.27 | НР Линии электропередачи |  |  | 4: %; 5: 103; 7: 103; 10: 5.84; 12: 259 | [7 empty] | НР Линии электропередачи
| Приказ № 774/пр от 11.12.2020 Прил. п.27 | СП Линии электропередачи |  |  | 4: %; 5: 60; 7: 60; 10: 3.4; 12: 151 | [7 empty] | СП Линии электропередачи
|  | Всего по позиции |  |  | 10: 49.44; 12: 952 | [9 empty] | Всего по позиции
Устройство заземления (траншея) | [16 empty] | Устройство заземления (траншея)
31 | ФЕР01-02-055-01 | Разработка грунта вручную с креплениями в траншеях шириной до 2 м, глубиной: до 2 м, группа грунтов 1 |  |  | 4: 100 м3; 7: 0.01 |  |  |  |  | Разработка грунта вручную с креплениями в траншеях шириной до 2 м, глубиной: до 2 м, группа грунтов 1
|  | Объем=1 / 100 | [25 empty] | Объем=1 / 100
| 1 | ОТ |  |  | 8: 1047.5; 10: 10.48; 11: 44.28; 12: 464 | [5 empty] | ОТ
|  | ЗТ |  |  | 4: чел.-ч; 5: 125; 7: 1.25 | [7 empty] | ЗТ
|  | Итого по расценке |  |  | 8: 1047.5; 10: 10.48; 12: 464 | [8 empty] | Итого по расценке
|  | ФОТ |  |  | 10: 10.48; 12: 464 | [7 empty] | ФОТ
| Приказ № 812/пр от 21.12.2020 Прил. п.1.2 | НР Земляные работы, выполняемые ручным способом |  |  | 4: %; 5: 89; 7: 89; 10: 9.33; 12: 413 | [7 empty] | НР Земляные работы, выполняемые ручным способом
| Приказ № 774/пр от 11.12.2020 Прил. п.1.2 | СП Земляные работы, выполняемые ручным способом |  |  | 4: %; 5: 40; 7: 40; 10: 4.19; 12: 186 | [7 empty] | СП Земляные работы, выполняемые ручным способом
|  | Всего по позиции |  |  | 10: 24; 12: 1063 | [9 empty] | Всего по позиции
32 | ФЕР01-02-061-01 | Засыпка вручную траншей, пазух котлованов и ям, группа грунтов: 1 |  |  | 4: 100 м3; 7: 0.01 |  |  |  |  | Засыпка вручную траншей, пазух котлованов и ям, группа грунтов: 1
|  | Объем=1 / 100 | [25 empty] | Объем=1 / 100
| 1 | ОТ |  |  | 8: 663.75; 10: 6.64; 11: 44.28; 12: 294 | [5 empty] | ОТ
|  | ЗТ |  |  | 4: чел.-ч; 5: 88.5; 7: 0.885 | [7 empty] | ЗТ
|  | Итого по расценке |  |  | 8: 663.75; 10: 6.64; 12: 294 | [8 empty] | Итого по расценке
|  | ФОТ |  |  | 10: 6.64; 12: 294 | [7 empty] | ФОТ
| Приказ № 812/пр от 21.12.2020 Прил. п.1.2 | НР Земляные работы, выполняемые ручным способом |  |  | 4: %; 5: 89; 7: 89; 10: 5.91; 12: 262 | [7 empty] | НР Земляные работы, выполняемые ручным способом
| Приказ № 774/пр от 11.12.2020 Прил. п.1.2 | СП Земляные работы, выполняемые ручным способом |  |  | 4: %; 5: 40; 7: 40; 10: 2.66; 12: 118 | [7 empty] | СП Земляные работы, выполняемые ручным способом
|  | Всего по позиции |  |  | 10: 15.21; 12: 674 | [9 empty] | Всего по позиции
|  | Итоги по разделу 7 Устройство заземления опор : | [22 empty] | Итоги по разделу 7 Устройство заземления опор :
|  | Итого прямые затраты (справочно) |  |  | 10: 155.4 | [12 empty] | Итого прямые затраты (справочно)
|  | в том числе: | [23 empty] | в том числе:
|  | Оплата труда рабочих |  |  | 10: 28.12 | [12 empty] | Оплата труда рабочих
|  | Эксплуатация машин |  |  | 10: 61.46 | [12 empty] | Эксплуатация машин
|  | в том числе оплата труда машинистов (Отм) |  |  | 10: 3.23 | [12 empty] | в том числе оплата труда машинистов (Отм)
|  | Материалы |  |  | 10: 65.82 | [12 empty] | Материалы
|  | Строительные работы |  |  | 10: 200.69 | [12 empty] | Строительные работы
|  | в том числе: | [23 empty] | в том числе:
|  | оплата труда |  |  | 10: 28.12 | [12 empty] | оплата труда
|  | эксплуатация машин и механизмов |  |  | 10: 61.46 | [12 empty] | эксплуатация машин и механизмов
|  | в том числе оплата труда машинистов (ОТм) |  |  | 10: 3.23 | [12 empty] | в том числе оплата труда машинистов (ОТм)
|  | материалы |  |  | 10: 65.82 | [12 empty] | материалы
|  | накладные расходы |  |  | 10: 29.9 | [12 empty] | накладные расходы
|  | сметная прибыль |  |  | 10: 15.39 | [12 empty] | сметная прибыль
|  | Итого ФОТ (справочно) |  |  | 10: 31.35 | [12 empty] | Итого ФОТ (справочно)
|  | Итого накладные расходы (справочно) |  |  | 10: 29.9 | [12 empty] | Итого накладные расходы (справочно)
|  | Итого сметная прибыль (справочно) |  |  | 10: 15.39 | [12 empty] | Итого сметная прибыль (справочно)
|  | Итого по разделу 7 Устройство заземления опор |  |  | 10: 200.69 | [13 empty] | Итого по разделу 7 Устройство заземления опор
Раздел 8. Развозка конструкций и материалов опор ВЛ по трассе | [15 empty] | Раздел 8. Развозка конструкций и материалов опор ВЛ по трассе
Развозка конструкций и материалов опор ВЛ по трассе | [16 empty] | Развозка конструкций и материалов опор ВЛ по трассе
33 | ФЕР33-04-016-02 | Развозка конструкций и материалов опор ВЛ 0,38-10 кВ по трассе: одностоечных железобетонных опор | [15 empty] | Развозка конструкций и материалов опор ВЛ 0,38-10 кВ по трассе: одностоечных железобетонных опор | bar: 4; 7
| 1 | ОТ |  |  | 8: 3.59; 10: 3.59; 11: 44.28; 12: 159 | [5 empty] | ОТ
| 2 | ЭМ |  |  | 8: 46.57; 10: 46.57; 11: 12.27; 12: 571 | [5 empty] | ЭМ
| 3 | в т.ч. ОТм |  |  | 8: 6.48; 10: 6.48; 11: 44.28; 12: 287 | [5 empty] | в т.ч. ОТм
|  | ЗТ |  |  | 4: чел.-ч; 5: 0.44; 7: 0.44 | [7 empty] | ЗТ
|  | ЗТм |  |  | 4: чел.-ч; 5: 0.48; 7: 0.48 | [7 empty] | ЗТм
|  | Итого по расценке |  |  | 8: 50.16; 10: 50.16; 12: 730 | [8 empty] | Итого по расценке
|  | ФОТ |  |  | 10: 10.07; 12: 446 | [7 empty] | ФОТ
| Приказ № 812/пр от 21.12.2020 Прил. п.27 | НР Линии электропередачи |  |  | 4: %; 5: 103; 7: 103; 10: 10.37; 12: 459 | [7 empty] | НР Линии электропередачи
| Приказ № 774/пр от 11.12.2020 Прил. п.27 | СП Линии электропередачи |  |  | 4: %; 5: 60; 7: 60; 10: 6.04; 12: 268 | [7 empty] | СП Линии электропередачи
|  | Всего по позиции |  |  | 10: 66.57; 12: 1457 | [9 empty] | Всего по позиции
34 | ФЕР33-04-016-04 | Развозка конструкций и материалов опор ВЛ 0,38-10 кВ по трассе: приставок железобетонных | [15 empty] | Развозка конструкций и материалов опор ВЛ 0,38-10 кВ по трассе: приставок железобетонных | bar: 4; 7
| 1 | ОТ |  |  | 8: 3.35; 10: 3.35; 11: 44.28; 12: 148 | [5 empty] | ОТ
| 2 | ЭМ |  |  | 8: 42.68; 10: 42.68; 11: 12.27; 12: 524 | [5 empty] | ЭМ
| 3 | в т.ч. ОТм |  |  | 8: 5.94; 10: 5.94; 11: 44.28; 12: 263 | [5 empty] | в т.ч. ОТм
|  | ЗТ |  |  | 4: чел.-ч; 5: 0.41; 7: 0.41 | [7 empty] | ЗТ
|  | ЗТм |  |  | 4: чел.-ч; 5: 0.44; 7: 0.44 | [7 empty] | ЗТм
|  | Итого по расценке |  |  | 8: 46.03; 10: 46.03; 12: 672 | [8 empty] | Итого по расценке
|  | ФОТ |  |  | 10: 9.29; 12: 411 | [7 empty] | ФОТ
| Приказ № 812/пр от 21.12.2020 Прил. п.27 | НР Линии электропередачи |  |  | 4: %; 5: 103; 7: 103; 10: 9.57; 12: 423 | [7 empty] | НР Линии электропередачи
| Приказ № 774/пр от 11.12.2020 Прил. п.27 | СП Линии электропередачи |  |  | 4: %; 5: 60; 7: 60; 10: 5.57; 12: 247 | [7 empty] | СП Линии электропередачи
|  | Всего по позиции |  |  | 10: 61.17; 12: 1342 | [9 empty] | Всего по позиции
35 | ФЕР33-04-016-05 | Развозка конструкций и материалов опор ВЛ 0,38-10 кВ по трассе: материалов оснастки одностоечных опор | [15 empty] | Развозка конструкций и материалов опор ВЛ 0,38-10 кВ по трассе: материалов оснастки одностоечных опор | bar: 4; 7
| 1 | ОТ |  |  | 8: 2.04; 10: 2.04; 11: 44.28; 12: 90 | [5 empty] | ОТ
| 2 | ЭМ |  |  | 8: 11.01; 10: 11.01; 11: 12.27; 12: 135 | [5 empty] | ЭМ
| 3 | в т.ч. ОТм |  |  | 8: 1.89; 10: 1.89; 11: 44.28; 12: 84 | [5 empty] | в т.ч. ОТм
|  | ЗТ |  |  | 4: чел.-ч; 5: 0.25; 7: 0.25 | [7 empty] | ЗТ
|  | ЗТм |  |  | 4: чел.-ч; 5: 0.14; 7: 0.14 | [7 empty] | ЗТм
|  | Итого по расценке |  |  | 8: 13.05; 10: 13.05; 12: 225 | [8 empty] | Итого по расценке
|  | ФОТ |  |  | 10: 3.93; 12: 174 | [7 empty] | ФОТ
| Приказ № 812/пр от 21.12.2020 Прил. п.27 | НР Линии электропередачи |  |  | 4: %; 5: 103; 7: 103; 10: 4.05; 12: 179 | [7 empty] | НР Линии электропередачи
| Приказ № 774/пр от 11.12.2020 Прил. п.27 | СП Линии электропередачи |  |  | 4: %; 5: 60; 7: 60; 10: 2.36; 12: 104 | [7 empty] | СП Линии электропередачи
|  | Всего по позиции |  |  | 10: 19.46; 12: 508 | [9 empty] | Всего по позиции
36 | ФЕР33-04-016-06 | Развозка конструкций и материалов опор ВЛ 0,38-10 кВ по трассе: материалов оснастки сложных опор | [15 empty] | Развозка конструкций и материалов опор ВЛ 0,38-10 кВ по трассе: материалов оснастки сложных опор | bar: 4; 7
| 1 | ОТ |  |  | 8: 2.45; 10: 2.45; 11: 44.28; 12: 108 | [5 empty] | ОТ
| 2 | ЭМ |  |  | 8: 12.58; 10: 12.58; 11: 12.27; 12: 154 | [5 empty] | ЭМ
| 3 | в т.ч. ОТм |  |  | 8: 2.16; 10: 2.16; 11: 44.28; 12: 96 | [5 empty] | в т.ч. ОТм
|  | ЗТ |  |  | 4: чел.-ч; 5: 0.3; 7: 0.3 | [7 empty] | ЗТ
|  | ЗТм |  |  | 4: чел.-ч; 5: 0.16; 7: 0.16 | [7 empty] | ЗТм
|  | Итого по расценке |  |  | 8: 15.03; 10: 15.03; 12: 262 | [8 empty] | Итого по расценке
|  | ФОТ |  |  | 10: 4.61; 12: 204 | [7 empty] | ФОТ
| Приказ № 812/пр от 21.12.2020 Прил. п.27 | НР Линии электропередачи |  |  | 4: %; 5: 103; 7: 103; 10: 4.75; 12: 210 | [7 empty] | НР Линии электропередачи
| Приказ № 774/пр от 11.12.2020 Прил. п.27 | СП Линии электропередачи |  |  | 4: %; 5: 60; 7: 60; 10: 2.77; 12: 122 | [7 empty] | СП Линии электропередачи
|  | Всего по позиции |  |  | 10: 22.55; 12: 594 | [9 empty] | Всего по позиции
|  | Итоги по разделу 8 Развозка конструкций и материалов опор ВЛ по трассе : | [22 empty] | Итоги по разделу 8 Развозка конструкций и материалов опор ВЛ по трассе :
|  | Итого прямые затраты (справочно) |  |  | 10: 124.27 | [12 empty] | Итого прямые затраты (справочно)
|  | в том числе: | [23 empty] | в том числе:
|  | Оплата труда рабочих |  |  | 10: 11.43 | [12 empty] | Оплата труда рабочих
|  | Эксплуатация машин |  |  | 10: 112.84 | [12 empty] | Эксплуатация машин
|  | в том числе оплата труда машинистов (Отм) |  |  | 10: 16.47 | [12 empty] | в том числе оплата труда машинистов (Отм)
|  | Строительные работы |  |  | 10: 169.75 | [12 empty] | Строительные работы
|  | в том числе: | [23 empty] | в том числе:
|  | оплата труда |  |  | 10: 11.43 | [12 empty] | оплата труда
|  | эксплуатация машин и механизмов |  |  | 10: 112.84 | [12 empty] | эксплуатация машин и механизмов
|  | в том числе оплата труда машинистов (ОТм) |  |  | 10: 16.47 | [12 empty] | в том числе оплата труда машинистов (ОТм)
|  | накладные расходы |  |  | 10: 28.74 | [12 empty] | накладные расходы
|  | сметная прибыль |  |  | 10: 16.74 | [12 empty] | сметная прибыль
|  | Итого ФОТ (справочно) |  |  | 10: 27.9 | [12 empty] | Итого ФОТ (справочно)
|  | Итого накладные расходы (справочно) |  |  | 10: 28.74 | [12 empty] | Итого накладные расходы (справочно)
|  | Итого сметная прибыль (справочно) |  |  | 10: 16.74 | [12 empty] | Итого сметная прибыль (справочно)
|  | Итого по разделу 8 Развозка конструкций и материалов опор ВЛ по трассе |  |  | 10: 169.75 | [13 empty] | Итого по разделу 8 Развозка конструкций и материалов опор ВЛ по трассе
Раздел 9. Демонтаж проводов | [15 empty] | Раздел 9. Демонтаж проводов
Демонтаж проводов ВЛ 0,38-10 кВ | [16 empty] | Демонтаж проводов ВЛ 0,38-10 кВ
37 | ФЕР33-04-040-01 | Демонтаж: 3-х проводов ВЛ 0,38 кВ с одной опоры | [15 empty] | Демонтаж: 3-х проводов ВЛ 0,38 кВ с одной опоры | bar: 4; 7
| 1 | ОТ |  |  | 8: 10.64; 10: 10.64; 11: 44.28; 12: 471 | [5 empty] | ОТ
| 2 | ЭМ |  |  | 8: 32.72; 10: 32.72; 11: 12.27; 12: 401 | [5 empty] | ЭМ
| 3 | в т.ч. ОТм |  |  | 8: 4.22; 10: 4.22; 11: 44.28; 12: 187 | [5 empty] | в т.ч. ОТм
|  | ЗТ |  |  | 4: чел.-ч; 5: 1.27; 7: 1.27 | [7 empty] | ЗТ
|  | ЗТм |  |  | 4: чел.-ч; 5: 0.41; 7: 0.41 | [7 empty] | ЗТм
|  | Итого по расценке |  |  | 8: 43.36; 10: 43.36; 12: 872 | [8 empty] | Итого по расценке
|  | ФОТ |  |  | 10: 14.86; 12: 658 | [7 empty] | ФОТ
| Приказ № 812/пр от 21.12.2020 Прил. п.27 | НР Линии электропередачи |  |  | 4: %; 5: 103; 7: 103; 10: 15.31; 12: 678 | [7 empty] | НР Линии электропередачи
| Приказ № 774/пр от 11.12.2020 Прил. п.27 | СП Линии электропередачи |  |  | 4: %; 5: 60; 7: 60; 10: 8.92; 12: 395 | [7 empty] | СП Линии электропередачи
|  | Всего по позиции |  |  | 10: 67.59; 12: 1945 | [9 empty] | Всего по позиции
38 | ФЕР33-04-040-02 | Демонтаж: одного дополнительного провода с одной опоры | [15 empty] | Демонтаж: одного дополнительного провода с одной опоры | bar: 4; 7
| 1 | ОТ |  |  | 8: 1.24; 10: 1.24; 11: 44.28; 12: 55 | [5 empty] | ОТ
| 2 | ЭМ |  |  | 8: 6.42; 10: 6.42; 11: 12.27; 12: 79 | [5 empty] | ЭМ
| 3 | в т.ч. ОТм |  |  | 8: 0.82; 10: 0.82; 11: 44.28; 12: 36 | [5 empty] | в т.ч. ОТм
|  | ЗТ |  |  | 4: чел.-ч; 5: 0.15; 7: 0.15 | [7 empty] | ЗТ
|  | ЗТм |  |  | 4: чел.-ч; 5: 0.08; 7: 0.08 | [7 empty] | ЗТм
|  | Итого по расценке |  |  | 8: 7.66; 10: 7.66; 12: 134 | [8 empty] | Итого по расценке
|  | ФОТ |  |  | 10: 2.06; 12: 91 | [7 empty] | ФОТ
| Приказ № 812/пр от 21.12.2020 Прил. п.27 | НР Линии электропередачи |  |  | 4: %; 5: 103; 7: 103; 10: 2.12; 12: 94 | [7 empty] | НР Линии электропередачи
| Приказ № 774/пр от 11.12.2020 Прил. п.27 | СП Линии электропередачи |  |  | 4: %; 5: 60; 7: 60; 10: 1.24; 12: 55 | [7 empty] | СП Линии электропередачи
|  | Всего по позиции |  |  | 10: 11.02; 12: 283 | [9 empty] | Всего по позиции
|  | Итоги по разделу 9 Демонтаж проводов : | [22 empty] | Итоги по разделу 9 Демонтаж проводов :
|  | Итого прямые затраты (справочно) |  |  | 10: 51.02 | [12 empty] | Итого прямые затраты (справочно)
|  | в том числе: | [23 empty] | в том числе:
|  | Оплата труда рабочих |  |  | 10: 11.88 | [12 empty] | Оплата труда рабочих
|  | Эксплуатация машин |  |  | 10: 39.14 | [12 empty] | Эксплуатация машин
|  | в том числе оплата труда машинистов (Отм) |  |  | 10: 5.04 | [12 empty] | в том числе оплата труда машинистов (Отм)
|  | Строительные работы |  |  | 10: 78.61 | [12 empty] | Строительные работы
|  | в том числе: | [23 empty] | в том числе:
|  | оплата труда |  |  | 10: 11.88 | [12 empty] | оплата труда
|  | эксплуатация машин и механизмов |  |  | 10: 39.14 | [12 empty] | эксплуатация машин и механизмов
|  | в том числе оплата труда машинистов (ОТм) |  |  | 10: 5.04 | [12 empty] | в том числе оплата труда машинистов (ОТм)
|  | накладные расходы |  |  | 10: 17.43 | [12 empty] | накладные расходы
|  | сметная прибыль |  |  | 10: 10.16 | [12 empty] | сметная прибыль
|  | Итого ФОТ (справочно) |  |  | 10: 16.92 | [12 empty] | Итого ФОТ (справочно)
|  | Итого накладные расходы (справочно) |  |  | 10: 17.43 | [12 empty] | Итого накладные расходы (справочно)
|  | Итого сметная прибыль (справочно) |  |  | 10: 10.16 | [12 empty] | Итого сметная прибыль (справочно)
|  | Итого по разделу 9 Демонтаж проводов |  |  | 10: 78.61 | [13 empty] | Итого по разделу 9 Демонтаж проводов
Раздел 10. Снятие ответвлений ВЛ к зданиям | [15 empty] | Раздел 10. Снятие ответвлений ВЛ к зданиям
Снятие ответвлений ВЛ 0,38 кВ к зданиям | [16 empty] | Снятие ответвлений ВЛ 0,38 кВ к зданиям
39 | ФЕР33-04-041-01 | Снятие ответвлений ВЛ 0,38 кВ к зданиям при количестве проводов в ответвлении: 1 |  |  | 4: ответвление; 7: 1 |  |  |  |  | Снятие ответвлений ВЛ 0,38 кВ к зданиям при количестве проводов в ответвлении: 1
| 1 | ОТ |  |  | 8: 4.98; 10: 4.98; 11: 44.28; 12: 221 | [5 empty] | ОТ
| 2 | ЭМ |  |  | 8: 1.97; 10: 1.97; 11: 12.27; 12: 24 | [5 empty] | ЭМ
| 3 | в т.ч. ОТм |  |  | 8: 0.35; 10: 0.35; 11: 44.28; 12: 15 | [5 empty] | в т.ч. ОТм
|  | ЗТ |  |  | 4: чел.-ч; 5: 0.61; 7: 0.61 | [7 empty] | ЗТ
|  | ЗТм |  |  | 4: чел.-ч; 5: 0.03; 7: 0.03 | [7 empty] | ЗТм
|  | Итого по расценке |  |  | 8: 6.95; 10: 6.95; 12: 245 | [8 empty] | Итого по расценке
|  | ФОТ |  |  | 10: 5.33; 12: 236 | [7 empty] | ФОТ
| Приказ № 812/пр от 21.12.2020 Прил. п.27 | НР Линии электропередачи |  |  | 4: %; 5: 103; 7: 103; 10: 5.49; 12: 243 | [7 empty] | НР Линии электропередачи
| Приказ № 774/пр от 11.12.2020 Прил. п.27 | СП Линии электропередачи |  |  | 4: %; 5: 60; 7: 60; 10: 3.2; 12: 142 | [7 empty] | СП Линии электропередачи
|  | Всего по позиции |  |  | 10: 15.64; 12: 630 | [9 empty] | Всего по позиции
40 | ФЕР33-04-041-02 | Снятие ответвлений ВЛ 0,38 кВ к зданиям при количестве проводов в ответвлении: 2 |  |  | 4: ответвление; 7: 1 |  |  |  |  | Снятие ответвлений ВЛ 0,38 кВ к зданиям при количестве проводов в ответвлении: 2
| 1 | ОТ |  |  | 8: 5.39; 10: 5.39; 11: 44.28; 12: 239 | [5 empty] | ОТ
| 2 | ЭМ |  |  | 8: 1.97; 10: 1.97; 11: 12.27; 12: 24 | [5 empty] | ЭМ
| 3 | в т.ч. ОТм |  |  | 8: 0.35; 10: 0.35; 11: 44.28; 12: 15 | [5 empty] | в т.ч. ОТм
|  | ЗТ |  |  | 4: чел.-ч; 5: 0.66; 7: 0.66 | [7 empty] | ЗТ
|  | ЗТм |  |  | 4: чел.-ч; 5: 0.03; 7: 0.03 | [7 empty] | ЗТм
|  | Итого по расценке |  |  | 8: 7.36; 10: 7.36; 12: 263 | [8 empty] | Итого по расценке
|  | ФОТ |  |  | 10: 5.74; 12: 254 | [7 empty] | ФОТ
| Приказ № 812/пр от 21.12.2020 Прил. п.27 | НР Линии электропередачи |  |  | 4: %; 5: 103; 7: 103; 10: 5.91; 12: 262 | [7 empty] | НР Линии электропередачи
| Приказ № 774/пр от 11.12.2020 Прил. п.27 | СП Линии электропередачи |  |  | 4: %; 5: 60; 7: 60; 10: 3.44; 12: 152 | [7 empty] | СП Линии электропередачи
|  | Всего по позиции |  |  | 10: 16.71; 12: 677 | [9 empty] | Всего по позиции
41 | ФЕР33-04-041-03 | Снятие ответвлений ВЛ 0,38 кВ к зданиям при количестве проводов в ответвлении: 4 |  |  | 4: ответвление; 7: 1 |  |  |  |  | Снятие ответвлений ВЛ 0,38 кВ к зданиям при количестве проводов в ответвлении: 4
| 1 | ОТ |  |  | 8: 8.42; 10: 8.42; 11: 44.28; 12: 373 | [5 empty] | ОТ
| 2 | ЭМ |  |  | 8: 3.29; 10: 3.29; 11: 12.27; 12: 40 | [5 empty] | ЭМ
| 3 | в т.ч. ОТм |  |  | 8: 0.58; 10: 0.58; 11: 44.28; 12: 26 | [5 empty] | в т.ч. ОТм
|  | ЗТ |  |  | 4: чел.-ч; 5: 1.03; 7: 1.03 | [7 empty] | ЗТ
|  | ЗТм |  |  | 4: чел.-ч; 5: 0.05; 7: 0.05 | [7 empty] | ЗТм
|  | Итого по расценке |  |  | 8: 11.71; 10: 11.71; 12: 413 | [8 empty] | Итого по расценке
|  | ФОТ |  |  | 10: 9; 12: 399 | [7 empty] | ФОТ
| Приказ № 812/пр от 21.12.2020 Прил. п.27 | НР Линии электропередачи |  |  | 4: %; 5: 103; 7: 103; 10: 9.27; 12: 411 | [7 empty] | НР Линии электропередачи
| Приказ № 774/пр от 11.12.2020 Прил. п.27 | СП Линии электропередачи |  |  | 4: %; 5: 60; 7: 60; 10: 5.4; 12: 239 | [7 empty] | СП Линии электропередачи
|  | Всего по позиции |  |  | 10: 26.38; 12: 1063 | [9 empty] | Всего по позиции
|  | Итоги по разделу 10 Снятие ответвлений ВЛ к зданиям : | [22 empty] | Итоги по разделу 10 Снятие ответвлений ВЛ к зданиям :
|  | Итого прямые затраты (справочно) |  |  | 10: 26.02 | [12 empty] | Итого прямые затраты (справочно)
|  | в том числе: | [23 empty] | в том числе:
|  | Оплата труда рабочих |  |  | 10: 18.79 | [12 empty] | Оплата труда рабочих
|  | Эксплуатация машин |  |  | 10: 7.23 | [12 empty] | Эксплуатация машин
|  | в том числе оплата труда машинистов (Отм) |  |  | 10: 1.28 | [12 empty] | в том числе оплата труда машинистов (Отм)
|  | Строительные работы |  |  | 10: 58.73 | [12 empty] | Строительные работы
|  | в том числе: | [23 empty] | в том числе:
|  | оплата труда |  |  | 10: 18.79 | [12 empty] | оплата труда
|  | эксплуатация машин и механизмов |  |  | 10: 7.23 | [12 empty] | эксплуатация машин и механизмов
|  | в том числе оплата труда машинистов (ОТм) |  |  | 10: 1.28 | [12 empty] | в том числе оплата труда машинистов (ОТм)
|  | накладные расходы |  |  | 10: 20.67 | [12 empty] | накладные расходы
|  | сметная прибыль |  |  | 10: 12.04 | [12 empty] | сметная прибыль
|  | Итого ФОТ (справочно) |  |  | 10: 20.07 | [12 empty] | Итого ФОТ (справочно)
|  | Итого накладные расходы (справочно) |  |  | 10: 20.67 | [12 empty] | Итого накладные расходы (справочно)
|  | Итого сметная прибыль (справочно) |  |  | 10: 12.04 | [12 empty] | Итого сметная прибыль (справочно)
|  | Итого по разделу 10 Снятие ответвлений ВЛ к зданиям |  |  | 10: 58.73 | [13 empty] | Итого по разделу 10 Снятие ответвлений ВЛ к зданиям
Раздел 11. Демонтаж опор | [15 empty] | Раздел 11. Демонтаж опор
Демонтаж опор ВЛ 0,38-10 кВ | [16 empty] | Демонтаж опор ВЛ 0,38-10 кВ
42 | ФЕР33-04-042-01 | Демонтаж опор ВЛ 0,38-10 кВ: без приставок одностоечных | [15 empty] | Демонтаж опор ВЛ 0,38-10 кВ: без приставок одностоечных | bar: 4; 7
| 1 | ОТ |  |  | 8: 7.35; 10: 7.35; 11: 44.28; 12: 325 | [5 empty] | ОТ
| 2 | ЭМ |  |  | 8: 63.59; 10: 63.59; 11: 12.27; 12: 780 | [5 empty] | ЭМ
| 3 | в т.ч. ОТм |  |  | 8: 5.56; 10: 5.56; 11: 44.28; 12: 246 | [5 empty] | в т.ч. ОТм
|  | ЗТ |  |  | 4: чел.-ч; 5: 0.81; 7: 0.81 | [7 empty] | ЗТ
|  | ЗТм |  |  | 4: чел.-ч; 5: 0.48; 7: 0.48 | [7 empty] | ЗТм
|  | Итого по расценке |  |  | 8: 70.94; 10: 70.94; 12: 1105 | [8 empty] | Итого по расценке
|  | ФОТ |  |  | 10: 12.91; 12: 571 | [7 empty] | ФОТ
| Приказ № 812/пр от 21.12.2020 Прил. п.27 | НР Линии электропередачи |  |  | 4: %; 5: 103; 7: 103; 10: 13.3; 12: 588 | [7 empty] | НР Линии электропередачи
| Приказ № 774/пр от 11.12.2020 Прил. п.27 | СП Линии электропередачи |  |  | 4: %; 5: 60; 7: 60; 10: 7.75; 12: 343 | [7 empty] | СП Линии электропередачи
|  | Всего по позиции |  |  | 10: 91.99; 12: 2036 | [9 empty] | Всего по позиции
43 | ФЕР33-04-042-02 | Демонтаж опор ВЛ 0,38-10 кВ: без приставок одностоечных с подкосом | [15 empty] | Демонтаж опор ВЛ 0,38-10 кВ: без приставок одностоечных с подкосом | bar: 4; 7
| 1 | ОТ |  |  | 8: 15.87; 10: 15.87; 11: 44.28; 12: 703 | [5 empty] | ОТ
| 2 | ЭМ |  |  | 8: 207.97; 10: 207.97; 11: 12.27; 12: 2552 | [5 empty] | ЭМ
| 3 | в т.ч. ОТм |  |  | 8: 20.63; 10: 20.63; 11: 44.28; 12: 913 | [5 empty] | в т.ч. ОТм
|  | ЗТ |  |  | 4: чел.-ч; 5: 1.75; 7: 1.75 | [7 empty] | ЗТ
|  | ЗТм |  |  | 4: чел.-ч; 5: 1.89; 7: 1.89 | [7 empty] | ЗТм
|  | Итого по расценке |  |  | 8: 223.84; 10: 223.84; 12: 3255 | [8 empty] | Итого по расценке
|  | ФОТ |  |  | 10: 36.5; 12: 1616 | [7 empty] | ФОТ
| Приказ № 812/пр от 21.12.2020 Прил. п.27 | НР Линии электропередачи |  |  | 4: %; 5: 103; 7: 103; 10: 37.6; 12: 1664 | [7 empty] | НР Линии электропередачи
| Приказ № 774/пр от 11.12.2020 Прил. п.27 | СП Линии электропередачи |  |  | 4: %; 5: 60; 7: 60; 10: 21.9; 12: 970 | [7 empty] | СП Линии электропередачи
|  | Всего по позиции |  |  | 10: 283.34; 12: 5889 | [9 empty] | Всего по позиции
44 | ФЕР33-04-042-03 | Демонтаж опор ВЛ 0,38-10 кВ: без приставок одностоечных с двумя подкосами | [15 empty] | Демонтаж опор ВЛ 0,38-10 кВ: без приставок одностоечных с двумя подкосами | bar: 4; 7
| 1 | ОТ |  |  | 8: 23.22; 10: 23.22; 11: 44.28; 12: 1028 | [5 empty] | ОТ
| 2 | ЭМ |  |  | 8: 302.98; 10: 302.98; 11: 12.27; 12: 3718 | [5 empty] | ЭМ
| 3 | в т.ч. ОТм |  |  | 8: 30; 10: 30; 11: 44.28; 12: 1328 | [5 empty] | в т.ч. ОТм
|  | ЗТ |  |  | 4: чел.-ч; 5: 2.56; 7: 2.56 | [7 empty] | ЗТ
|  | ЗТм |  |  | 4: чел.-ч; 5: 2.75; 7: 2.75 | [7 empty] | ЗТм
|  | Итого по расценке |  |  | 8: 326.2; 10: 326.2; 12: 4746 | [8 empty] | Итого по расценке
|  | ФОТ |  |  | 10: 53.22; 12: 2356 | [7 empty] | ФОТ
| Приказ № 812/пр от 21.12.2020 Прил. п.27 | НР Линии электропередачи |  |  | 4: %; 5: 103; 7: 103; 10: 54.82; 12: 2427 | [7 empty] | НР Линии электропередачи
| Приказ № 774/пр от 11.12.2020 Прил. п.27 | СП Линии электропередачи |  |  | 4: %; 5: 60; 7: 60; 10: 31.93; 12: 1414 | [7 empty] | СП Линии электропередачи
|  | Всего по позиции |  |  | 10: 412.95; 12: 8587 | [9 empty] | Всего по позиции
|  | Итоги по разделу 11 Демонтаж опор : | [22 empty] | Итоги по разделу 11 Демонтаж опор :
|  | Итого прямые затраты (справочно) |  |  | 10: 620.98 | [12 empty] | Итого прямые затраты (справочно)
|  | в том числе: | [23 empty] | в том числе:
|  | Оплата труда рабочих |  |  | 10: 46.44 | [12 empty] | Оплата труда рабочих
|  | Эксплуатация машин |  |  | 10: 574.54 | [12 empty] | Эксплуатация машин
|  | в том числе оплата труда машинистов (Отм) |  |  | 10: 56.19 | [12 empty] | в том числе оплата труда машинистов (Отм)
|  | Строительные работы |  |  | 10: 788.28 | [12 empty] | Строительные работы
|  | в том числе: | [23 empty] | в том числе:
|  | оплата труда |  |  | 10: 46.44 | [12 empty] | оплата труда
|  | эксплуатация машин и механизмов |  |  | 10: 574.54 | [12 empty] | эксплуатация машин и механизмов
|  | в том числе оплата труда машинистов (ОТм) |  |  | 10: 56.19 | [12 empty] | в том числе оплата труда машинистов (ОТм)
|  | накладные расходы |  |  | 10: 105.72 | [12 empty] | накладные расходы
|  | сметная прибыль |  |  | 10: 61.58 | [12 empty] | сметная прибыль
|  | Итого ФОТ (справочно) |  |  | 10: 102.63 | [12 empty] | Итого ФОТ (справочно)
|  | Итого накладные расходы (справочно) |  |  | 10: 105.72 | [12 empty] | Итого накладные расходы (справочно)
|  | Итого сметная прибыль (справочно) |  |  | 10: 61.58 | [12 empty] | Итого сметная прибыль (справочно)
|  | Итого по разделу 11 Демонтаж опор |  |  | 10: 788.28 | [13 empty] | Итого по разделу 11 Демонтаж опор
Раздел 12. Установка траверс | [15 empty] | Раздел 12. Установка траверс
Установка траверс | [16 empty] | Установка траверс
45 | ФЕРм08-02-305-04 | Траверса на опоре | [15 empty] | Траверса на опоре | bar: 4; 7
| 1 | ОТ |  |  | 8: 3.21; 10: 3.21; 11: 44.28; 12: 142 | [5 empty] | ОТ
| 2 | ЭМ |  |  | 8: 17.31; 10: 17.31; 11: 12.27; 12: 212 | [5 empty] | ЭМ
| 3 | в т.ч. ОТм |  |  | 8: 2.03; 10: 2.03; 11: 44.28; 12: 90 | [5 empty] | в т.ч. ОТм
| 4 | М |  |  | 8: 0.06; 10: 0.06; 11: 8.22 | [5 empty] | М
|  | ЗТ |  |  | 4: чел.-ч; 5: 0.35; 7: 0.35 | [7 empty] | ЗТ
|  | ЗТм |  |  | 4: чел.-ч; 5: 0.15; 7: 0.15 | [7 empty] | ЗТм
|  | Итого по расценке |  |  | 8: 20.58; 10: 20.58; 12: 354 | [8 empty] | Итого по расценке
|  | ФОТ |  |  | 10: 5.24; 12: 232 | [7 empty] | ФОТ
| Приказ № 812/пр от 21.12.2020 Прил. п.49.3 | НР Электротехнические установки на других объектах |  |  | 4: %; 5: 97; 7: 97; 10: 5.08; 12: 225 | [7 empty] | НР Электротехнические установки на других объектах
| Приказ № 774/пр от 11.12.2020 Прил. п.49.3 | СП Электротехнические установки на других объектах |  |  | 4: %; 5: 51; 7: 51; 10: 2.67; 12: 118 | [7 empty] | СП Электротехнические установки на других объектах
|  | Всего по позиции |  |  | 10: 28.33; 12: 697 | [9 empty] | Всего по позиции
|  | Итоги по разделу 12 Установка траверс : | [22 empty] | Итоги по разделу 12 Установка траверс :
|  | Итого прямые затраты (справочно) |  |  | 10: 20.58 | [12 empty] | Итого прямые затраты (справочно)
|  | в том числе: | [23 empty] | в том числе:
|  | Оплата труда рабочих |  |  | 10: 3.21 | [12 empty] | Оплата труда рабочих
|  | Эксплуатация машин |  |  | 10: 17.31 | [12 empty] | Эксплуатация машин
|  | в том числе оплата труда машинистов (Отм) |  |  | 10: 2.03 | [12 empty] | в том числе оплата труда машинистов (Отм)
|  | Материалы |  |  | 10: 0.06 | [12 empty] | Материалы
|  | Монтажные работы |  |  | 10: 28.33 | [12 empty] | Монтажные работы
|  | в том числе: | [23 empty] | в том числе:
|  | оплата труда |  |  | 10: 3.21 | [12 empty] | оплата труда
|  | эксплуатация машин и механизмов |  |  | 10: 17.31 | [12 empty] | эксплуатация машин и механизмов
|  | в том числе оплата труда машинистов (ОТм) |  |  | 10: 2.03 | [12 empty] | в том числе оплата труда машинистов (ОТм)
|  | материалы |  |  | 10: 0.06 | [12 empty] | материалы
|  | накладные расходы |  |  | 10: 5.08 | [12 empty] | накладные расходы
|  | сметная прибыль |  |  | 10: 2.67 | [12 empty] | сметная прибыль
|  | Итого ФОТ (справочно) |  |  | 10: 5.24 | [12 empty] | Итого ФОТ (справочно)
|  | Итого накладные расходы (справочно) |  |  | 10: 5.08 | [12 empty] | Итого накладные расходы (справочно)
|  | Итого сметная прибыль (справочно) |  |  | 10: 2.67 | [12 empty] | Итого сметная прибыль (справочно)
|  | Итого по разделу 12 Установка траверс |  |  | 10: 28.33 | [13 empty] | Итого по разделу 12 Установка траверс
Раздел 13. Обваловка опор | [15 empty] | Раздел 13. Обваловка опор
Обваловка опор | [16 empty] | Обваловка опор
46 | ФЕР01-01-010-21 | Разработка грунта в отвал экскаваторами импортного производства с ковшом вместимостью 1,0 (1-1,2) м3, группа грунтов: 3 |  |  | 4: 1000 м3; 7: 0.001 |  |  |  |  | Разработка грунта в отвал экскаваторами импортного производства с ковшом вместимостью 1,0 (1-1,2) м3, группа грунтов: 3
|  | Объем=1 / 1000 | [25 empty] | Объем=1 / 1000
| 1 | ОТ |  |  | 8: 41.73; 10: 0.04; 11: 44.28; 12: 2 | [5 empty] | ОТ
| 2 | ЭМ |  |  | 8: 2683.41; 10: 2.68; 11: 12.27; 12: 33 | [5 empty] | ЭМ
| 3 | в т.ч. ОТм |  |  | 8: 314.99; 10: 0.31; 11: 44.28; 12: 14 | [5 empty] | в т.ч. ОТм
|  | ЗТ |  |  | 4: чел.-ч; 5: 5.35; 7: 0.00535 | [7 empty] | ЗТ
|  | ЗТм |  |  | 4: чел.-ч; 5: 22.58; 7: 0.02258 | [7 empty] | ЗТм
|  | Итого по расценке |  |  | 8: 2725.14; 10: 2.72; 12: 35 | [8 empty] | Итого по расценке
|  | ФОТ |  |  | 10: 0.35; 12: 16 | [7 empty] | ФОТ
| Приказ № 812/пр от 21.12.2020 Прил. п.1.1 | НР Земляные работы, выполняемые механизированным способом |  |  | 4: %; 5: 92; 7: 92; 10: 0.32; 12: 15 | [7 empty] | НР Земляные работы, выполняемые механизированным способом
| Приказ № 774/пр от 11.12.2020 Прил. п.1.1 | СП Земляные работы, выполняемые механизированным способом |  |  | 4: %; 5: 46; 7: 46; 10: 0.16; 12: 7 | [7 empty] | СП Земляные работы, выполняемые механизированным способом
|  | Всего по позиции |  |  | 10: 3.2; 12: 57 | [9 empty] | Всего по позиции
|  | Итоги по разделу 13 Обваловка опор : | [22 empty] | Итоги по разделу 13 Обваловка опор :
|  | Итого прямые затраты (справочно) |  |  | 10: 2.72 | [12 empty] | Итого прямые затраты (справочно)
|  | в том числе: | [23 empty] | в том числе:
|  | Оплата труда рабочих |  |  | 10: 0.04 | [12 empty] | Оплата труда рабочих
|  | Эксплуатация машин |  |  | 10: 2.68 | [12 empty] | Эксплуатация машин
|  | в том числе оплата труда машинистов (Отм) |  |  | 10: 0.31 | [12 empty] | в том числе оплата труда машинистов (Отм)
|  | Строительные работы |  |  | 10: 3.2 | [12 empty] | Строительные работы
|  | в том числе: | [23 empty] | в том числе:
|  | оплата труда |  |  | 10: 0.04 | [12 empty] | оплата труда
|  | эксплуатация машин и механизмов |  |  | 10: 2.68 | [12 empty] | эксплуатация машин и механизмов
|  | в том числе оплата труда машинистов (ОТм) |  |  | 10: 0.31 | [12 empty] | в том числе оплата труда машинистов (ОТм)
|  | накладные расходы |  |  | 10: 0.32 | [12 empty] | накладные расходы
|  | сметная прибыль |  |  | 10: 0.16 | [12 empty] | сметная прибыль
|  | Итого ФОТ (справочно) |  |  | 10: 0.35 | [12 empty] | Итого ФОТ (справочно)
|  | Итого накладные расходы (справочно) |  |  | 10: 0.32 | [12 empty] | Итого накладные расходы (справочно)
|  | Итого сметная прибыль (справочно) |  |  | 10: 0.16 | [12 empty] | Итого сметная прибыль (справочно)
|  | Итого по разделу 13 Обваловка опор |  |  | 10: 3.2 | [13 empty] | Итого по разделу 13 Обваловка опор
Раздел 14. Вырубка деревьев | [15 empty] | Раздел 14. Вырубка деревьев
47 | ФЕР01-02-112-01 | Срезка кустарника и мелколесья в грунтах естественного залегания кусторезами на тракторе мощностью: 79 кВт (108 л.с.), кустарник и мелколесье густые | [15 empty] | Срезка кустарника и мелколесья в грунтах естественного залегания кусторезами на тракторе мощностью: 79 кВт (108 л.с.), кустарник и мелколесье густые | bar: 4; 7
| 2 | ЭМ |  |  | 8: 336.08; 10: 336.08; 11: 12.27; 12: 4124 | [5 empty] | ЭМ
| 3 | в т.ч. ОТм |  |  | 8: 54.43; 10: 54.43; 11: 44.28; 12: 2410 | [5 empty] | в т.ч. ОТм
|  | ЗТм |  |  | 4: чел.-ч; 5: 3.78; 7: 3.78 | [7 empty] | ЗТм
|  | Итого по расценке |  |  | 8: 336.08; 10: 336.08; 12: 4124 | [8 empty] | Итого по расценке
|  | ФОТ |  |  | 10: 54.43; 12: 2410 | [7 empty] | ФОТ
| Приказ № 812/пр от 21.12.2020 Прил. п.1.4 | НР Земляные работы, выполняемые по другим видам работ (подготовительным, сопутствующим, укрепительным) |  |  | 4: %; 5: 89; 7: 89; 10: 48.44; 12: 2145 | [7 empty] | НР Земляные работы, выполняемые по другим видам работ (подготовительным, сопутствующим, укрепительным)
| Приказ № 774/пр от 11.12.2020 Прил. п.1.4 | СП Земляные работы, выполняемые по другим видам работ (подготовительным, сопутствующим, укрепительным) |  |  | 4: %; 5: 41; 7: 41; 10: 22.32; 12: 988 | [7 empty] | СП Земляные работы, выполняемые по другим видам работ (подготовительным, сопутствующим, укрепительным)
|  | Всего по позиции |  |  | 10: 406.84; 12: 7257 | [9 empty] | Всего по позиции
48 | ФЕР01-02-112-02 | Срезка кустарника и мелколесья в грунтах естественного залегания кусторезами на тракторе мощностью: 79 кВт (108 л.с.), кустарник и мелколесье средние | [15 empty] | Срезка кустарника и мелколесья в грунтах естественного залегания кусторезами на тракторе мощностью: 79 кВт (108 л.с.), кустарник и мелколесье средние | bar: 4; 7
| 2 | ЭМ |  |  | 8: 168.04; 10: 168.04; 11: 12.27; 12: 2062 | [5 empty] | ЭМ
| 3 | в т.ч. ОТм |  |  | 8: 27.22; 10: 27.22; 11: 44.28; 12: 1205 | [5 empty] | в т.ч. ОТм
|  | ЗТм |  |  | 4: чел.-ч; 5: 1.89; 7: 1.89 | [7 empty] | ЗТм
|  | Итого по расценке |  |  | 8: 168.04; 10: 168.04; 12: 2062 | [8 empty] | Итого по расценке
|  | ФОТ |  |  | 10: 27.22; 12: 1205 | [7 empty] | ФОТ
| Приказ № 812/пр от 21.12.2020 Прил. п.1.4 | НР Земляные работы, выполняемые по другим видам работ (подготовительным, сопутствующим, укрепительным) |  |  | 4: %; 5: 89; 7: 89; 10: 24.23; 12: 1072 | [7 empty] | НР Земляные работы, выполняемые по другим видам работ (подготовительным, сопутствующим, укрепительным)
| Приказ № 774/пр от 11.12.2020 Прил. п.1.4 | СП Земляные работы, выполняемые по другим видам работ (подготовительным, сопутствующим, укрепительным) |  |  | 4: %; 5: 41; 7: 41; 10: 11.16; 12: 494 | [7 empty] | СП Земляные работы, выполняемые по другим видам работ (подготовительным, сопутствующим, укрепительным)
|  | Всего по позиции |  |  | 10: 203.43; 12: 3628 | [9 empty] | Всего по позиции
Обрезка и прореживание крон деревьев | [16 empty] | Обрезка и прореживание крон деревьев
49 | ФЕР47-01-108-01 | Обрезка и прореживание крон деревьев: при диаметре ствола до 250 мм, количеством срезов 15-20 | [15 empty] | Обрезка и прореживание крон деревьев: при диаметре ствола до 250 мм, количеством срезов 15-20 | bar: 4; 7
| 1 | ОТ |  |  | 8: 9.32; 10: 9.32; 11: 44.28; 12: 413 | [5 empty] | ОТ
|  | ЗТ |  |  | 4: чел.-ч; 5: 0.84; 7: 0.84 | [7 empty] | ЗТ
|  | Итого по расценке |  |  | 8: 9.32; 10: 9.32; 12: 413 | [8 empty] | Итого по расценке
|  | ФОТ |  |  | 10: 9.32; 12: 413 | [7 empty] | ФОТ
| Приказ № 812/пр от 21.12.2020 Прил. п.41 | НР Озеленение. Защитные лесонасаждения |  |  | 4: %; 5: 103; 7: 103; 10: 9.6; 12: 425 | [7 empty] | НР Озеленение. Защитные лесонасаждения
| Приказ № 774/пр от 11.12.2020 Прил. п.41 | СП Озеленение. Защитные лесонасаждения |  |  | 4: %; 5: 72; 7: 72; 10: 6.71; 12: 297 | [7 empty] | СП Озеленение. Защитные лесонасаждения
|  | Всего по позиции |  |  | 10: 25.63; 12: 1135 | [9 empty] | Всего по позиции
50 | ФЕР47-01-108-02 | Обрезка и прореживание крон деревьев: при диаметре ствола до 400 мм, количеством срезов 20-30 | [15 empty] | Обрезка и прореживание крон деревьев: при диаметре ствола до 400 мм, количеством срезов 20-30 | bar: 4; 7
| 1 | ОТ |  |  | 8: 13.75; 10: 13.75; 11: 44.28; 12: 609 | [5 empty] | ОТ
|  | ЗТ |  |  | 4: чел.-ч; 5: 1.24; 7: 1.24 | [7 empty] | ЗТ
|  | Итого по расценке |  |  | 8: 13.75; 10: 13.75; 12: 609 | [8 empty] | Итого по расценке
|  | ФОТ |  |  | 10: 13.75; 12: 609 | [7 empty] | ФОТ
| Приказ № 812/пр от 21.12.2020 Прил. п.41 | НР Озеленение. Защитные лесонасаждения |  |  | 4: %; 5: 103; 7: 103; 10: 14.16; 12: 627 | [7 empty] | НР Озеленение. Защитные лесонасаждения
| Приказ № 774/пр от 11.12.2020 Прил. п.41 | СП Озеленение. Защитные лесонасаждения |  |  | 4: %; 5: 72; 7: 72; 10: 9.9; 12: 438 | [7 empty] | СП Озеленение. Защитные лесонасаждения
|  | Всего по позиции |  |  | 10: 37.81; 12: 1674 | [9 empty] | Всего по позиции
Валка деревьев с корня | [16 empty] | Валка деревьев с корня
51 | ФЕР01-02-099-01 | Валка деревьев мягких пород с корня, диаметр стволов: до 16 см |  |  | 4: 100 шт; 7: 0.01 |  |  |  |  | Валка деревьев мягких пород с корня, диаметр стволов: до 16 см
|  | Объем=1 / 100 | [25 empty] | Объем=1 / 100
| 1 | ОТ |  |  | 8: 48.97; 10: 0.49; 11: 44.28; 12: 22 | [5 empty] | ОТ
|  | ЗТ |  |  | 4: чел.-ч; 5: 5.21; 7: 0.0521 | [7 empty] | ЗТ
|  | Итого по расценке |  |  | 8: 48.97; 10: 0.49; 12: 22 | [8 empty] | Итого по расценке
|  | ФОТ |  |  | 10: 0.49; 12: 22 | [7 empty] | ФОТ
| Приказ № 812/пр от 21.12.2020 Прил. п.1.4 | НР Земляные работы, выполняемые по другим видам работ (подготовительным, сопутствующим, укрепительным) |  |  | 4: %; 5: 89; 7: 89; 10: 0.44; 12: 20 | [7 empty] | НР Земляные работы, выполняемые по другим видам работ (подготовительным, сопутствующим, укрепительным)
| Приказ № 774/пр от 11.12.2020 Прил. п.1.4 | СП Земляные работы, выполняемые по другим видам работ (подготовительным, сопутствующим, укрепительным) |  |  | 4: %; 5: 41; 7: 41; 10: 0.2; 12: 9 | [7 empty] | СП Земляные работы, выполняемые по другим видам работ (подготовительным, сопутствующим, укрепительным)
|  | Всего по позиции |  |  | 10: 1.13; 12: 51 | [9 empty] | Всего по позиции
52 | ФЕР01-02-099-02 | Валка деревьев мягких пород с корня, диаметр стволов: до 20 см |  |  | 4: 100 шт; 7: 0.01 |  |  |  |  | Валка деревьев мягких пород с корня, диаметр стволов: до 20 см
|  | Объем=1 / 100 | [25 empty] | Объем=1 / 100
| 1 | ОТ |  |  | 8: 61.29; 10: 0.61; 11: 44.28; 12: 27 | [5 empty] | ОТ
|  | ЗТ |  |  | 4: чел.-ч; 5: 6.52; 7: 0.0652 | [7 empty] | ЗТ
|  | Итого по расценке |  |  | 8: 61.29; 10: 0.61; 12: 27 | [8 empty] | Итого по расценке
|  | ФОТ |  |  | 10: 0.61; 12: 27 | [7 empty] | ФОТ
| Приказ № 812/пр от 21.12.2020 Прил. п.1.4 | НР Земляные работы, выполняемые по другим видам работ (подготовительным, сопутствующим, укрепительным) |  |  | 4: %; 5: 89; 7: 89; 10: 0.54; 12: 24 | [7 empty] | НР Земляные работы, выполняемые по другим видам работ (подготовительным, сопутствующим, укрепительным)
| Приказ № 774/пр от 11.12.2020 Прил. п.1.4 | СП Земляные работы, выполняемые по другим видам работ (подготовительным, сопутствующим, укрепительным) |  |  | 4: %; 5: 41; 7: 41; 10: 0.25; 12: 11 | [7 empty] | СП Земляные работы, выполняемые по другим видам работ (подготовительным, сопутствующим, укрепительным)
|  | Всего по позиции |  |  | 10: 1.4; 12: 62 | [9 empty] | Всего по позиции
53 | ФЕР01-02-099-03 | Валка деревьев мягких пород с корня, диаметр стволов: до 24 см |  |  | 4: 100 шт; 7: 0.01 |  |  |  |  | Валка деревьев мягких пород с корня, диаметр стволов: до 24 см
|  | Объем=1 / 100 | [25 empty] | Объем=1 / 100
| 1 | ОТ |  |  | 8: 79.52; 10: 0.8; 11: 44.28; 12: 35 | [5 empty] | ОТ
|  | ЗТ |  |  | 4: чел.-ч; 5: 8.46; 7: 0.0846 | [7 empty] | ЗТ
|  | Итого по расценке |  |  | 8: 79.52; 10: 0.8; 12: 35 | [8 empty] | Итого по расценке
|  | ФОТ |  |  | 10: 0.8; 12: 35 | [7 empty] | ФОТ
| Приказ № 812/пр от 21.12.2020 Прил. п.1.4 | НР Земляные работы, выполняемые по другим видам работ (подготовительным, сопутствующим, укрепительным) |  |  | 4: %; 5: 89; 7: 89; 10: 0.71; 12: 31 | [7 empty] | НР Земляные работы, выполняемые по другим видам работ (подготовительным, сопутствующим, укрепительным)
| Приказ № 774/пр от 11.12.2020 Прил. п.1.4 | СП Земляные работы, выполняемые по другим видам работ (подготовительным, сопутствующим, укрепительным) |  |  | 4: %; 5: 41; 7: 41; 10: 0.33; 12: 14 | [7 empty] | СП Земляные работы, выполняемые по другим видам работ (подготовительным, сопутствующим, укрепительным)
|  | Всего по позиции |  |  | 10: 1.84; 12: 80 | [9 empty] | Всего по позиции
54 | ФЕР01-02-099-04 | Валка деревьев мягких пород с корня, диаметр стволов: до 28 см |  |  | 4: 100 шт; 7: 0.01 |  |  |  |  | Валка деревьев мягких пород с корня, диаметр стволов: до 28 см
|  | Объем=1 / 100 | [25 empty] | Объем=1 / 100
| 1 | ОТ |  |  | 8: 94.94; 10: 0.95; 11: 44.28; 12: 42 | [5 empty] | ОТ
|  | ЗТ |  |  | 4: чел.-ч; 5: 10.1; 7: 0.101 | [7 empty] | ЗТ
|  | Итого по расценке |  |  | 8: 94.94; 10: 0.95; 12: 42 | [8 empty] | Итого по расценке
|  | ФОТ |  |  | 10: 0.95; 12: 42 | [7 empty] | ФОТ
| Приказ № 812/пр от 21.12.2020 Прил. п.1.4 | НР Земляные работы, выполняемые по другим видам работ (подготовительным, сопутствующим, укрепительным) |  |  | 4: %; 5: 89; 7: 89; 10: 0.85; 12: 37 | [7 empty] | НР Земляные работы, выполняемые по другим видам работ (подготовительным, сопутствующим, укрепительным)
| Приказ № 774/пр от 11.12.2020 Прил. п.1.4 | СП Земляные работы, выполняемые по другим видам работ (подготовительным, сопутствующим, укрепительным) |  |  | 4: %; 5: 41; 7: 41; 10: 0.39; 12: 17 | [7 empty] | СП Земляные работы, выполняемые по другим видам работ (подготовительным, сопутствующим, укрепительным)
|  | Всего по позиции |  |  | 10: 2.19; 12: 96 | [9 empty] | Всего по позиции
55 | ФЕР01-02-099-05 | Валка деревьев мягких пород с корня, диаметр стволов: до 32 см |  |  | 4: 100 шт; 7: 0.01 |  |  |  |  | Валка деревьев мягких пород с корня, диаметр стволов: до 32 см
|  | Объем=1 / 100 | [25 empty] | Объем=1 / 100
| 1 | ОТ |  |  | 8: 125.96; 10: 1.26; 11: 44.28; 12: 56 | [5 empty] | ОТ
|  | ЗТ |  |  | 4: чел.-ч; 5: 13.4; 7: 0.134 | [7 empty] | ЗТ
|  | Итого по расценке |  |  | 8: 125.96; 10: 1.26; 12: 56 | [8 empty] | Итого по расценке
|  | ФОТ |  |  | 10: 1.26; 12: 56 | [7 empty] | ФОТ
| Приказ № 812/пр от 21.12.2020 Прил. п.1.4 | НР Земляные работы, выполняемые по другим видам работ (подготовительным, сопутствующим, укрепительным) |  |  | 4: %; 5: 89; 7: 89; 10: 1.12; 12: 50 | [7 empty] | НР Земляные работы, выполняемые по другим видам работ (подготовительным, сопутствующим, укрепительным)
| Приказ № 774/пр от 11.12.2020 Прил. п.1.4 | СП Земляные работы, выполняемые по другим видам работ (подготовительным, сопутствующим, укрепительным) |  |  | 4: %; 5: 41; 7: 41; 10: 0.52; 12: 23 | [7 empty] | СП Земляные работы, выполняемые по другим видам работ (подготовительным, сопутствующим, укрепительным)
|  | Всего по позиции |  |  | 10: 2.9; 12: 129 | [9 empty] | Всего по позиции
56 | ФЕР01-02-099-06 | Валка деревьев мягких пород с корня, диаметр стволов: более 32 см |  |  | 4: 100 шт; 7: 0.01 |  |  |  |  | Валка деревьев мягких пород с корня, диаметр стволов: более 32 см
|  | Объем=1 / 100 | [25 empty] | Объем=1 / 100
| 1 | ОТ |  |  | 8: 192.7; 10: 1.93; 11: 44.28; 12: 85 | [5 empty] | ОТ
|  | ЗТ |  |  | 4: чел.-ч; 5: 20.5; 7: 0.205 | [7 empty] | ЗТ
|  | Итого по расценке |  |  | 8: 192.7; 10: 1.93; 12: 85 | [8 empty] | Итого по расценке
|  | ФОТ |  |  | 10: 1.93; 12: 85 | [7 empty] | ФОТ
| Приказ № 812/пр от 21.12.2020 Прил. п.1.4 | НР Земляные работы, выполняемые по другим видам работ (подготовительным, сопутствующим, укрепительным) |  |  | 4: %; 5: 89; 7: 89; 10: 1.72; 12: 76 | [7 empty] | НР Земляные работы, выполняемые по другим видам работ (подготовительным, сопутствующим, укрепительным)
| Приказ № 774/пр от 11.12.2020 Прил. п.1.4 | СП Земляные работы, выполняемые по другим видам работ (подготовительным, сопутствующим, укрепительным) |  |  | 4: %; 5: 41; 7: 41; 10: 0.79; 12: 35 | [7 empty] | СП Земляные работы, выполняемые по другим видам работ (подготовительным, сопутствующим, укрепительным)
|  | Всего по позиции |  |  | 10: 4.44; 12: 196 | [9 empty] | Всего по позиции
57 | ФЕР01-02-119-01 | Расчистка площадей от кустарника и мелколесья вручную: при редкой поросли |  |  | 4: 100 м2; 7: 0.01 |  |  |  |  | Расчистка площадей от кустарника и мелколесья вручную: при редкой поросли
|  | Объем=1 / 100 | [25 empty] | Объем=1 / 100
| 1 | ОТ |  |  | 8: 26.36; 10: 0.26; 11: 44.28; 12: 12 | [5 empty] | ОТ
|  | ЗТ |  |  | 4: чел.-ч; 5: 3.09; 7: 0.0309 | [7 empty] | ЗТ
|  | Итого по расценке |  |  | 8: 26.36; 10: 0.26; 12: 12 | [8 empty] | Итого по расценке
|  | ФОТ |  |  | 10: 0.26; 12: 12 | [7 empty] | ФОТ
| Приказ № 812/пр от 21.12.2020 Прил. п.1.4 | НР Земляные работы, выполняемые по другим видам работ (подготовительным, сопутствующим, укрепительным) |  |  | 4: %; 5: 89; 7: 89; 10: 0.23; 12: 11 | [7 empty] | НР Земляные работы, выполняемые по другим видам работ (подготовительным, сопутствующим, укрепительным)
| Приказ № 774/пр от 11.12.2020 Прил. п.1.4 | СП Земляные работы, выполняемые по другим видам работ (подготовительным, сопутствующим, укрепительным) |  |  | 4: %; 5: 41; 7: 41; 10: 0.11; 12: 5 | [7 empty] | СП Земляные работы, выполняемые по другим видам работ (подготовительным, сопутствующим, укрепительным)
|  | Всего по позиции |  |  | 10: 0.6; 12: 28 | [9 empty] | Всего по позиции
58 | ФЕР01-02-119-02 | Расчистка площадей от кустарника и мелколесья вручную: при средней поросли |  |  | 4: 100 м2; 7: 0.01 |  |  |  |  | Расчистка площадей от кустарника и мелколесья вручную: при средней поросли
|  | Объем=1 / 100 | [25 empty] | Объем=1 / 100
| 1 | ОТ |  |  | 8: 37.79; 10: 0.38; 11: 44.28; 12: 17 | [5 empty] | ОТ
|  | ЗТ |  |  | 4: чел.-ч; 5: 4.43; 7: 0.0443 | [7 empty] | ЗТ
|  | Итого по расценке |  |  | 8: 37.79; 10: 0.38; 12: 17 | [8 empty] | Итого по расценке
|  | ФОТ |  |  | 10: 0.38; 12: 17 | [7 empty] | ФОТ
| Приказ № 812/пр от 21.12.2020 Прил. п.1.4 | НР Земляные работы, выполняемые по другим видам работ (подготовительным, сопутствующим, укрепительным) |  |  | 4: %; 5: 89; 7: 89; 10: 0.34; 12: 15 | [7 empty] | НР Земляные работы, выполняемые по другим видам работ (подготовительным, сопутствующим, укрепительным)
| Приказ № 774/пр от 11.12.2020 Прил. п.1.4 | СП Земляные работы, выполняемые по другим видам работ (подготовительным, сопутствующим, укрепительным) |  |  | 4: %; 5: 41; 7: 41; 10: 0.16; 12: 7 | [7 empty] | СП Земляные работы, выполняемые по другим видам работ (подготовительным, сопутствующим, укрепительным)
|  | Всего по позиции |  |  | 10: 0.88; 12: 39 | [9 empty] | Всего по позиции
59 | ФЕР01-02-119-03 | Расчистка площадей от кустарника и мелколесья вручную: при густой поросли |  |  | 4: 100 м2; 7: 0.01 |  |  |  |  | Расчистка площадей от кустарника и мелколесья вручную: при густой поросли
|  | Объем=1 / 100 | [25 empty] | Объем=1 / 100
| 1 | ОТ |  |  | 8: 77.28; 10: 0.77; 11: 44.28; 12: 34 | [5 empty] | ОТ
|  | ЗТ |  |  | 4: чел.-ч; 5: 9.06; 7: 0.0906 | [7 empty] | ЗТ
|  | Итого по расценке |  |  | 8: 77.28; 10: 0.77; 12: 34 | [8 empty] | Итого по расценке
|  | ФОТ |  |  | 10: 0.77; 12: 34 | [7 empty] | ФОТ
| Приказ № 812/пр от 21.12.2020 Прил. п.1.4 | НР Земляные работы, выполняемые по другим видам работ (подготовительным, сопутствующим, укрепительным) |  |  | 4: %; 5: 89; 7: 89; 10: 0.69; 12: 30 | [7 empty] | НР Земляные работы, выполняемые по другим видам работ (подготовительным, сопутствующим, укрепительным)
| Приказ № 774/пр от 11.12.2020 Прил. п.1.4 | СП Земляные работы, выполняемые по другим видам работ (подготовительным, сопутствующим, укрепительным) |  |  | 4: %; 5: 41; 7: 41; 10: 0.32; 12: 14 | [7 empty] | СП Земляные работы, выполняемые по другим видам работ (подготовительным, сопутствующим, укрепительным)
|  | Всего по позиции |  |  | 10: 1.78; 12: 78 | [9 empty] | Всего по позиции
Трелевка древесины | [16 empty] | Трелевка древесины
60 | ФЕР01-02-100-01 | Трелевка хлыстов древесины на расстояние до 300 м тракторами мощностью: 59 кВт (80 л.с.), диаметр стволов до 20 см |  |  | 4: 100 шт; 7: 0.01 |  |  |  |  | Трелевка хлыстов древесины на расстояние до 300 м тракторами мощностью: 59 кВт (80 л.с.), диаметр стволов до 20 см
|  | Объем=1 / 100 | [25 empty] | Объем=1 / 100
| 1 | ОТ |  |  | 8: 115.44; 10: 1.15; 11: 44.28; 12: 51 | [5 empty] | ОТ
| 2 | ЭМ |  |  | 8: 655.43; 10: 6.55; 11: 12.27; 12: 80 | [5 empty] | ЭМ
| 3 | в т.ч. ОТм |  |  | 8: 114.62; 10: 1.15; 11: 44.28; 12: 51 | [5 empty] | в т.ч. ОТм
|  | ЗТ |  |  | 4: чел.-ч; 5: 14.8; 7: 0.148 | [7 empty] | ЗТ
|  | ЗТм |  |  | 4: чел.-ч; 5: 8.49; 7: 0.0849 | [7 empty] | ЗТм
|  | Итого по расценке |  |  | 8: 770.87; 10: 7.7; 12: 131 | [8 empty] | Итого по расценке
|  | ФОТ |  |  | 10: 2.3; 12: 102 | [7 empty] | ФОТ
| Приказ № 812/пр от 21.12.2020 Прил. п.1.4 | НР Земляные работы, выполняемые по другим видам работ (подготовительным, сопутствующим, укрепительным) |  |  | 4: %; 5: 89; 7: 89; 10: 2.05; 12: 91 | [7 empty] | НР Земляные работы, выполняемые по другим видам работ (подготовительным, сопутствующим, укрепительным)
| Приказ № 774/пр от 11.12.2020 Прил. п.1.4 | СП Земляные работы, выполняемые по другим видам работ (подготовительным, сопутствующим, укрепительным) |  |  | 4: %; 5: 41; 7: 41; 10: 0.94; 12: 42 | [7 empty] | СП Земляные работы, выполняемые по другим видам работ (подготовительным, сопутствующим, укрепительным)
|  | Всего по позиции |  |  | 10: 10.69; 12: 264 | [9 empty] | Всего по позиции
61 | ФЕР01-02-100-02 | Трелевка хлыстов древесины на расстояние до 300 м тракторами мощностью: 59 кВт (80 л.с.), диаметр стволов до 30 см |  |  | 4: 100 шт; 7: 0.01 |  |  |  |  | Трелевка хлыстов древесины на расстояние до 300 м тракторами мощностью: 59 кВт (80 л.с.), диаметр стволов до 30 см
|  | Объем=1 / 100 | [25 empty] | Объем=1 / 100
| 1 | ОТ |  |  | 8: 201.24; 10: 2.01; 11: 44.28; 12: 89 | [5 empty] | ОТ
| 2 | ЭМ |  |  | 8: 1142.56; 10: 11.43; 11: 12.27; 12: 140 | [5 empty] | ЭМ
| 3 | в т.ч. ОТм |  |  | 8: 199.8; 10: 2; 11: 44.28; 12: 89 | [5 empty] | в т.ч. ОТм
|  | ЗТ |  |  | 4: чел.-ч; 5: 25.8; 7: 0.258 | [7 empty] | ЗТ
|  | ЗТм |  |  | 4: чел.-ч; 5: 14.8; 7: 0.148 | [7 empty] | ЗТм
|  | Итого по расценке |  |  | 8: 1343.8; 10: 13.44; 12: 229 | [8 empty] | Итого по расценке
|  | ФОТ |  |  | 10: 4.01; 12: 178 | [7 empty] | ФОТ
| Приказ № 812/пр от 21.12.2020 Прил. п.1.4 | НР Земляные работы, выполняемые по другим видам работ (подготовительным, сопутствующим, укрепительным) |  |  | 4: %; 5: 89; 7: 89; 10: 3.57; 12: 158 | [7 empty] | НР Земляные работы, выполняемые по другим видам работ (подготовительным, сопутствующим, укрепительным)
| Приказ № 774/пр от 11.12.2020 Прил. п.1.4 | СП Земляные работы, выполняемые по другим видам работ (подготовительным, сопутствующим, укрепительным) |  |  | 4: %; 5: 41; 7: 41; 10: 1.64; 12: 73 | [7 empty] | СП Земляные работы, выполняемые по другим видам работ (подготовительным, сопутствующим, укрепительным)
|  | Всего по позиции |  |  | 10: 18.65; 12: 460 | [9 empty] | Всего по позиции
62 | ФЕР01-02-100-03 | Трелевка хлыстов древесины на расстояние до 300 м тракторами мощностью: 59 кВт (80 л.с.), диаметр стволов свыше 30 см |  |  | 4: 100 шт; 7: 0.01 |  |  |  |  | Трелевка хлыстов древесины на расстояние до 300 м тракторами мощностью: 59 кВт (80 л.с.), диаметр стволов свыше 30 см
|  | Объем=1 / 100 | [25 empty] | Объем=1 / 100
| 1 | ОТ |  |  | 8: 326.82; 10: 3.27; 11: 44.28; 12: 145 | [5 empty] | ОТ
| 2 | ЭМ |  |  | 8: 1852.8; 10: 18.53; 11: 12.27; 12: 227 | [5 empty] | ЭМ
| 3 | в т.ч. ОТм |  |  | 8: 324; 10: 3.24; 11: 44.28; 12: 143 | [5 empty] | в т.ч. ОТм
|  | ЗТ |  |  | 4: чел.-ч; 5: 41.9; 7: 0.419 | [7 empty] | ЗТ
|  | ЗТм |  |  | 4: чел.-ч; 5: 24; 7: 0.24 | [7 empty] | ЗТм
|  | Итого по расценке |  |  | 8: 2179.62; 10: 21.8; 12: 372 | [8 empty] | Итого по расценке
|  | ФОТ |  |  | 10: 6.51; 12: 288 | [7 empty] | ФОТ
| Приказ № 812/пр от 21.12.2020 Прил. п.1.4 | НР Земляные работы, выполняемые по другим видам работ (подготовительным, сопутствующим, укрепительным) |  |  | 4: %; 5: 89; 7: 89; 10: 5.79; 12: 256 | [7 empty] | НР Земляные работы, выполняемые по другим видам работ (подготовительным, сопутствующим, укрепительным)
| Приказ № 774/пр от 11.12.2020 Прил. п.1.4 | СП Земляные работы, выполняемые по другим видам работ (подготовительным, сопутствующим, укрепительным) |  |  | 4: %; 5: 41; 7: 41; 10: 2.67; 12: 118 | [7 empty] | СП Земляные работы, выполняемые по другим видам работ (подготовительным, сопутствующим, укрепительным)
|  | Всего по позиции |  |  | 10: 30.26; 12: 746 | [9 empty] | Всего по позиции
Разделка древесины | [16 empty] | Разделка древесины
63 | ФЕР01-02-101-01 | Разделка древесины мягких пород, полученной от валки леса, диаметр стволов: до 12 см |  |  | 4: 100 деревьев; 7: 0.01 |  |  |  |  | Разделка древесины мягких пород, полученной от валки леса, диаметр стволов: до 12 см
|  | Объем=1 / 100 | [25 empty] | Объем=1 / 100
| 1 | ОТ |  |  | 8: 53.63; 10: 0.54; 11: 44.28; 12: 24 | [5 empty] | ОТ
|  | ЗТ |  |  | 4: чел.-ч; 5: 6.4; 7: 0.064 | [7 empty] | ЗТ
|  | Итого по расценке |  |  | 8: 53.63; 10: 0.54; 12: 24 | [8 empty] | Итого по расценке
|  | ФОТ |  |  | 10: 0.54; 12: 24 | [7 empty] | ФОТ
| Приказ № 812/пр от 21.12.2020 Прил. п.1.4 | НР Земляные работы, выполняемые по другим видам работ (подготовительным, сопутствующим, укрепительным) |  |  | 4: %; 5: 89; 7: 89; 10: 0.48; 12: 21 | [7 empty] | НР Земляные работы, выполняемые по другим видам работ (подготовительным, сопутствующим, укрепительным)
| Приказ № 774/пр от 11.12.2020 Прил. п.1.4 | СП Земляные работы, выполняемые по другим видам работ (подготовительным, сопутствующим, укрепительным) |  |  | 4: %; 5: 41; 7: 41; 10: 0.22; 12: 10 | [7 empty] | СП Земляные работы, выполняемые по другим видам работ (подготовительным, сопутствующим, укрепительным)
|  | Всего по позиции |  |  | 10: 1.24; 12: 55 | [9 empty] | Всего по позиции
64 | ФЕР01-02-101-02 | Разделка древесины мягких пород, полученной от валки леса, диаметр стволов: до 16 см |  |  | 4: 100 деревьев; 7: 0.01 |  |  |  |  | Разделка древесины мягких пород, полученной от валки леса, диаметр стволов: до 16 см
|  | Объем=1 / 100 | [25 empty] | Объем=1 / 100
| 1 | ОТ |  |  | 8: 112.29; 10: 1.12; 11: 44.28; 12: 50 | [5 empty] | ОТ
|  | ЗТ |  |  | 4: чел.-ч; 5: 13.4; 7: 0.134 | [7 empty] | ЗТ
|  | Итого по расценке |  |  | 8: 112.29; 10: 1.12; 12: 50 | [8 empty] | Итого по расценке
|  | ФОТ |  |  | 10: 1.12; 12: 50 | [7 empty] | ФОТ
| Приказ № 812/пр от 21.12.2020 Прил. п.1.4 | НР Земляные работы, выполняемые по другим видам работ (подготовительным, сопутствующим, укрепительным) |  |  | 4: %; 5: 89; 7: 89; 10: 1; 12: 45 | [7 empty] | НР Земляные работы, выполняемые по другим видам работ (подготовительным, сопутствующим, укрепительным)
| Приказ № 774/пр от 11.12.2020 Прил. п.1.4 | СП Земляные работы, выполняемые по другим видам работ (подготовительным, сопутствующим, укрепительным) |  |  | 4: %; 5: 41; 7: 41; 10: 0.46; 12: 21 | [7 empty] | СП Земляные работы, выполняемые по другим видам работ (подготовительным, сопутствующим, укрепительным)
|  | Всего по позиции |  |  | 10: 2.58; 12: 116 | [9 empty] | Всего по позиции
65 | ФЕР01-02-101-03 | Разделка древесины мягких пород, полученной от валки леса, диаметр стволов: до 20 см |  |  | 4: 100 деревьев; 7: 0.01 |  |  |  |  | Разделка древесины мягких пород, полученной от валки леса, диаметр стволов: до 20 см
|  | Объем=1 / 100 | [25 empty] | Объем=1 / 100
| 1 | ОТ |  |  | 8: 181.01; 10: 1.81; 11: 44.28; 12: 80 | [5 empty] | ОТ
|  | ЗТ |  |  | 4: чел.-ч; 5: 21.6; 7: 0.216 | [7 empty] | ЗТ
|  | Итого по расценке |  |  | 8: 181.01; 10: 1.81; 12: 80 | [8 empty] | Итого по расценке
|  | ФОТ |  |  | 10: 1.81; 12: 80 | [7 empty] | ФОТ
| Приказ № 812/пр от 21.12.2020 Прил. п.1.4 | НР Земляные работы, выполняемые по другим видам работ (подготовительным, сопутствующим, укрепительным) |  |  | 4: %; 5: 89; 7: 89; 10: 1.61; 12: 71 | [7 empty] | НР Земляные работы, выполняемые по другим видам работ (подготовительным, сопутствующим, укрепительным)
| Приказ № 774/пр от 11.12.2020 Прил. п.1.4 | СП Земляные работы, выполняемые по другим видам работ (подготовительным, сопутствующим, укрепительным) |  |  | 4: %; 5: 41; 7: 41; 10: 0.74; 12: 33 | [7 empty] | СП Земляные работы, выполняемые по другим видам работ (подготовительным, сопутствующим, укрепительным)
|  | Всего по позиции |  |  | 10: 4.16; 12: 184 | [9 empty] | Всего по позиции
66 | ФЕР01-02-101-04 | Разделка древесины мягких пород, полученной от валки леса, диаметр стволов: до 24 см |  |  | 4: 100 деревьев; 7: 0.01 |  |  |  |  | Разделка древесины мягких пород, полученной от валки леса, диаметр стволов: до 24 см
|  | Объем=1 / 100 | [25 empty] | Объем=1 / 100
| 1 | ОТ |  |  | 8: 241.34; 10: 2.41; 11: 44.28; 12: 107 | [5 empty] | ОТ
|  | ЗТ |  |  | 4: чел.-ч; 5: 28.8; 7: 0.288 | [7 empty] | ЗТ
|  | Итого по расценке |  |  | 8: 241.34; 10: 2.41; 12: 107 | [8 empty] | Итого по расценке
|  | ФОТ |  |  | 10: 2.41; 12: 107 | [7 empty] | ФОТ
| Приказ № 812/пр от 21.12.2020 Прил. п.1.4 | НР Земляные работы, выполняемые по другим видам работ (подготовительным, сопутствующим, укрепительным) |  |  | 4: %; 5: 89; 7: 89; 10: 2.14; 12: 95 | [7 empty] | НР Земляные работы, выполняемые по другим видам работ (подготовительным, сопутствующим, укрепительным)
| Приказ № 774/пр от 11.12.2020 Прил. п.1.4 | СП Земляные работы, выполняемые по другим видам работ (подготовительным, сопутствующим, укрепительным) |  |  | 4: %; 5: 41; 7: 41; 10: 0.99; 12: 44 | [7 empty] | СП Земляные работы, выполняемые по другим видам работ (подготовительным, сопутствующим, укрепительным)
|  | Всего по позиции |  |  | 10: 5.54; 12: 246 | [9 empty] | Всего по позиции
67 | ФЕР01-02-101-05 | Разделка древесины мягких пород, полученной от валки леса, диаметр стволов: до 28 см |  |  | 4: 100 деревьев; 7: 0.01 |  |  |  |  | Разделка древесины мягких пород, полученной от валки леса, диаметр стволов: до 28 см
|  | Объем=1 / 100 | [25 empty] | Объем=1 / 100
| 1 | ОТ |  |  | 8: 323.47; 10: 3.23; 11: 44.28; 12: 143 | [5 empty] | ОТ
|  | ЗТ |  |  | 4: чел.-ч; 5: 38.6; 7: 0.386 | [7 empty] | ЗТ
|  | Итого по расценке |  |  | 8: 323.47; 10: 3.23; 12: 143 | [8 empty] | Итого по расценке
|  | ФОТ |  |  | 10: 3.23; 12: 143 | [7 empty] | ФОТ
| Приказ № 812/пр от 21.12.2020 Прил. п.1.4 | НР Земляные работы, выполняемые по другим видам работ (подготовительным, сопутствующим, укрепительным) |  |  | 4: %; 5: 89; 7: 89; 10: 2.87; 12: 127 | [7 empty] | НР Земляные работы, выполняемые по другим видам работ (подготовительным, сопутствующим, укрепительным)
| Приказ № 774/пр от 11.12.2020 Прил. п.1.4 | СП Земляные работы, выполняемые по другим видам работ (подготовительным, сопутствующим, укрепительным) |  |  | 4: %; 5: 41; 7: 41; 10: 1.32; 12: 59 | [7 empty] | СП Земляные работы, выполняемые по другим видам работ (подготовительным, сопутствующим, укрепительным)
|  | Всего по позиции |  |  | 10: 7.42; 12: 329 | [9 empty] | Всего по позиции
68 | ФЕР01-02-101-06 | Разделка древесины мягких пород, полученной от валки леса, диаметр стволов: до 32 см |  |  | 4: 100 деревьев; 7: 0.01 |  |  |  |  | Разделка древесины мягких пород, полученной от валки леса, диаметр стволов: до 32 см
|  | Объем=1 / 100 | [25 empty] | Объем=1 / 100
| 1 | ОТ |  |  | 8: 406.43; 10: 4.06; 11: 44.28; 12: 180 | [5 empty] | ОТ
|  | ЗТ |  |  | 4: чел.-ч; 5: 48.5; 7: 0.485 | [7 empty] | ЗТ
|  | Итого по расценке |  |  | 8: 406.43; 10: 4.06; 12: 180 | [8 empty] | Итого по расценке
|  | ФОТ |  |  | 10: 4.06; 12: 180 | [7 empty] | ФОТ
| Приказ № 812/пр от 21.12.2020 Прил. п.1.4 | НР Земляные работы, выполняемые по другим видам работ (подготовительным, сопутствующим, укрепительным) |  |  | 4: %; 5: 89; 7: 89; 10: 3.61; 12: 160 | [7 empty] | НР Земляные работы, выполняемые по другим видам работ (подготовительным, сопутствующим, укрепительным)
| Приказ № 774/пр от 11.12.2020 Прил. п.1.4 | СП Земляные работы, выполняемые по другим видам работ (подготовительным, сопутствующим, укрепительным) |  |  | 4: %; 5: 41; 7: 41; 10: 1.66; 12: 74 | [7 empty] | СП Земляные работы, выполняемые по другим видам работ (подготовительным, сопутствующим, укрепительным)
|  | Всего по позиции |  |  | 10: 9.33; 12: 414 | [9 empty] | Всего по позиции
69 | ФЕР01-02-101-07 | Разделка древесины мягких пород, полученной от валки леса, диаметр стволов: более 32 см |  |  | 4: 100 деревьев; 7: 0.01 |  |  |  |  | Разделка древесины мягких пород, полученной от валки леса, диаметр стволов: более 32 см
|  | Объем=1 / 100 | [25 empty] | Объем=1 / 100
| 1 | ОТ |  |  | 8: 686.67; 10: 6.87; 11: 44.28; 12: 304 | [5 empty] | ОТ
|  | ЗТ |  |  | 4: чел.-ч; 5: 80.5; 7: 0.805 | [7 empty] | ЗТ
|  | Итого по расценке |  |  | 8: 686.67; 10: 6.87; 12: 304 | [8 empty] | Итого по расценке
|  | ФОТ |  |  | 10: 6.87; 12: 304 | [7 empty] | ФОТ
| Приказ № 812/пр от 21.12.2020 Прил. п.1.4 | НР Земляные работы, выполняемые по другим видам работ (подготовительным, сопутствующим, укрепительным) |  |  | 4: %; 5: 89; 7: 89; 10: 6.11; 12: 271 | [7 empty] | НР Земляные работы, выполняемые по другим видам работ (подготовительным, сопутствующим, укрепительным)
| Приказ № 774/пр от 11.12.2020 Прил. п.1.4 | СП Земляные работы, выполняемые по другим видам работ (подготовительным, сопутствующим, укрепительным) |  |  | 4: %; 5: 41; 7: 41; 10: 2.82; 12: 125 | [7 empty] | СП Земляные работы, выполняемые по другим видам работ (подготовительным, сопутствующим, укрепительным)
|  | Всего по позиции |  |  | 10: 15.8; 12: 700 | [9 empty] | Всего по позиции
Погрузка, разгрузка деревьев | [16 empty] | Погрузка, разгрузка деревьев
70 | ФССЦпг-01-01-01-009 | Погрузо-разгрузочные работы при автомобильных перевозках: Погрузка дров |  |  | 1 т груза |  |  | 1 | 12.81 |  | 12.81 | 8.22 | 105 |  |  |  |  | Погрузо-разгрузочные работы при автомобильных перевозках: Погрузка дров
|  | (Погрузо-разгрузочные работы) | [26 empty] | (Погрузо-разгрузочные работы)
|  | Всего по позиции |  |  | 10: 12.81; 12: 105 | [9 empty] | Всего по позиции
71 | ФССЦпг-01-01-02-009 | Погрузо-разгрузочные работы при автомобильных перевозках: Разгрузка дров |  |  | 1 т груза |  |  | 1 | 12.81 |  | 12.81 | 8.22 | 105 |  |  |  |  | Погрузо-разгрузочные работы при автомобильных перевозках: Разгрузка дров
|  | (Погрузо-разгрузочные работы) | [26 empty] | (Погрузо-разгрузочные работы)
|  | Всего по позиции |  |  | 10: 12.81; 12: 105 | [9 empty] | Всего по позиции
|  | Итоги по разделу 14 Вырубка деревьев : | [22 empty] | Итоги по разделу 14 Вырубка деревьев :
|  | Итого прямые затраты (справочно) |  |  | 10: 623.24 | [12 empty] | Итого прямые затраты (справочно)
|  | в том числе: | [23 empty] | в том числе:
|  | Оплата труда рабочих |  |  | 10: 56.99 | [12 empty] | Оплата труда рабочих
|  | Эксплуатация машин |  |  | 10: 540.63 | [12 empty] | Эксплуатация машин
|  | в том числе оплата труда машинистов (Отм) |  |  | 10: 88.04 | [12 empty] | в том числе оплата труда машинистов (Отм)
|  | Материалы |  |  | 10: 25.62 | [12 empty] | Материалы
|  | Строительные работы |  |  | 10: 822.16 | [12 empty] | Строительные работы
|  | в том числе: | [23 empty] | в том числе:
|  | оплата труда |  |  | 10: 56.99 | [12 empty] | оплата труда
|  | эксплуатация машин и механизмов |  |  | 10: 540.63 | [12 empty] | эксплуатация машин и механизмов
|  | в том числе оплата труда машинистов (ОТм) |  |  | 10: 88.04 | [12 empty] | в том числе оплата труда машинистов (ОТм)
|  | материалы |  |  | 10: 25.62 | [12 empty] | материалы
|  | накладные расходы |  |  | 10: 132.3 | [12 empty] | накладные расходы
|  | сметная прибыль |  |  | 10: 66.62 | [12 empty] | сметная прибыль
|  | Итого ФОТ (справочно) |  |  | 10: 145.03 | [12 empty] | Итого ФОТ (справочно)
|  | Итого накладные расходы (справочно) |  |  | 10: 132.3 | [12 empty] | Итого накладные расходы (справочно)
|  | Итого сметная прибыль (справочно) |  |  | 10: 66.62 | [12 empty] | Итого сметная прибыль (справочно)
|  | Итого по разделу 14 Вырубка деревьев |  |  | 10: 822.16 | [13 empty] | Итого по разделу 14 Вырубка деревьев
Раздел 15. Уборка снега, подготовка трассы ВЛ | [15 empty] | Раздел 15. Уборка снега, подготовка трассы ВЛ
72 | ФЕР01-02-087-03 | Уборка снега со строительных площадок и дорог: бульдозерами с перемещениями на расстояние до 20 м |  |  | 4: 1000 м3; 7: 0.001 |  |  |  |  | Уборка снега со строительных площадок и дорог: бульдозерами с перемещениями на расстояние до 20 м
|  | Объем=1 / 1000 | [25 empty] | Объем=1 / 1000
| 2 | ЭМ |  |  | 8: 166.05; 10: 0.17; 11: 12.27; 12: 2 | [5 empty] | ЭМ
| 3 | в т.ч. ОТм |  |  | 8: 28.35; 10: 0.03; 11: 44.28; 12: 1 | [5 empty] | в т.ч. ОТм
|  | ЗТм |  |  | 4: чел.-ч; 5: 2.1; 7: 0.0021 | [7 empty] | ЗТм
|  | Итого по расценке |  |  | 8: 166.05; 10: 0.17; 12: 2 | [8 empty] | Итого по расценке
|  | ФОТ |  |  | 10: 0.03; 12: 1 | [7 empty] | ФОТ
| Приказ № 812/пр от 21.12.2020 Прил. п.1.4 | НР Земляные работы, выполняемые по другим видам работ (подготовительным, сопутствующим, укрепительным) |  |  | 4: %; 5: 89; 7: 89; 10: 0.03; 12: 1 | [7 empty] | НР Земляные работы, выполняемые по другим видам работ (подготовительным, сопутствующим, укрепительным)
| Приказ № 774/пр от 11.12.2020 Прил. п.1.4 | СП Земляные работы, выполняемые по другим видам работ (подготовительным, сопутствующим, укрепительным) |  |  | 4: %; 5: 41; 7: 41; 10: 0.01 | [7 empty] | СП Земляные работы, выполняемые по другим видам работ (подготовительным, сопутствующим, укрепительным)
|  | Всего по позиции |  |  | 10: 0.21; 12: 3 | [9 empty] | Всего по позиции
73 | ФЕР01-02-087-04 | Уборка снега со строительных площадок и дорог: бульдозерами с перемещениями на расстояние на каждые последующие 10 м |  |  | 4: 1000 м3; 7: 0.001 |  |  |  |  | Уборка снега со строительных площадок и дорог: бульдозерами с перемещениями на расстояние на каждые последующие 10 м
|  | Объем=1 / 1000 | [25 empty] | Объем=1 / 1000
| 2 | ЭМ |  |  | 8: 53.77; 10: 0.05; 11: 12.27; 12: 1 | [5 empty] | ЭМ
| 3 | в т.ч. ОТм |  |  | 8: 9.18; 10: 0.01; 11: 44.28 | [5 empty] | в т.ч. ОТм
|  | ЗТм |  |  | 4: чел.-ч; 5: 0.68; 7: 0.00068 | [7 empty] | ЗТм
|  | Итого по расценке |  |  | 8: 53.77; 10: 0.05; 12: 1 | [8 empty] | Итого по расценке
|  | ФОТ |  |  | 10: 0.01 | [7 empty] | ФОТ
| Приказ № 812/пр от 21.12.2020 Прил. п.1.4 | НР Земляные работы, выполняемые по другим видам работ (подготовительным, сопутствующим, укрепительным) |  |  | 4: %; 5: 89; 7: 89; 10: 0.01 | [7 empty] | НР Земляные работы, выполняемые по другим видам работ (подготовительным, сопутствующим, укрепительным)
| Приказ № 774/пр от 11.12.2020 Прил. п.1.4 | СП Земляные работы, выполняемые по другим видам работ (подготовительным, сопутствующим, укрепительным) |  |  | 4: %; 5: 41; 7: 41 | [7 empty] | СП Земляные работы, выполняемые по другим видам работ (подготовительным, сопутствующим, укрепительным)
|  | Всего по позиции |  |  | 10: 0.06; 12: 1 | [9 empty] | Всего по позиции
74 | ФЕР01-02-087-05 | Уборка снега со строительных площадок и дорог: вручную, снег рыхлый |  |  | 4: 1000 м3; 7: 0.001 |  |  |  |  | Уборка снега со строительных площадок и дорог: вручную, снег рыхлый
|  | Объем=1 / 1000 | [25 empty] | Объем=1 / 1000
| 1 | ОТ |  |  | 8: 534.96; 10: 0.53; 11: 44.28; 12: 23 | [5 empty] | ОТ
|  | ЗТ |  |  | 4: чел.-ч; 5: 72; 7: 0.072 | [7 empty] | ЗТ
|  | Итого по расценке |  |  | 8: 534.96; 10: 0.53; 12: 23 | [8 empty] | Итого по расценке
|  | ФОТ |  |  | 10: 0.53; 12: 23 | [7 empty] | ФОТ
| Приказ № 812/пр от 21.12.2020 Прил. п.1.4 | НР Земляные работы, выполняемые по другим видам работ (подготовительным, сопутствующим, укрепительным) |  |  | 4: %; 5: 89; 7: 89; 10: 0.47; 12: 20 | [7 empty] | НР Земляные работы, выполняемые по другим видам работ (подготовительным, сопутствующим, укрепительным)
| Приказ № 774/пр от 11.12.2020 Прил. п.1.4 | СП Земляные работы, выполняемые по другим видам работ (подготовительным, сопутствующим, укрепительным) |  |  | 4: %; 5: 41; 7: 41; 10: 0.22; 12: 9 | [7 empty] | СП Земляные работы, выполняемые по другим видам работ (подготовительным, сопутствующим, укрепительным)
|  | Всего по позиции |  |  | 10: 1.22; 12: 52 | [9 empty] | Всего по позиции
75 | ФЕР01-02-087-06 | Уборка снега со строительных площадок и дорог: вручную, снег плотный |  |  | 4: 1000 м3; 7: 0.001 |  |  |  |  | Уборка снега со строительных площадок и дорог: вручную, снег плотный
|  | Объем=1 / 1000 | [25 empty] | Объем=1 / 1000
| 1 | ОТ |  |  | 8: 1069.92; 10: 1.07; 11: 44.28; 12: 47 | [5 empty] | ОТ
|  | ЗТ |  |  | 4: чел.-ч; 5: 144; 7: 0.144 | [7 empty] | ЗТ
|  | Итого по расценке |  |  | 8: 1069.92; 10: 1.07; 12: 47 | [8 empty] | Итого по расценке
|  | ФОТ |  |  | 10: 1.07; 12: 47 | [7 empty] | ФОТ
| Приказ № 812/пр от 21.12.2020 Прил. п.1.4 | НР Земляные работы, выполняемые по другим видам работ (подготовительным, сопутствующим, укрепительным) |  |  | 4: %; 5: 89; 7: 89; 10: 0.95; 12: 42 | [7 empty] | НР Земляные работы, выполняемые по другим видам работ (подготовительным, сопутствующим, укрепительным)
| Приказ № 774/пр от 11.12.2020 Прил. п.1.4 | СП Земляные работы, выполняемые по другим видам работ (подготовительным, сопутствующим, укрепительным) |  |  | 4: %; 5: 41; 7: 41; 10: 0.44; 12: 19 | [7 empty] | СП Земляные работы, выполняемые по другим видам работ (подготовительным, сопутствующим, укрепительным)
|  | Всего по позиции |  |  | 10: 2.46; 12: 108 | [9 empty] | Всего по позиции
|  | Итоги по разделу 15 Уборка снега, подготовка трассы ВЛ : | [22 empty] | Итоги по разделу 15 Уборка снега, подготовка трассы ВЛ :
|  | Итого прямые затраты (справочно) |  |  | 10: 1.82 | [12 empty] | Итого прямые затраты (справочно)
|  | в том числе: | [23 empty] | в том числе:
|  | Оплата труда рабочих |  |  | 10: 1.6 | [12 empty] | Оплата труда рабочих
|  | Эксплуатация машин |  |  | 10: 0.22 | [12 empty] | Эксплуатация машин
|  | в том числе оплата труда машинистов (Отм) |  |  | 10: 0.04 | [12 empty] | в том числе оплата труда машинистов (Отм)
|  | Строительные работы |  |  | 10: 3.95 | [12 empty] | Строительные работы
|  | в том числе: | [23 empty] | в том числе:
|  | оплата труда |  |  | 10: 1.6 | [12 empty] | оплата труда
|  | эксплуатация машин и механизмов |  |  | 10: 0.22 | [12 empty] | эксплуатация машин и механизмов
|  | в том числе оплата труда машинистов (ОТм) |  |  | 10: 0.04 | [12 empty] | в том числе оплата труда машинистов (ОТм)
|  | накладные расходы |  |  | 10: 1.46 | [12 empty] | накладные расходы
|  | сметная прибыль |  |  | 10: 0.67 | [12 empty] | сметная прибыль
|  | Итого ФОТ (справочно) |  |  | 10: 1.64 | [12 empty] | Итого ФОТ (справочно)
|  | Итого накладные расходы (справочно) |  |  | 10: 1.46 | [12 empty] | Итого накладные расходы (справочно)
|  | Итого сметная прибыль (справочно) |  |  | 10: 0.67 | [12 empty] | Итого сметная прибыль (справочно)
|  | Итого по разделу 15 Уборка снега, подготовка трассы ВЛ |  |  | 10: 3.95 | [13 empty] | Итого по разделу 15 Уборка снега, подготовка трассы ВЛ
Раздел 16. Перевозка материалов | [15 empty] | Раздел 16. Перевозка материалов
76 | ФССЦпг-03-01-01-010 | Перевозка грузов автомобилями бортовыми грузоподъемностью до 15 т на расстояние: I класс груза до 10 км |  |  | 1 т груза |  |  | 1 | 12.65 |  | 12.65 | 9.52 | 120 |  |  |  |  | Перевозка грузов автомобилями бортовыми грузоподъемностью до 15 т на расстояние: I класс груза до 10 км
|  | (Перевозка грузов автотранспортом) | [26 empty] | (Перевозка грузов автотранспортом)
|  | Всего по позиции |  |  | 10: 12.65; 12: 120 | [9 empty] | Всего по позиции
77 | ФССЦпг-03-01-01-020 | Перевозка грузов автомобилями бортовыми грузоподъемностью до 15 т на расстояние: I класс груза до 20 км |  |  | 1 т груза |  |  | 1 | 15.41 |  | 15.41 | 9.52 | 147 |  |  |  |  | Перевозка грузов автомобилями бортовыми грузоподъемностью до 15 т на расстояние: I класс груза до 20 км
|  | (Перевозка грузов автотранспортом) | [26 empty] | (Перевозка грузов автотранспортом)
|  | Всего по позиции |  |  | 10: 15.41; 12: 147 | [9 empty] | Всего по позиции
78 | ФССЦпг-03-01-01-030 | Перевозка грузов автомобилями бортовыми грузоподъемностью до 15 т на расстояние: I класс груза до 30 км |  |  | 1 т груза |  |  | 1 | 18.16 |  | 18.16 | 9.52 | 173 |  |  |  |  | Перевозка грузов автомобилями бортовыми грузоподъемностью до 15 т на расстояние: I класс груза до 30 км
|  | (Перевозка грузов автотранспортом) | [26 empty] | (Перевозка грузов автотранспортом)
|  | Всего по позиции |  |  | 10: 18.16; 12: 173 | [9 empty] | Всего по позиции
79 | ФССЦпг-03-01-01-040 | Перевозка грузов автомобилями бортовыми грузоподъемностью до 15 т на расстояние: I класс груза до 40 км |  |  | 1 т груза |  |  | 1 | 20.91 |  | 20.91 | 9.52 | 199 |  |  |  |  | Перевозка грузов автомобилями бортовыми грузоподъемностью до 15 т на расстояние: I класс груза до 40 км
|  | (Перевозка грузов автотранспортом) | [26 empty] | (Перевозка грузов автотранспортом)
|  | Всего по позиции |  |  | 10: 20.91; 12: 199 | [9 empty] | Всего по позиции
80 | ФССЦпг-03-01-01-050 | Перевозка грузов автомобилями бортовыми грузоподъемностью до 15 т на расстояние: I класс груза до 50 км |  |  | 1 т груза |  |  | 1 | 23.67 |  | 23.67 | 9.52 | 225 |  |  |  |  | Перевозка грузов автомобилями бортовыми грузоподъемностью до 15 т на расстояние: I класс груза до 50 км
|  | (Перевозка грузов автотранспортом) | [26 empty] | (Перевозка грузов автотранспортом)
|  | Всего по позиции |  |  | 10: 23.67; 12: 225 | [9 empty] | Всего по позиции
81 | ФССЦпг-03-01-01-060 | Перевозка грузов автомобилями бортовыми грузоподъемностью до 15 т на расстояние: I класс груза до 60 км |  |  | 1 т груза |  |  | 1 | 26.41 |  | 26.41 | 9.52 | 251 |  |  |  |  | Перевозка грузов автомобилями бортовыми грузоподъемностью до 15 т на расстояние: I класс груза до 60 км
|  | (Перевозка грузов автотранспортом) | [26 empty] | (Перевозка грузов автотранспортом)
|  | Всего по позиции |  |  | 10: 26.41; 12: 251 | [9 empty] | Всего по позиции
82 | ФССЦпг-03-01-01-070 | Перевозка грузов автомобилями бортовыми грузоподъемностью до 15 т на расстояние: I класс груза до 70 км |  |  | 1 т груза |  |  | 1 | 29.16 |  | 29.16 | 9.52 | 278 |  |  |  |  | Перевозка грузов автомобилями бортовыми грузоподъемностью до 15 т на расстояние: I класс груза до 70 км
|  | (Перевозка грузов автотранспортом) | [26 empty] | (Перевозка грузов автотранспортом)
|  | Всего по позиции |  |  | 10: 29.16; 12: 278 | [9 empty] | Всего по позиции
83 | ФССЦпг-03-01-01-080 | Перевозка грузов автомобилями бортовыми грузоподъемностью до 15 т на расстояние: I класс груза до 80 км |  |  | 1 т груза |  |  | 1 | 31.92 |  | 31.92 | 9.52 | 304 |  |  |  |  | Перевозка грузов автомобилями бортовыми грузоподъемностью до 15 т на расстояние: I класс груза до 80 км
|  | (Перевозка грузов автотранспортом) | [26 empty] | (Перевозка грузов автотранспортом)
|  | Всего по позиции |  |  | 10: 31.92; 12: 304 | [9 empty] | Всего по позиции
84 | ФССЦпг-03-01-01-090 | Перевозка грузов автомобилями бортовыми грузоподъемностью до 15 т на расстояние: I класс груза до 90 км |  |  | 1 т груза |  |  | 1 | 34.67 |  | 34.67 | 9.52 | 330 |  |  |  |  | Перевозка грузов автомобилями бортовыми грузоподъемностью до 15 т на расстояние: I класс груза до 90 км
|  | (Перевозка грузов автотранспортом) | [26 empty] | (Перевозка грузов автотранспортом)
|  | Всего по позиции |  |  | 10: 34.67; 12: 330 | [9 empty] | Всего по позиции
85 | ФССЦпг-03-01-01-100 | Перевозка грузов автомобилями бортовыми грузоподъемностью до 15 т на расстояние: I класс груза до 100 км |  |  | 1 т груза |  |  | 1 | 37.42 |  | 37.42 | 9.52 | 356 |  |  |  |  | Перевозка грузов автомобилями бортовыми грузоподъемностью до 15 т на расстояние: I класс груза до 100 км
|  | (Перевозка грузов автотранспортом) | [26 empty] | (Перевозка грузов автотранспортом)
|  | Всего по позиции |  |  | 10: 37.42; 12: 356 | [9 empty] | Всего по позиции
86 | ФССЦпг-03-01-01-110 | Перевозка грузов автомобилями бортовыми грузоподъемностью до 15 т на расстояние: I класс груза до 110 км |  |  | 1 т груза |  |  | 1 | 40.18 |  | 40.18 | 9.52 | 383 |  |  |  |  | Перевозка грузов автомобилями бортовыми грузоподъемностью до 15 т на расстояние: I класс груза до 110 км
|  | (Перевозка грузов автотранспортом) | [26 empty] | (Перевозка грузов автотранспортом)
|  | Всего по позиции |  |  | 10: 40.18; 12: 383 | [9 empty] | Всего по позиции
87 | ФССЦпг-03-01-01-120 | Перевозка грузов автомобилями бортовыми грузоподъемностью до 15 т на расстояние: I класс груза до 120 км |  |  | 1 т груза |  |  | 1 | 42.92 |  | 42.92 | 9.52 | 409 |  |  |  |  | Перевозка грузов автомобилями бортовыми грузоподъемностью до 15 т на расстояние: I класс груза до 120 км
|  | (Перевозка грузов автотранспортом) | [26 empty] | (Перевозка грузов автотранспортом)
|  | Всего по позиции |  |  | 10: 42.92; 12: 409 | [9 empty] | Всего по позиции
88 | ФССЦпг-03-01-01-130 | Перевозка грузов автомобилями бортовыми грузоподъемностью до 15 т на расстояние: I класс груза до 130 км |  |  | 1 т груза |  |  | 1 | 45.67 |  | 45.67 | 9.52 | 435 |  |  |  |  | Перевозка грузов автомобилями бортовыми грузоподъемностью до 15 т на расстояние: I класс груза до 130 км
|  | (Перевозка грузов автотранспортом) | [26 empty] | (Перевозка грузов автотранспортом)
|  | Всего по позиции |  |  | 10: 45.67; 12: 435 | [9 empty] | Всего по позиции
89 | ФССЦпг-03-01-01-140 | Перевозка грузов автомобилями бортовыми грузоподъемностью до 15 т на расстояние: I класс груза до 140 км |  |  | 1 т груза |  |  | 1 | 48.43 |  | 48.43 | 9.52 | 461 |  |  |  |  | Перевозка грузов автомобилями бортовыми грузоподъемностью до 15 т на расстояние: I класс груза до 140 км
|  | (Перевозка грузов автотранспортом) | [26 empty] | (Перевозка грузов автотранспортом)
|  | Всего по позиции |  |  | 10: 48.43; 12: 461 | [9 empty] | Всего по позиции
90 | ФССЦпг-03-01-01-150 | Перевозка грузов автомобилями бортовыми грузоподъемностью до 15 т на расстояние: I класс груза до 150 км |  |  | 1 т груза |  |  | 1 | 51.18 |  | 51.18 | 9.52 | 487 |  |  |  |  | Перевозка грузов автомобилями бортовыми грузоподъемностью до 15 т на расстояние: I класс груза до 150 км
|  | (Перевозка грузов автотранспортом) | [26 empty] | (Перевозка грузов автотранспортом)
|  | Всего по позиции |  |  | 10: 51.18; 12: 487 | [9 empty] | Всего по позиции
91 | ФССЦпг-03-01-01-160 | Перевозка грузов автомобилями бортовыми грузоподъемностью до 15 т на расстояние: I класс груза до 160 км |  |  | 1 т груза |  |  | 1 | 53.92 |  | 53.92 | 9.52 | 513 |  |  |  |  | Перевозка грузов автомобилями бортовыми грузоподъемностью до 15 т на расстояние: I класс груза до 160 км
|  | (Перевозка грузов автотранспортом) | [26 empty] | (Перевозка грузов автотранспортом)
|  | Всего по позиции |  |  | 10: 53.92; 12: 513 | [9 empty] | Всего по позиции
92 | ФССЦпг-03-01-01-170 | Перевозка грузов автомобилями бортовыми грузоподъемностью до 15 т на расстояние: I класс груза до 170 км |  |  | 1 т груза |  |  | 1 | 56.68 |  | 56.68 | 9.52 | 540 |  |  |  |  | Перевозка грузов автомобилями бортовыми грузоподъемностью до 15 т на расстояние: I класс груза до 170 км
|  | (Перевозка грузов автотранспортом) | [26 empty] | (Перевозка грузов автотранспортом)
|  | Всего по позиции |  |  | 10: 56.68; 12: 540 | [9 empty] | Всего по позиции
93 | ФССЦпг-03-01-01-180 | Перевозка грузов автомобилями бортовыми грузоподъемностью до 15 т на расстояние: I класс груза до 180 км |  |  | 1 т груза |  |  | 1 | 59.43 |  | 59.43 | 9.52 | 566 |  |  |  |  | Перевозка грузов автомобилями бортовыми грузоподъемностью до 15 т на расстояние: I класс груза до 180 км
|  | (Перевозка грузов автотранспортом) | [26 empty] | (Перевозка грузов автотранспортом)
|  | Всего по позиции |  |  | 10: 59.43; 12: 566 | [9 empty] | Всего по позиции
94 | ФССЦпг-03-01-01-190 | Перевозка грузов автомобилями бортовыми грузоподъемностью до 15 т на расстояние: I класс груза до 190 км |  |  | 1 т груза |  |  | 1 | 62.18 |  | 62.18 | 9.52 | 592 |  |  |  |  | Перевозка грузов автомобилями бортовыми грузоподъемностью до 15 т на расстояние: I класс груза до 190 км
|  | (Перевозка грузов автотранспортом) | [26 empty] | (Перевозка грузов автотранспортом)
|  | Всего по позиции |  |  | 10: 62.18; 12: 592 | [9 empty] | Всего по позиции
95 | ФССЦпг-03-01-01-200 | Перевозка грузов автомобилями бортовыми грузоподъемностью до 15 т на расстояние: I класс груза до 200 км |  |  | 1 т груза |  |  | 1 | 64.94 |  | 64.94 | 9.52 | 618 |  |  |  |  | Перевозка грузов автомобилями бортовыми грузоподъемностью до 15 т на расстояние: I класс груза до 200 км
|  | (Перевозка грузов автотранспортом) | [26 empty] | (Перевозка грузов автотранспортом)
|  | Всего по позиции |  |  | 10: 64.94; 12: 618 | [9 empty] | Всего по позиции
|  | Итоги по разделу 16 Перевозка материалов : | [22 empty] | Итоги по разделу 16 Перевозка материалов :
|  | Итого прямые затраты (справочно) |  |  | 10: 775.91 | [12 empty] | Итого прямые затраты (справочно)
|  | в том числе: | [23 empty] | в том числе:
|  | Материалы |  |  | 10: 775.91 | [12 empty] | Материалы
|  | Строительные работы |  |  | 10: 775.91 | [12 empty] | Строительные работы
|  | в том числе: | [23 empty] | в том числе:
|  | материалы |  |  | 10: 775.91 | [12 empty] | материалы
|  | Итого по разделу 16 Перевозка материалов |  |  | 10: 775.91 | [13 empty] | Итого по разделу 16 Перевозка материалов
Раздел 17. Перебазировка техники | [15 empty] | Раздел 17. Перебазировка техники
96 | ФСЭМ-91.05.05-013 | Краны на автомобильном ходу, грузоподъемность 6,3 т |  |  | 4: маш.-ч; 7: 1; 10: 88.01; 12: 1255 |  |  |  |  | Краны на автомобильном ходу, грузоподъемность 6,3 т
| 2 | ЭМ |  |  | 8: 88.01; 10: 88.01; 11: 14.26; 12: 1255 | [5 empty] | ЭМ
| 3 | в т.ч. ОТм |  |  | 8: 11.6; 10: 11.6; 11: 44.28; 12: 514 | [5 empty] | в т.ч. ОТм
|  | ФОТ |  |  | 10: 11.6; 12: 514 | [7 empty] | ФОТ
|  | НР Транспортные средства |  |  | 4: %; 5: 0; 7: 0 | [7 empty] | НР Транспортные средства
|  | СП Транспортные средства |  |  | 4: %; 5: 0; 7: 0 | [7 empty] | СП Транспортные средства
|  | Всего по позиции |  |  | 10: 88.01; 12: 1255 | [9 empty] | Всего по позиции
97 | ФСЭМ-91.05.05-014 | Краны на автомобильном ходу, грузоподъемность 10 т |  |  | 4: маш.-ч; 7: 1; 10: 111.99; 12: 1597 |  |  |  |  | Краны на автомобильном ходу, грузоподъемность 10 т
| 2 | ЭМ |  |  | 8: 111.99; 10: 111.99; 11: 14.26; 12: 1597 | [5 empty] | ЭМ
| 3 | в т.ч. ОТм |  |  | 8: 13.5; 10: 13.5; 11: 44.28; 12: 598 | [5 empty] | в т.ч. ОТм
|  | ФОТ |  |  | 10: 13.5; 12: 598 | [7 empty] | ФОТ
|  | НР Транспортные средства |  |  | 4: %; 5: 0; 7: 0 | [7 empty] | НР Транспортные средства
|  | СП Транспортные средства |  |  | 4: %; 5: 0; 7: 0 | [7 empty] | СП Транспортные средства
|  | Всего по позиции |  |  | 10: 111.99; 12: 1597 | [9 empty] | Всего по позиции
98 | ФСЭМ-91.05.05-015 | Краны на автомобильном ходу, грузоподъемность 16 т |  |  | 4: маш.-ч; 7: 1; 10: 115.4; 12: 1646 |  |  |  |  | Краны на автомобильном ходу, грузоподъемность 16 т
| 2 | ЭМ |  |  | 8: 115.4; 10: 115.4; 11: 14.26; 12: 1646 | [5 empty] | ЭМ
| 3 | в т.ч. ОТм |  |  | 8: 13.5; 10: 13.5; 11: 44.28; 12: 598 | [5 empty] | в т.ч. ОТм
|  | ФОТ |  |  | 10: 13.5; 12: 598 | [7 empty] | ФОТ
|  | НР Транспортные средства |  |  | 4: %; 5: 0; 7: 0 | [7 empty] | НР Транспортные средства
|  | СП Транспортные средства |  |  | 4: %; 5: 0; 7: 0 | [7 empty] | СП Транспортные средства
|  | Всего по позиции |  |  | 10: 115.4; 12: 1646 | [9 empty] | Всего по позиции
99 | ФСЭМ-91.06.06-011 | Автогидроподъемники, высота подъема 12 м |  |  | 4: маш.-ч; 7: 1; 10: 82.22; 12: 1172 |  |  |  |  | Автогидроподъемники, высота подъема 12 м
| 2 | ЭМ |  |  | 8: 82.22; 10: 82.22; 11: 14.26; 12: 1172 | [5 empty] | ЭМ
| 3 | в т.ч. ОТм |  |  | 8: 10.06; 10: 10.06; 11: 44.28; 12: 445 | [5 empty] | в т.ч. ОТм
|  | ФОТ |  |  | 10: 10.06; 12: 445 | [7 empty] | ФОТ
|  | НР Транспортные средства |  |  | 4: %; 5: 0; 7: 0 | [7 empty] | НР Транспортные средства
|  | СП Транспортные средства |  |  | 4: %; 5: 0; 7: 0 | [7 empty] | СП Транспортные средства
|  | Всего по позиции |  |  | 10: 82.22; 12: 1172 | [9 empty] | Всего по позиции
100 | ФСЭМ-91.06.06-012 | Автогидроподъемники, высота подъема 18 м |  |  | 4: маш.-ч; 7: 1; 10: 113.14; 12: 1613 |  |  |  |  | Автогидроподъемники, высота подъема 18 м
| 2 | ЭМ |  |  | 8: 113.14; 10: 113.14; 11: 14.26; 12: 1613 | [5 empty] | ЭМ
| 3 | в т.ч. ОТм |  |  | 8: 10.06; 10: 10.06; 11: 44.28; 12: 445 | [5 empty] | в т.ч. ОТм
|  | ФОТ |  |  | 10: 10.06; 12: 445 | [7 empty] | ФОТ
|  | НР Транспортные средства |  |  | 4: %; 5: 0; 7: 0 | [7 empty] | НР Транспортные средства
|  | СП Транспортные средства |  |  | 4: %; 5: 0; 7: 0 | [7 empty] | СП Транспортные средства
|  | Всего по позиции |  |  | 10: 113.14; 12: 1613 | [9 empty] | Всего по позиции
101 | ФСЭМ-91.04.01-031 | Машины бурильно-крановые на автомобиле, глубина бурения 3,5 м |  |  | 4: маш.-ч; 7: 1; 10: 138.54; 12: 1976 |  |  |  |  | Машины бурильно-крановые на автомобиле, глубина бурения 3,5 м
| 2 | ЭМ |  |  | 8: 138.54; 10: 138.54; 11: 14.26; 12: 1976 | [5 empty] | ЭМ
| 3 | в т.ч. ОТм |  |  | 8: 11.6; 10: 11.6; 11: 44.28; 12: 514 | [5 empty] | в т.ч. ОТм
|  | ФОТ |  |  | 10: 11.6; 12: 514 | [7 empty] | ФОТ
|  | НР Транспортные средства |  |  | 4: %; 5: 0; 7: 0 | [7 empty] | НР Транспортные средства
|  | СП Транспортные средства |  |  | 4: %; 5: 0; 7: 0 | [7 empty] | СП Транспортные средства
|  | Всего по позиции |  |  | 10: 138.54; 12: 1976 | [9 empty] | Всего по позиции
102 | ФСЭМ-91.15.02-027 | Тракторы на гусеничном ходу, мощность 132 кВт (180 л.с.) |  |  | 4: маш.-ч; 7: 1; 10: 153.97; 12: 2196 |  |  |  |  | Тракторы на гусеничном ходу, мощность 132 кВт (180 л.с.)
| 2 | ЭМ |  |  | 8: 153.97; 10: 153.97; 11: 14.26; 12: 2196 | [5 empty] | ЭМ
| 3 | в т.ч. ОТм |  |  | 8: 14.4; 10: 14.4; 11: 44.28; 12: 638 | [5 empty] | в т.ч. ОТм
|  | ФОТ |  |  | 10: 14.4; 12: 638 | [7 empty] | ФОТ
|  | НР Транспортные средства |  |  | 4: %; 5: 0; 7: 0 | [7 empty] | НР Транспортные средства
|  | СП Транспортные средства |  |  | 4: %; 5: 0; 7: 0 | [7 empty] | СП Транспортные средства
|  | Всего по позиции |  |  | 10: 153.97; 12: 2196 | [9 empty] | Всего по позиции
103 | ФСЭМ-91.01.05-086 | Экскаваторы одноковшовые дизельные на гусеничном ходу, емкость ковша 0,65 м3 |  |  | 4: маш.-ч; 7: 1; 10: 115.27; 12: 1644 |  |  |  |  | Экскаваторы одноковшовые дизельные на гусеничном ходу, емкость ковша 0,65 м3
| 2 | ЭМ |  |  | 8: 115.27; 10: 115.27; 11: 14.26; 12: 1644 | [5 empty] | ЭМ
| 3 | в т.ч. ОТм |  |  | 8: 13.5; 10: 13.5; 11: 44.28; 12: 598 | [5 empty] | в т.ч. ОТм
|  | ФОТ |  |  | 10: 13.5; 12: 598 | [7 empty] | ФОТ
|  | НР Транспортные средства |  |  | 4: %; 5: 0; 7: 0 | [7 empty] | НР Транспортные средства
|  | СП Транспортные средства |  |  | 4: %; 5: 0; 7: 0 | [7 empty] | СП Транспортные средства
|  | Всего по позиции |  |  | 10: 115.27; 12: 1644 | [9 empty] | Всего по позиции
104 | ФСЭМ-91.14.04-001 | Тягачи седельные, грузоподъемность 12 т |  |  | 4: маш.-ч; 7: 1; 10: 102.84; 12: 1466 |  |  |  |  | Тягачи седельные, грузоподъемность 12 т
| 2 | ЭМ |  |  | 8: 102.84; 10: 102.84; 11: 14.26; 12: 1466 | [5 empty] | ЭМ
| 3 | в т.ч. ОТм |  |  | 8: 13.5; 10: 13.5; 11: 44.28; 12: 598 | [5 empty] | в т.ч. ОТм
|  | ФОТ |  |  | 10: 13.5; 12: 598 | [7 empty] | ФОТ
|  | НР Транспортные средства |  |  | 4: %; 5: 0; 7: 0 | [7 empty] | НР Транспортные средства
|  | СП Транспортные средства |  |  | 4: %; 5: 0; 7: 0 | [7 empty] | СП Транспортные средства
|  | Всего по позиции |  |  | 10: 102.84; 12: 1466 | [9 empty] | Всего по позиции
105 | ФСЭМ-91.14.05-011 | Полуприцепы общего назначения, грузоподъемность 12 т |  |  | маш.-ч |  |  | 1 | 12 |  | 12 | 14.26 | 171 |  |  |  |  | Полуприцепы общего назначения, грузоподъемность 12 т
|  | Всего по позиции |  |  | 10: 12; 12: 171 | [9 empty] | Всего по позиции
106 | ФСЭМ-91.13.03-031 | Автофургоны-мастерские тип Кунг |  |  | 4: маш.-ч; 7: 1; 10: 179.02; 12: 2553 |  |  |  |  | Автофургоны-мастерские тип Кунг
| 2 | ЭМ |  |  | 8: 179.02; 10: 179.02; 11: 14.26; 12: 2553 | [5 empty] | ЭМ
| 3 | в т.ч. ОТм |  |  | 8: 13.5; 10: 13.5; 11: 44.28; 12: 598 | [5 empty] | в т.ч. ОТм
|  | ФОТ |  |  | 10: 13.5; 12: 598 | [7 empty] | ФОТ
|  | НР Транспортные средства |  |  | 4: %; 5: 0; 7: 0 | [7 empty] | НР Транспортные средства
|  | СП Транспортные средства |  |  | 4: %; 5: 0; 7: 0 | [7 empty] | СП Транспортные средства
|  | Всего по позиции |  |  | 10: 179.02; 12: 2553 | [9 empty] | Всего по позиции
107 | ФСЭМ-91.01.01-039 | Бульдозеры, мощность 132 кВт (180 л.с.) |  |  | 4: маш.-ч; 7: 1; 10: 132.79; 12: 1894 |  |  |  |  | Бульдозеры, мощность 132 кВт (180 л.с.)
| 2 | ЭМ |  |  | 8: 132.79; 10: 132.79; 11: 14.26; 12: 1894 | [5 empty] | ЭМ
| 3 | в т.ч. ОТм |  |  | 8: 13.5; 10: 13.5; 11: 44.28; 12: 598 | [5 empty] | в т.ч. ОТм
|  | ФОТ |  |  | 10: 13.5; 12: 598 | [7 empty] | ФОТ
|  | НР Транспортные средства |  |  | 4: %; 5: 0; 7: 0 | [7 empty] | НР Транспортные средства
|  | СП Транспортные средства |  |  | 4: %; 5: 0; 7: 0 | [7 empty] | СП Транспортные средства
|  | Всего по позиции |  |  | 10: 132.79; 12: 1894 | [9 empty] | Всего по позиции
108 | ФСЭМ-91.01.02-004 | Автогрейдеры среднего типа, мощность 99 кВт (135 л.с.) |  |  | 4: маш.-ч; 7: 1; 10: 123; 12: 1754 |  |  |  |  | Автогрейдеры среднего типа, мощность 99 кВт (135 л.с.)
| 2 | ЭМ |  |  | 8: 123; 10: 123; 11: 14.26; 12: 1754 | [5 empty] | ЭМ
| 3 | в т.ч. ОТм |  |  | 8: 13.5; 10: 13.5; 11: 44.28; 12: 598 | [5 empty] | в т.ч. ОТм
|  | ФОТ |  |  | 10: 13.5; 12: 598 | [7 empty] | ФОТ
|  | НР Транспортные средства |  |  | 4: %; 5: 0; 7: 0 | [7 empty] | НР Транспортные средства
|  | СП Транспортные средства |  |  | 4: %; 5: 0; 7: 0 | [7 empty] | СП Транспортные средства
|  | Всего по позиции |  |  | 10: 123; 12: 1754 | [9 empty] | Всего по позиции
109 | ФСЭМ-91.14.02-001 | Автомобили бортовые, грузоподъемность до 5 т |  |  | 4: маш.-ч; 7: 1; 10: 65.71; 12: 937 |  |  |  |  | Автомобили бортовые, грузоподъемность до 5 т
| 2 | ЭМ |  |  | 8: 65.71; 10: 65.71; 11: 14.26; 12: 937 | [5 empty] | ЭМ
| 3 | в т.ч. ОТм |  |  | 8: 11.6; 10: 11.6; 11: 44.28; 12: 514 | [5 empty] | в т.ч. ОТм
|  | ФОТ |  |  | 10: 11.6; 12: 514 | [7 empty] | ФОТ
|  | НР Транспортные средства |  |  | 4: %; 5: 0; 7: 0 | [7 empty] | НР Транспортные средства
|  | СП Транспортные средства |  |  | 4: %; 5: 0; 7: 0 | [7 empty] | СП Транспортные средства
|  | Всего по позиции |  |  | 10: 65.71; 12: 937 | [9 empty] | Всего по позиции
110 | ФСЭМ-91.14.02-002 | Автомобили бортовые, грузоподъемность до 8 т |  |  | 4: маш.-ч; 7: 1; 10: 85.84; 12: 1224 |  |  |  |  | Автомобили бортовые, грузоподъемность до 8 т
| 2 | ЭМ |  |  | 8: 85.84; 10: 85.84; 11: 14.26; 12: 1224 | [5 empty] | ЭМ
| 3 | в т.ч. ОТм |  |  | 8: 11.6; 10: 11.6; 11: 44.28; 12: 514 | [5 empty] | в т.ч. ОТм
|  | ФОТ |  |  | 10: 11.6; 12: 514 | [7 empty] | ФОТ
|  | НР Транспортные средства |  |  | 4: %; 5: 0; 7: 0 | [7 empty] | НР Транспортные средства
|  | СП Транспортные средства |  |  | 4: %; 5: 0; 7: 0 | [7 empty] | СП Транспортные средства
|  | Всего по позиции |  |  | 10: 85.84; 12: 1224 | [9 empty] | Всего по позиции
111 | ФСЭМ-91.14.02-003 | Автомобили бортовые, грузоподъемность до 10 т |  |  | 4: маш.-ч; 7: 1; 10: 80.44; 12: 1147 |  |  |  |  | Автомобили бортовые, грузоподъемность до 10 т
| 2 | ЭМ |  |  | 8: 80.44; 10: 80.44; 11: 14.26; 12: 1147 | [5 empty] | ЭМ
| 3 | в т.ч. ОТм |  |  | 8: 13.5; 10: 13.5; 11: 44.28; 12: 598 | [5 empty] | в т.ч. ОТм
|  | ФОТ |  |  | 10: 13.5; 12: 598 | [7 empty] | ФОТ
|  | НР Транспортные средства |  |  | 4: %; 5: 0; 7: 0 | [7 empty] | НР Транспортные средства
|  | СП Транспортные средства |  |  | 4: %; 5: 0; 7: 0 | [7 empty] | СП Транспортные средства
|  | Всего по позиции |  |  | 10: 80.44; 12: 1147 | [9 empty] | Всего по позиции
коммерческое предложение АО "Железобетон-5" от 02.02.2023 № С030/23 | [23 empty] | коммерческое предложение АО "Железобетон-5" от 02.02.2023 № С030/23
|  | Итоги по разделу 17 Перебазировка техники : | [22 empty] | Итоги по разделу 17 Перебазировка техники :
|  | Оборудование |  |  | 10: 1700.18 | [12 empty] | Оборудование
|  | Транспортные средства |  |  | 10: 1700.18 | [12 empty] | Транспортные средства
|  | Итого по разделу 17 Перебазировка техники |  |  | 10: 1700.18 | [13 empty] | Итого по разделу 17 Перебазировка техники
Раздел 18. Материалы и оборудование | [15 empty] | Раздел 18. Материалы и оборудование
112 О | ФССЦ-05.1.02.07-0066 | Стойка опоры СВ 95-3,5-а, бетон B22,5, объем 0,36 м3, расход арматуры 39,4 кг |  |  | шт |  |  | 1 | 939.22 |  | 939.22 | 8.22 | 7720 |  |  |  |  | Стойка опоры СВ 95-3,5-а, бетон B22,5, объем 0,36 м3, расход арматуры 39,4 кг
|  | (Транспортные средства) | [26 empty] | (Транспортные средства)
|  | Всего по позиции |  |  | 10: 939.22; 12: 7720 | [9 empty] | Всего по позиции
113 О | ФССЦ-05.1.02.07-0069 | Стойка опоры СВ 105-5, бетон B30, объем 0,47 м3, расход арматуры 92,0 кг |  |  | шт |  |  | 1 | 1672.09 |  | 1672.09 | 8.22 | 13745 |  |  |  |  | Стойка опоры СВ 105-5, бетон B30, объем 0,47 м3, расход арматуры 92,0 кг
|  | (Транспортные средства) | [26 empty] | (Транспортные средства)
|  | Всего по позиции |  |  | 10: 1672.09; 12: 13745 | [9 empty] | Всего по позиции
114 О | ФССЦ-21.2.01.01-0015 | Провод самонесущий изолированный СИП-2 3х16+1х25-0,6/1 |  |  | 1000 м |  |  | 0.001 | 11248.17 |  | 11.25 | 8.22 | 92 |  |  |  |  | Провод самонесущий изолированный СИП-2 3х16+1х25-0,6/1
|  | (Транспортные средства) | [26 empty] | (Транспортные средства)
|  | Объем=1 / 1000 | [25 empty] | Объем=1 / 1000
|  | Всего по позиции |  |  | 10: 11.25; 12: 92 | [9 empty] | Всего по позиции
115 О | ФССЦ-21.2.01.01-0019 | Провод самонесущий изолированный СИП-2 3х25+1х35-0,6/1 |  |  | 1000 м |  |  | 0.001 | 14844.8 |  | 14.84 | 8.22 | 122 |  |  |  |  | Провод самонесущий изолированный СИП-2 3х25+1х35-0,6/1
|  | (Транспортные средства) | [26 empty] | (Транспортные средства)
|  | Объем=1 / 1000 | [25 empty] | Объем=1 / 1000
|  | Всего по позиции |  |  | 10: 14.84; 12: 122 | [9 empty] | Всего по позиции
116 О | ФССЦ-21.2.01.01-0023 | Провод самонесущий изолированный СИП-2 3х35+1х50-0,6/1 |  |  | 1000 м |  |  | 0.001 | 20841.55 |  | 20.84 | 8.22 | 171 |  |  |  |  | Провод самонесущий изолированный СИП-2 3х35+1х50-0,6/1
|  | (Транспортные средства) | [26 empty] | (Транспортные средства)
|  | Объем=1 / 1000 | [25 empty] | Объем=1 / 1000
|  | Всего по позиции |  |  | 10: 20.84; 12: 171 | [9 empty] | Всего по позиции
117 О | ФССЦ-21.2.01.01-0025 | Провод самонесущий изолированный СИП-2 3 х35+54,6 |  |  | 1000 м |  |  | 0.001 | 20591.35 |  | 20.59 | 8.22 | 169 |  |  |  |  | Провод самонесущий изолированный СИП-2 3 х35+54,6
|  | (Транспортные средства) | [26 empty] | (Транспортные средства)
|  | Объем=1 / 1000 | [25 empty] | Объем=1 / 1000
|  | Всего по позиции |  |  | 10: 20.59; 12: 169 | [9 empty] | Всего по позиции
118 О | ФССЦ-21.2.01.01-0027 | Провод самонесущий изолированный СИП-2 3х50+1х50-0,6/1 |  |  | 1000 м |  |  | 0.001 | 25911.4 |  | 25.91 | 8.22 | 213 |  |  |  |  | Провод самонесущий изолированный СИП-2 3х50+1х50-0,6/1
|  | (Транспортные средства) | [26 empty] | (Транспортные средства)
|  | Объем=1 / 1000 | [25 empty] | Объем=1 / 1000
|  | Всего по позиции |  |  | 10: 25.91; 12: 213 | [9 empty] | Всего по позиции
119 О | ФССЦ-21.2.01.01-0030 | Провод самонесущий изолированный СИП-2 3х50+1х70-0,6/1 |  |  | 1000 м |  |  | 0.001 | 28502.69 |  | 28.5 | 8.22 | 234 |  |  |  |  | Провод самонесущий изолированный СИП-2 3х50+1х70-0,6/1
|  | (Транспортные средства) | [26 empty] | (Транспортные средства)
|  | Объем=1 / 1000 | [25 empty] | Объем=1 / 1000
|  | Всего по позиции |  |  | 10: 28.5; 12: 234 | [9 empty] | Всего по позиции
120 О | ФССЦ-21.2.01.01-0032 | Провод самонесущий изолированный СИП-2 3 х70+54,6-0,6/1 |  |  | 1000 м |  |  | 0.001 | 30744.73 |  | 30.74 | 8.22 | 253 |  |  |  |  | Провод самонесущий изолированный СИП-2 3 х70+54,6-0,6/1
|  | (Транспортные средства) | [26 empty] | (Транспортные средства)
|  | Объем=1 / 1000 | [25 empty] | Объем=1 / 1000
|  | Всего по позиции |  |  | 10: 30.74; 12: 253 | [9 empty] | Всего по позиции
121 О | ФССЦ-21.2.01.01-0034 | Провод самонесущий изолированный СИП-2 3 х70+70 |  |  | 1000 м |  |  | 0.001 | 36188.24 |  | 36.19 | 8.22 | 297 |  |  |  |  | Провод самонесущий изолированный СИП-2 3 х70+70
|  | (Транспортные средства) | [26 empty] | (Транспортные средства)
|  | Объем=1 / 1000 | [25 empty] | Объем=1 / 1000
|  | Всего по позиции |  |  | 10: 36.19; 12: 297 | [9 empty] | Всего по позиции
122 О | ФССЦ-21.2.01.01-0036 | Провод самонесущий изолированный СИП-2 3х70+1х95-0,6/1 |  |  | 1000 м |  |  | 0.001 | 39549.77 |  | 39.55 | 8.22 | 325 |  |  |  |  | Провод самонесущий изолированный СИП-2 3х70+1х95-0,6/1
|  | (Транспортные средства) | [26 empty] | (Транспортные средства)
|  | Объем=1 / 1000 | [25 empty] | Объем=1 / 1000
|  | Всего по позиции |  |  | 10: 39.55; 12: 325 | [9 empty] | Всего по позиции
123 О | ФССЦ-21.2.01.01-0037 | Провод самонесущий изолированный СИП-2 3х95+1х70-0,6/1 |  |  | 1000 м |  |  | 0.001 | 40947.41 |  | 40.95 | 8.22 | 337 |  |  |  |  | Провод самонесущий изолированный СИП-2 3х95+1х70-0,6/1
|  | (Транспортные средства) | [26 empty] | (Транспортные средства)
|  | Объем=1 / 1000 | [25 empty] | Объем=1 / 1000
|  | Всего по позиции |  |  | 10: 40.95; 12: 337 | [9 empty] | Всего по позиции
124 О | ФССЦ-21.2.01.01-0038 | Провод самонесущий изолированный СИП-2 3х95+1х95-0,6/1 |  |  | 1000 м |  |  | 0.001 | 48509.13 |  | 48.51 | 8.22 | 399 |  |  |  |  | Провод самонесущий изолированный СИП-2 3х95+1х95-0,6/1
|  | (Транспортные средства) | [26 empty] | (Транспортные средства)
|  | Объем=1 / 1000 | [25 empty] | Объем=1 / 1000
|  | Всего по позиции |  |  | 10: 48.51; 12: 399 | [9 empty] | Всего по позиции
125 О | ФССЦ-21.2.01.01-0039 | Провод самонесущий изолированный СИП-2 3х120+1х95-0,6/1 |  |  | 1000 м |  |  | 0.001 | 57601.17 |  | 57.6 | 8.22 | 473 |  |  |  |  | Провод самонесущий изолированный СИП-2 3х120+1х95-0,6/1
|  | (Транспортные средства) | [26 empty] | (Транспортные средства)
|  | Объем=1 / 1000 | [25 empty] | Объем=1 / 1000
|  | Всего по позиции |  |  | 10: 57.6; 12: 473 | [9 empty] | Всего по позиции
126 О | ФССЦ-21.2.01.01-0062 | Провод самонесущий изолированный СИП-4 2х16 |  |  | 1000 м |  |  | 0.001 | 4805.96 |  | 4.81 | 8.22 | 40 |  |  |  |  | Провод самонесущий изолированный СИП-4 2х16
|  | (Транспортные средства) | [26 empty] | (Транспортные средства)
|  | Объем=1 / 1000 | [25 empty] | Объем=1 / 1000
|  | Всего по позиции |  |  | 10: 4.81; 12: 40 | [9 empty] | Всего по позиции
127 О | ФССЦ-21.2.01.01-0063 | Провод самонесущий изолированный СИП-4 2х25-0,6/1 |  |  | 1000 м |  |  | 0.001 | 6279.65 |  | 6.28 | 8.22 | 52 |  |  |  |  | Провод самонесущий изолированный СИП-4 2х25-0,6/1
|  | (Транспортные средства) | [26 empty] | (Транспортные средства)
|  | Объем=1 / 1000 | [25 empty] | Объем=1 / 1000
|  | Всего по позиции |  |  | 10: 6.28; 12: 52 | [9 empty] | Всего по позиции
128 О | ФССЦ-21.2.01.01-0065 | Провод самонесущий изолированный СИП-4 4х16-0,6/1 |  |  | 1000 м |  |  | 0.001 | 9524.88 |  | 9.52 | 8.22 | 78 |  |  |  |  | Провод самонесущий изолированный СИП-4 4х16-0,6/1
|  | (Транспортные средства) | [26 empty] | (Транспортные средства)
|  | Объем=1 / 1000 | [25 empty] | Объем=1 / 1000
|  | Всего по позиции |  |  | 10: 9.52; 12: 78 | [9 empty] | Всего по позиции
129 О | ФССЦ-21.2.01.01-0066 | Провод самонесущий изолированный СИП-4 4х25-0,6/1 |  |  | 1000 м |  |  | 0.001 | 12605.29 |  | 12.61 | 8.22 | 104 |  |  |  |  | Провод самонесущий изолированный СИП-4 4х25-0,6/1
|  | (Транспортные средства) | [26 empty] | (Транспортные средства)
|  | Объем=1 / 1000 | [25 empty] | Объем=1 / 1000
|  | Всего по позиции |  |  | 10: 12.61; 12: 104 | [9 empty] | Всего по позиции
130 О | ФССЦ-21.2.01.01-0067 | Провод самонесущий изолированный СИП-4 4х35-0,6/1 |  |  | 1000 м |  |  | 0.001 | 16746.26 |  | 16.75 | 8.22 | 138 |  |  |  |  | Провод самонесущий изолированный СИП-4 4х35-0,6/1
|  | (Транспортные средства) | [26 empty] | (Транспортные средства)
|  | Объем=1 / 1000 | [25 empty] | Объем=1 / 1000
|  | Всего по позиции |  |  | 10: 16.75; 12: 138 | [9 empty] | Всего по позиции
131 О | ФССЦ-21.2.01.01-0068 | Провод самонесущий изолированный СИП-4 4х50-0,6/1 |  |  | 1000 м |  |  | 0.001 | 22999.18 |  | 23 | 8.22 | 189 |  |  |  |  | Провод самонесущий изолированный СИП-4 4х50-0,6/1
|  | (Транспортные средства) | [26 empty] | (Транспортные средства)
|  | Объем=1 / 1000 | [25 empty] | Объем=1 / 1000
|  | Всего по позиции |  |  | 10: 23; 12: 189 | [9 empty] | Всего по позиции
132 О | ФССЦ-21.2.01.01-0069 | Провод самонесущий изолированный СИП-4 4х70-0,6/1 |  |  | 1000 м |  |  | 0.001 | 30901.35 |  | 30.9 | 8.22 | 254 |  |  |  |  | Провод самонесущий изолированный СИП-4 4х70-0,6/1
|  | (Транспортные средства) | [26 empty] | (Транспортные средства)
|  | Объем=1 / 1000 | [25 empty] | Объем=1 / 1000
|  | Всего по позиции |  |  | 10: 30.9; 12: 254 | [9 empty] | Всего по позиции
133 О | ФССЦ-21.2.01.01-0070 | Провод самонесущий изолированный СИП-4 4х95-0,6/1 |  |  | 1000 м |  |  | 0.001 | 39739.01 |  | 39.74 | 8.22 | 327 |  |  |  |  | Провод самонесущий изолированный СИП-4 4х95-0,6/1
|  | (Транспортные средства) | [26 empty] | (Транспортные средства)
|  | Объем=1 / 1000 | [25 empty] | Объем=1 / 1000
|  | Всего по позиции |  |  | 10: 39.74; 12: 327 | [9 empty] | Всего по позиции
134 О | ФССЦ-21.2.01.01-0071 | Провод самонесущий изолированный СИП-4 4х120-0,6/1 |  |  | 1000 м |  |  | 0.001 | 49753.39 |  | 49.75 | 8.22 | 409 |  |  |  |  | Провод самонесущий изолированный СИП-4 4х120-0,6/1
|  | (Транспортные средства) | [26 empty] | (Транспортные средства)
|  | Объем=1 / 1000 | [25 empty] | Объем=1 / 1000
|  | Всего по позиции |  |  | 10: 49.75; 12: 409 | [9 empty] | Всего по позиции
135 | ФССЦ-08.3.04.02-0091 приметильно к диаметру 6 мм | Круг стальной горячекатаный, марка стали ВСт3пс5-1, диаметр 8 мм |  |  | т |  |  | 1 | 5230.01 |  | 5230.01 | 8.22 | 42991 |  |  |  |  | Круг стальной горячекатаный, марка стали ВСт3пс5-1, диаметр 8 мм
|  | (Материалы для монтажных работ) | [26 empty] | (Материалы для монтажных работ)
|  | Всего по позиции |  |  | 10: 5230.01; 12: 42991 | [9 empty] | Всего по позиции
136 | ФССЦ-08.3.04.02-0092 | Круг стальной горячекатаный, марка стали ВСт3пс5-1, диаметр 10 мм |  |  | т |  |  | 1 | 5230.01 |  | 5230.01 | 8.22 | 42991 |  |  |  |  | Круг стальной горячекатаный, марка стали ВСт3пс5-1, диаметр 10 мм
|  | (Материалы для монтажных работ) | [26 empty] | (Материалы для монтажных работ)
|  | Всего по позиции |  |  | 10: 5230.01; 12: 42991 | [9 empty] | Всего по позиции
137 | ФССЦ-08.3.04.02-0095 | Круг стальной горячекатаный, марка стали ВСт3пс5-1, диаметр 16 мм |  |  | т |  |  | 1 | 5230.01 |  | 5230.01 | 8.22 | 42991 |  |  |  |  | Круг стальной горячекатаный, марка стали ВСт3пс5-1, диаметр 16 мм
|  | (Материалы для монтажных работ) | [26 empty] | (Материалы для монтажных работ)
|  | Всего по позиции |  |  | 10: 5230.01; 12: 42991 | [9 empty] | Всего по позиции
138 | ФССЦ-25.2.02.08-0003 | Узел крепления: кронштейна окрашенный |  |  | шт |  |  | 1 | 128.79 |  | 128.79 | 8.22 | 1059 |  |  |  |  | Узел крепления: кронштейна окрашенный
|  | (Материалы для монтажных работ) | [26 empty] | (Материалы для монтажных работ)
|  | Всего по позиции |  |  | 10: 128.79; 12: 1059 | [9 empty] | Всего по позиции
139 | ФССЦ-08.1.02.13-0009 | Рукава металлические из стальной оцинкованной ленты, негерметичные, простого профиля, РЗ-ЦХ, диаметр условный 25 мм |  |  | м |  |  | 1 | 10.65 |  | 10.65 | 8.22 | 88 |  |  |  |  | Рукава металлические из стальной оцинкованной ленты, негерметичные, простого профиля, РЗ-ЦХ, диаметр условный 25 мм
|  | (Материалы для монтажных работ) | [26 empty] | (Материалы для монтажных работ)
|  | Всего по позиции |  |  | 10: 10.65; 12: 88 | [9 empty] | Всего по позиции
140 | ФССЦ-08.1.02.13-0011 | Рукава металлические из стальной оцинкованной ленты, негерметичные, простого профиля, РЗ-ЦХ, диаметр условный 32 мм |  |  | м |  |  | 1 | 13.25 |  | 13.25 | 8.22 | 109 |  |  |  |  | Рукава металлические из стальной оцинкованной ленты, негерметичные, простого профиля, РЗ-ЦХ, диаметр условный 32 мм
|  | (Материалы для монтажных работ) | [26 empty] | (Материалы для монтажных работ)
|  | Всего по позиции |  |  | 10: 13.25; 12: 109 | [9 empty] | Всего по позиции
141 | ФССЦ-08.1.02.13-0012 | Рукава металлические из стальной оцинкованной ленты, негерметичные, простого профиля, РЗ-ЦХ, диаметр условный 38 мм |  |  | м |  |  | 1 | 15.4 |  | 15.4 | 8.22 | 127 |  |  |  |  | Рукава металлические из стальной оцинкованной ленты, негерметичные, простого профиля, РЗ-ЦХ, диаметр условный 38 мм
|  | (Материалы для монтажных работ) | [26 empty] | (Материалы для монтажных работ)
|  | Всего по позиции |  |  | 10: 15.4; 12: 127 | [9 empty] | Всего по позиции
142 | ФССЦ-08.1.02.13-0013 | Рукава металлические из стальной оцинкованной ленты, негерметичные, простого профиля, РЗ-ЦХ, диаметр условный 50 мм |  |  | м |  |  | 1 | 21.44 |  | 21.44 | 8.22 | 176 |  |  |  |  | Рукава металлические из стальной оцинкованной ленты, негерметичные, простого профиля, РЗ-ЦХ, диаметр условный 50 мм
|  | (Материалы для монтажных работ) | [26 empty] | (Материалы для монтажных работ)
|  | Всего по позиции |  |  | 10: 21.44; 12: 176 | [9 empty] | Всего по позиции
143 | ФССЦ-08.1.02.13-0014 | Рукава металлические, РЗ-Ц-Х, диаметр 60 мм |  |  | м |  |  | 1 | 15.54 |  | 15.54 | 8.22 | 128 |  |  |  |  | Рукава металлические, РЗ-Ц-Х, диаметр 60 мм
|  | (Материалы для монтажных работ) | [26 empty] | (Материалы для монтажных работ)
|  | Всего по позиции |  |  | 10: 15.54; 12: 128 | [9 empty] | Всего по позиции
144 | ФССЦ-08.1.02.13-0015 | Рукава металлические, РЗ-Ц-Х, диаметр 75 мм |  |  | м |  |  | 1 | 36.98 |  | 36.98 | 8.22 | 304 |  |  |  |  | Рукава металлические, РЗ-Ц-Х, диаметр 75 мм
|  | (Материалы для монтажных работ) | [26 empty] | (Материалы для монтажных работ)
|  | Всего по позиции |  |  | 10: 36.98; 12: 304 | [9 empty] | Всего по позиции
145 | ФССЦ-24.3.01.06-0001 (Применительно для D-25) | Гофротруба ПВХ с протяжкой диаметром 32 мм |  |  | м |  |  | 1 | 2.49 |  | 2.49 | 8.22 | 20 |  |  |  |  | Гофротруба ПВХ с протяжкой диаметром 32 мм
|  | (Материалы) | [26 empty] | (Материалы)
|  | Всего по позиции |  |  | 10: 2.49; 12: 20 | [9 empty] | Всего по позиции
146 | ФССЦ-24.3.01.06-0001 (Применительно для D-25) | Гофротруба ПВХ с протяжкой диаметром 32 мм |  |  | м |  |  | 1 | 2.49 |  | 2.49 | 8.22 | 20 |  |  |  |  | Гофротруба ПВХ с протяжкой диаметром 32 мм
|  | (Материалы) | [26 empty] | (Материалы)
|  | Всего по позиции |  |  | 10: 2.49; 12: 20 | [9 empty] | Всего по позиции
147 | ФССЦ-24.3.01.06-0002 | Трубы гофрированные ПВХ с протяжкой, номинальный внутренний диаметр 40 мм |  |  | м |  |  | 1 | 4.04 |  | 4.04 | 8.22 | 33 |  |  |  |  | Трубы гофрированные ПВХ с протяжкой, номинальный внутренний диаметр 40 мм
|  | (Материалы для монтажных работ) | [26 empty] | (Материалы для монтажных работ)
|  | Всего по позиции |  |  | 10: 4.04; 12: 33 | [9 empty] | Всего по позиции
148 | ФССЦ-24.3.01.06-0002 (Применительно для д-50) | Гофротруба ПВХ с протяжкой диаметром 40 мм |  |  | м |  |  | 1 | 4.04 |  | 4.04 | 8.22 | 33 |  |  |  |  | Гофротруба ПВХ с протяжкой диаметром 40 мм
|  | (Материалы) | [26 empty] | (Материалы)
|  | Всего по позиции |  |  | 10: 4.04; 12: 33 | [9 empty] | Всего по позиции
149 | ФССЦ-24.3.01.06-0011 | Трубопровод из труб ПВХ для системы водоотведения, диаметр 50 мм |  |  | м |  |  | 1 | 47.46 |  | 47.46 | 8.22 | 390 |  |  |  |  | Трубопровод из труб ПВХ для системы водоотведения, диаметр 50 мм
|  | (Материалы для монтажных работ) | [26 empty] | (Материалы для монтажных работ)
|  | Всего по позиции |  |  | 10: 47.46; 12: 390 | [9 empty] | Всего по позиции
150 | ФССЦ-24.3.01.06-0012 | Трубопровод из труб ПВХ для системы водоотведения, диаметр 100 мм |  |  | м |  |  | 1 | 104.07 |  | 104.07 | 8.22 | 855 |  |  |  |  | Трубопровод из труб ПВХ для системы водоотведения, диаметр 100 мм
|  | (Материалы для монтажных работ) | [26 empty] | (Материалы для монтажных работ)
|  | Всего по позиции |  |  | 10: 104.07; 12: 855 | [9 empty] | Всего по позиции
151 | ФССЦ-07.2.02.05-0021 | Траверсы стальные |  |  | т |  |  | 1 | 10832.93 |  | 10832.93 | 8.22 | 89047 |  |  |  |  | Траверсы стальные
|  | (Материалы для монтажных работ) | [26 empty] | (Материалы для монтажных работ)
|  | Всего по позиции |  |  | 10: 10832.93; 12: 89047 | [9 empty] | Всего по позиции
152 | ФССЦ-07.2.07.13-0221 | Хомуты стальные |  |  | кг |  |  | 1 | 9.6 |  | 9.6 | 8.22 | 79 |  |  |  |  | Хомуты стальные
|  | (Материалы для монтажных работ) | [26 empty] | (Материалы для монтажных работ)
|  | Всего по позиции |  |  | 10: 9.6; 12: 79 | [9 empty] | Всего по позиции
153 | ФССЦ-20.2.10.01-0011 | Наконечники кабельные алюминиевые ТА 16-8-4,5 |  |  | 100 шт |  |  | 0.01 | 135.92 |  | 1.36 | 8.22 | 11 |  |  |  |  | Наконечники кабельные алюминиевые ТА 16-8-4,5
|  | (Материалы для монтажных работ) | [26 empty] | (Материалы для монтажных работ)
|  | Объем=1 / 100 | [25 empty] | Объем=1 / 100
|  | Всего по позиции |  |  | 10: 1.36; 12: 11 | [9 empty] | Всего по позиции
154 | ФССЦ-20.2.10.01-0012 | Наконечники кабельные алюминиевые ТА 25-8-7 |  |  | 100 шт |  |  | 0.01 | 168.05 |  | 1.68 | 8.22 | 14 |  |  |  |  | Наконечники кабельные алюминиевые ТА 25-8-7
|  | (Материалы для монтажных работ) | [26 empty] | (Материалы для монтажных работ)
|  | Объем=1 / 100 | [25 empty] | Объем=1 / 100
|  | Всего по позиции |  |  | 10: 1.68; 12: 14 | [9 empty] | Всего по позиции
155 | ФССЦ-20.2.10.01-0013 | Наконечники кабельные алюминиевые ТА 35-10-8 |  |  | 100 шт |  |  | 0.01 | 200.85 |  | 2.01 | 8.22 | 17 |  |  |  |  | Наконечники кабельные алюминиевые ТА 35-10-8
|  | (Материалы для монтажных работ) | [26 empty] | (Материалы для монтажных работ)
|  | Объем=1 / 100 | [25 empty] | Объем=1 / 100
|  | Всего по позиции |  |  | 10: 2.01; 12: 17 | [9 empty] | Всего по позиции
156 | ФССЦ-20.2.10.01-0014 | Наконечники кабельные алюминиевые ТА 50-10-9 |  |  | 100 шт |  |  | 0.01 | 247.27 |  | 2.47 | 8.22 | 20 |  |  |  |  | Наконечники кабельные алюминиевые ТА 50-10-9
|  | (Материалы для монтажных работ) | [26 empty] | (Материалы для монтажных работ)
|  | Объем=1 / 100 | [25 empty] | Объем=1 / 100
|  | Всего по позиции |  |  | 10: 2.47; 12: 20 | [9 empty] | Всего по позиции
157 | ФССЦ-20.2.10.01-0015 | Наконечники кабельные алюминиевые ТА 70-10-12 |  |  | 100 шт |  |  | 0.01 | 320.05 |  | 3.2 | 8.22 | 26 |  |  |  |  | Наконечники кабельные алюминиевые ТА 70-10-12
|  | (Материалы для монтажных работ) | [26 empty] | (Материалы для монтажных работ)
|  | Объем=1 / 100 | [25 empty] | Объем=1 / 100
|  | Всего по позиции |  |  | 10: 3.2; 12: 26 | [9 empty] | Всего по позиции
158 | ФССЦ-20.2.10.01-0016 | Наконечники кабельные алюминиевые ТА 95-12-13 |  |  | 100 шт |  |  | 0.01 | 373.92 |  | 3.74 | 8.22 | 31 |  |  |  |  | Наконечники кабельные алюминиевые ТА 95-12-13
|  | (Материалы для монтажных работ) | [26 empty] | (Материалы для монтажных работ)
|  | Объем=1 / 100 | [25 empty] | Объем=1 / 100
|  | Всего по позиции |  |  | 10: 3.74; 12: 31 | [9 empty] | Всего по позиции
159 | ФССЦ-20.2.10.01-0017 | Наконечники кабельные алюминиевые ТА 120-12-14 |  |  | 100 шт |  |  | 0.01 | 520.07 |  | 5.2 | 8.22 | 43 |  |  |  |  | Наконечники кабельные алюминиевые ТА 120-12-14
|  | (Материалы для монтажных работ) | [26 empty] | (Материалы для монтажных работ)
|  | Объем=1 / 100 | [25 empty] | Объем=1 / 100
|  | Всего по позиции |  |  | 10: 5.2; 12: 43 | [9 empty] | Всего по позиции
160 | ФССЦ-20.2.10.01-0018 | Наконечники кабельные алюминиевые ТА 150-12-17 |  |  | 100 шт |  |  | 0.01 | 683.1 |  | 6.83 | 8.22 | 56 |  |  |  |  | Наконечники кабельные алюминиевые ТА 150-12-17
|  | (Материалы для монтажных работ) | [26 empty] | (Материалы для монтажных работ)
|  | Объем=1 / 100 | [25 empty] | Объем=1 / 100
|  | Всего по позиции |  |  | 10: 6.83; 12: 56 | [9 empty] | Всего по позиции
161 | ФССЦ-20.2.10.02-0001 | Наконечники кабельные медно-алюминиевые ТАМ-16 |  |  | 100 шт |  |  | 0.01 | 251 |  | 2.51 | 8.22 | 21 |  |  |  |  | Наконечники кабельные медно-алюминиевые ТАМ-16
|  | (Материалы для монтажных работ) | [26 empty] | (Материалы для монтажных работ)
|  | Объем=1 / 100 | [25 empty] | Объем=1 / 100
|  | Всего по позиции |  |  | 10: 2.51; 12: 21 | [9 empty] | Всего по позиции
162 | ФССЦ-20.2.10.02-0002 | Наконечники кабельные медно-алюминиевые ТАМ-25 |  |  | 100 шт |  |  | 0.01 | 281.97 |  | 2.82 | 8.22 | 23 |  |  |  |  | Наконечники кабельные медно-алюминиевые ТАМ-25
|  | (Материалы для монтажных работ) | [26 empty] | (Материалы для монтажных работ)
|  | Объем=1 / 100 | [25 empty] | Объем=1 / 100
|  | Всего по позиции |  |  | 10: 2.82; 12: 23 | [9 empty] | Всего по позиции
163 | ФССЦ-20.2.10.02-0003 | Наконечники кабельные медно-алюминиевые ТАМ-35 |  |  | 100 шт |  |  | 0.01 | 387.36 |  | 3.87 | 8.22 | 32 |  |  |  |  | Наконечники кабельные медно-алюминиевые ТАМ-35
|  | (Материалы для монтажных работ) | [26 empty] | (Материалы для монтажных работ)
|  | Объем=1 / 100 | [25 empty] | Объем=1 / 100
|  | Всего по позиции |  |  | 10: 3.87; 12: 32 | [9 empty] | Всего по позиции
164 | ФССЦ-20.2.10.02-0004 | Наконечники кабельные медно-алюминиевые ТАМ-50 |  |  | 100 шт |  |  | 0.01 | 456.71 |  | 4.57 | 8.22 | 38 |  |  |  |  | Наконечники кабельные медно-алюминиевые ТАМ-50
|  | (Материалы для монтажных работ) | [26 empty] | (Материалы для монтажных работ)
|  | Объем=1 / 100 | [25 empty] | Объем=1 / 100
|  | Всего по позиции |  |  | 10: 4.57; 12: 38 | [9 empty] | Всего по позиции
165 | ФССЦ-20.2.10.02-0005 | Наконечники кабельные медно-алюминиевые ТАМ-70 |  |  | 100 шт |  |  | 0.01 | 551.46 |  | 5.51 | 8.22 | 45 |  |  |  |  | Наконечники кабельные медно-алюминиевые ТАМ-70
|  | (Материалы для монтажных работ) | [26 empty] | (Материалы для монтажных работ)
|  | Объем=1 / 100 | [25 empty] | Объем=1 / 100
|  | Всего по позиции |  |  | 10: 5.51; 12: 45 | [9 empty] | Всего по позиции
166 | ФССЦ-20.2.10.02-0006 | Наконечники кабельные медно-алюминиевые ТАМ-95 |  |  | 100 шт |  |  | 0.01 | 712.78 |  | 7.13 | 8.22 | 59 |  |  |  |  | Наконечники кабельные медно-алюминиевые ТАМ-95
|  | (Материалы для монтажных работ) | [26 empty] | (Материалы для монтажных работ)
|  | Объем=1 / 100 | [25 empty] | Объем=1 / 100
|  | Всего по позиции |  |  | 10: 7.13; 12: 59 | [9 empty] | Всего по позиции
167 | ФССЦ-20.2.10.02-0007 | Наконечники кабельные медно-алюминиевые ТАМ-120 |  |  | 100 шт |  |  | 0.01 | 816.78 |  | 8.17 | 8.22 | 67 |  |  |  |  | Наконечники кабельные медно-алюминиевые ТАМ-120
|  | (Материалы для монтажных работ) | [26 empty] | (Материалы для монтажных работ)
|  | Объем=1 / 100 | [25 empty] | Объем=1 / 100
|  | Всего по позиции |  |  | 10: 8.17; 12: 67 | [9 empty] | Всего по позиции
168 | ФССЦ-20.1.02.07-0001 | Наконечник изолированный алюминиевый с медной клеммой (СИП): CPTAU 16 |  |  | 100 шт |  |  | 0.01 | 6836 |  | 68.36 | 8.22 | 562 |  |  |  |  | Наконечник изолированный алюминиевый с медной клеммой (СИП): CPTAU 16
|  | (Материалы для монтажных работ) | [26 empty] | (Материалы для монтажных работ)
|  | Объем=1 / 100 | [25 empty] | Объем=1 / 100
|  | Всего по позиции |  |  | 10: 68.36; 12: 562 | [9 empty] | Всего по позиции
169 | ФССЦ-20.1.02.07-0002 | Наконечник изолированный алюминиевый с медной клеммой (СИП): CPTAU 25 |  |  | 100 шт |  |  | 0.01 | 7688 |  | 76.88 | 8.22 | 632 |  |  |  |  | Наконечник изолированный алюминиевый с медной клеммой (СИП): CPTAU 25
|  | (Материалы для монтажных работ) | [26 empty] | (Материалы для монтажных работ)
|  | Объем=1 / 100 | [25 empty] | Объем=1 / 100
|  | Всего по позиции |  |  | 10: 76.88; 12: 632 | [9 empty] | Всего по позиции
170 | ФССЦ-20.1.02.07-0003 | Наконечник изолированный алюминиевый с медной клеммой (СИП): CPTAU 35 |  |  | 100 шт |  |  | 0.01 | 7688 |  | 76.88 | 8.22 | 632 |  |  |  |  | Наконечник изолированный алюминиевый с медной клеммой (СИП): CPTAU 35
|  | (Материалы для монтажных работ) | [26 empty] | (Материалы для монтажных работ)
|  | Объем=1 / 100 | [25 empty] | Объем=1 / 100
|  | Всего по позиции |  |  | 10: 76.88; 12: 632 | [9 empty] | Всего по позиции
171 | ФССЦ-20.1.02.07-0004 | Наконечник изолированный алюминиевый, с медной клеммой типа CPTAU 50 |  |  | 100 шт |  |  | 0.01 | 8080 |  | 80.8 | 8.22 | 664 |  |  |  |  | Наконечник изолированный алюминиевый, с медной клеммой типа CPTAU 50
|  | (Материалы для монтажных работ) | [26 empty] | (Материалы для монтажных работ)
|  | Объем=1 / 100 | [25 empty] | Объем=1 / 100
|  | Всего по позиции |  |  | 10: 80.8; 12: 664 | [9 empty] | Всего по позиции
172 | ФССЦ-20.1.02.07-0005 | Наконечник изолированный алюминиевый, с медной клеммой типа CPTAU 54 |  |  | 100 шт |  |  | 0.01 | 8080 |  | 80.8 | 8.22 | 664 |  |  |  |  | Наконечник изолированный алюминиевый, с медной клеммой типа CPTAU 54
|  | (Материалы для монтажных работ) | [26 empty] | (Материалы для монтажных работ)
|  | Объем=1 / 100 | [25 empty] | Объем=1 / 100
|  | Всего по позиции |  |  | 10: 80.8; 12: 664 | [9 empty] | Всего по позиции
173 | ФССЦ-20.1.02.07-0006 | Наконечник изолированный алюминиевый с медной клеммой (СИП): CPTAU 70 |  |  | 100 шт |  |  | 0.01 | 5697 |  | 56.97 | 8.22 | 468 |  |  |  |  | Наконечник изолированный алюминиевый с медной клеммой (СИП): CPTAU 70
|  | (Материалы для монтажных работ) | [26 empty] | (Материалы для монтажных работ)
|  | Объем=1 / 100 | [25 empty] | Объем=1 / 100
|  | Всего по позиции |  |  | 10: 56.97; 12: 468 | [9 empty] | Всего по позиции
174 | ФССЦ-20.1.02.07-0007 | Наконечник изолированный алюминиевый с медной клеммой (СИП): CPTAU 95 |  |  | 100 шт |  |  | 0.01 | 7129 |  | 71.29 | 8.22 | 586 |  |  |  |  | Наконечник изолированный алюминиевый с медной клеммой (СИП): CPTAU 95
|  | (Материалы для монтажных работ) | [26 empty] | (Материалы для монтажных работ)
|  | Объем=1 / 100 | [25 empty] | Объем=1 / 100
|  | Всего по позиции |  |  | 10: 71.29; 12: 586 | [9 empty] | Всего по позиции
175 | ФССЦ-20.1.02.07-0008 | Наконечник изолированный алюминиевый с медной клеммой (СИП): CPTAU 120 |  |  | 100 шт |  |  | 0.01 | 9342 |  | 93.42 | 8.22 | 768 |  |  |  |  | Наконечник изолированный алюминиевый с медной клеммой (СИП): CPTAU 120
|  | (Материалы для монтажных работ) | [26 empty] | (Материалы для монтажных работ)
|  | Объем=1 / 100 | [25 empty] | Объем=1 / 100
|  | Всего по позиции |  |  | 10: 93.42; 12: 768 | [9 empty] | Всего по позиции
176 | ФССЦ-20.1.02.07-0009 | Наконечник изолированный алюминиевый с медной клеммой (СИП): CPTAU 150 |  |  | 100 шт |  |  | 0.01 | 9342 |  | 93.42 | 8.22 | 768 |  |  |  |  | Наконечник изолированный алюминиевый с медной клеммой (СИП): CPTAU 150
|  | (Материалы для монтажных работ) | [26 empty] | (Материалы для монтажных работ)
|  | Объем=1 / 100 | [25 empty] | Объем=1 / 100
|  | Всего по позиции |  |  | 10: 93.42; 12: 768 | [9 empty] | Всего по позиции
177 | ФССЦ-20.2.10.01-0002 | Наконечники кабельные алюминиевые |  |  | 100 шт |  |  | 0.01 | 1276 |  | 12.76 | 8.22 | 105 |  |  |  |  | Наконечники кабельные алюминиевые
|  | (Материалы для монтажных работ) | [26 empty] | (Материалы для монтажных работ)
|  | Объем=1 / 100 | [25 empty] | Объем=1 / 100
|  | Всего по позиции |  |  | 10: 12.76; 12: 105 | [9 empty] | Всего по позиции
178 | ФССЦ-20.2.10.03-0009 | Наконечники кабельные медные ТМ-10 |  |  | 100 шт |  |  | 0.01 | 208 |  | 2.08 | 8.22 | 17 |  |  |  |  | Наконечники кабельные медные ТМ-10
|  | (Материалы для монтажных работ) | [26 empty] | (Материалы для монтажных работ)
|  | Объем=1 / 100 | [25 empty] | Объем=1 / 100
|  | Всего по позиции |  |  | 10: 2.08; 12: 17 | [9 empty] | Всего по позиции
179 | ФССЦ-20.2.10.03-0010 | Наконечники кабельные медные ТМ-16 |  |  | 100 шт |  |  | 0.01 | 241 |  | 2.41 | 8.22 | 20 |  |  |  |  | Наконечники кабельные медные ТМ-16
|  | (Материалы для монтажных работ) | [26 empty] | (Материалы для монтажных работ)
|  | Объем=1 / 100 | [25 empty] | Объем=1 / 100
|  | Всего по позиции |  |  | 10: 2.41; 12: 20 | [9 empty] | Всего по позиции
180 | ФССЦ-20.2.10.03-0011 | Наконечники кабельные медные ТМ-25 |  |  | 100 шт |  |  | 0.01 | 309 |  | 3.09 | 8.22 | 25 |  |  |  |  | Наконечники кабельные медные ТМ-25
|  | (Материалы для монтажных работ) | [26 empty] | (Материалы для монтажных работ)
|  | Объем=1 / 100 | [25 empty] | Объем=1 / 100
|  | Всего по позиции |  |  | 10: 3.09; 12: 25 | [9 empty] | Всего по позиции
181 | ФССЦ-20.2.10.03-0012 | Наконечники кабельные медные ТМ-35 |  |  | 100 шт |  |  | 0.01 | 544 |  | 5.44 | 8.22 | 45 |  |  |  |  | Наконечники кабельные медные ТМ-35
|  | (Материалы для монтажных работ) | [26 empty] | (Материалы для монтажных работ)
|  | Объем=1 / 100 | [25 empty] | Объем=1 / 100
|  | Всего по позиции |  |  | 10: 5.44; 12: 45 | [9 empty] | Всего по позиции
182 | ФССЦ-20.2.10.03-0013 | Наконечники кабельные медные ТМ-50 |  |  | 100 шт |  |  | 0.01 | 656 |  | 6.56 | 8.22 | 54 |  |  |  |  | Наконечники кабельные медные ТМ-50
|  | (Материалы для монтажных работ) | [26 empty] | (Материалы для монтажных работ)
|  | Объем=1 / 100 | [25 empty] | Объем=1 / 100
|  | Всего по позиции |  |  | 10: 6.56; 12: 54 | [9 empty] | Всего по позиции
183 | ФССЦ-20.2.10.03-0014 | Наконечники кабельные медные ТМ-70 |  |  | 100 шт |  |  | 0.01 | 762 |  | 7.62 | 8.22 | 63 |  |  |  |  | Наконечники кабельные медные ТМ-70
|  | (Материалы для монтажных работ) | [26 empty] | (Материалы для монтажных работ)
|  | Объем=1 / 100 | [25 empty] | Объем=1 / 100
|  | Всего по позиции |  |  | 10: 7.62; 12: 63 | [9 empty] | Всего по позиции
184 | ФССЦ-20.2.10.03-0015 | Наконечники кабельные медные ТМ-95 |  |  | 100 шт |  |  | 0.01 | 1417 |  | 14.17 | 8.22 | 116 |  |  |  |  | Наконечники кабельные медные ТМ-95
|  | (Материалы для монтажных работ) | [26 empty] | (Материалы для монтажных работ)
|  | Объем=1 / 100 | [25 empty] | Объем=1 / 100
|  | Всего по позиции |  |  | 10: 14.17; 12: 116 | [9 empty] | Всего по позиции
185 | ФССЦ-20.2.10.04-0003 | Наконечники кабельные медные луженные ТМЛ-10 |  |  | 100 шт |  |  | 0.01 | 231 |  | 2.31 | 8.22 | 19 |  |  |  |  | Наконечники кабельные медные луженные ТМЛ-10
|  | (Материалы для монтажных работ) | [26 empty] | (Материалы для монтажных работ)
|  | Объем=1 / 100 | [25 empty] | Объем=1 / 100
|  | Всего по позиции |  |  | 10: 2.31; 12: 19 | [9 empty] | Всего по позиции
186 | ФССЦ-20.2.10.04-0004 | Наконечники кабельные медные луженые под опрессовку 16-6-6-М УХЛ3 |  |  | 100 шт |  |  | 0.01 | 276 |  | 2.76 | 8.22 | 23 |  |  |  |  | Наконечники кабельные медные луженые под опрессовку 16-6-6-М УХЛ3
|  | (Материалы для монтажных работ) | [26 empty] | (Материалы для монтажных работ)
|  | Объем=1 / 100 | [25 empty] | Объем=1 / 100
|  | Всего по позиции |  |  | 10: 2.76; 12: 23 | [9 empty] | Всего по позиции
187 | ФССЦ-20.2.10.04-0005 | Наконечники кабельные медные луженые под опрессовку 25-8-8-М УХЛ3 |  |  | 100 шт |  |  | 0.01 | 368 |  | 3.68 | 8.22 | 30 |  |  |  |  | Наконечники кабельные медные луженые под опрессовку 25-8-8-М УХЛ3
|  | (Материалы для монтажных работ) | [26 empty] | (Материалы для монтажных работ)
|  | Объем=1 / 100 | [25 empty] | Объем=1 / 100
|  | Всего по позиции |  |  | 10: 3.68; 12: 30 | [9 empty] | Всего по позиции
188 | ФССЦ-20.2.10.04-0006 | Наконечники кабельные медные луженные ТМЛ-35 |  |  | 100 шт |  |  | 0.01 | 572 |  | 5.72 | 8.22 | 47 |  |  |  |  | Наконечники кабельные медные луженные ТМЛ-35
|  | (Материалы для монтажных работ) | [26 empty] | (Материалы для монтажных работ)
|  | Объем=1 / 100 | [25 empty] | Объем=1 / 100
|  | Всего по позиции |  |  | 10: 5.72; 12: 47 | [9 empty] | Всего по позиции
189 | ФССЦ-20.2.10.04-0007 | Наконечники кабельные медные луженые под опрессовку 50-10-11-М УХЛ3 |  |  | 100 шт |  |  | 0.01 | 690 |  | 6.9 | 8.22 | 57 |  |  |  |  | Наконечники кабельные медные луженые под опрессовку 50-10-11-М УХЛ3
|  | (Материалы для монтажных работ) | [26 empty] | (Материалы для монтажных работ)
|  | Объем=1 / 100 | [25 empty] | Объем=1 / 100
|  | Всего по позиции |  |  | 10: 6.9; 12: 57 | [9 empty] | Всего по позиции
190 | ФССЦ-20.2.10.04-0008 | Наконечники кабельные медные луженные ТМЛ-70 |  |  | 100 шт |  |  | 0.01 | 801 |  | 8.01 | 8.22 | 66 |  |  |  |  | Наконечники кабельные медные луженные ТМЛ-70
|  | (Материалы для монтажных работ) | [26 empty] | (Материалы для монтажных работ)
|  | Объем=1 / 100 | [25 empty] | Объем=1 / 100
|  | Всего по позиции |  |  | 10: 8.01; 12: 66 | [9 empty] | Всего по позиции
191 | ФССЦ-20.2.10.04-0009 | Наконечники кабельные медные луженные ТМЛ-95 |  |  | 100 шт |  |  | 0.01 | 1490 |  | 14.9 | 8.22 | 122 |  |  |  |  | Наконечники кабельные медные луженные ТМЛ-95
|  | (Материалы для монтажных работ) | [26 empty] | (Материалы для монтажных работ)
|  | Объем=1 / 100 | [25 empty] | Объем=1 / 100
|  | Всего по позиции |  |  | 10: 14.9; 12: 122 | [9 empty] | Всего по позиции
192 | ФССЦ-21.2.03.05-0053 | Провода силовые для электрических установок на напряжение до 450 В с медной жилой марки: ПВ1, сечением 10 мм2 |  |  | 1000 м |  |  | 0.001 | 8454.87 |  | 8.45 | 8.22 | 69 |  |  |  |  | Провода силовые для электрических установок на напряжение до 450 В с медной жилой марки: ПВ1, сечением 10 мм2
|  | (Материалы для монтажных работ) | [26 empty] | (Материалы для монтажных работ)
|  | Объем=1 / 1000 | [25 empty] | Объем=1 / 1000
|  | Всего по позиции |  |  | 10: 8.45; 12: 69 | [9 empty] | Всего по позиции
193 | ФССЦ-21.2.03.05-0054 | Провода силовые для электрических установок на напряжение до 450 В с медной жилой марки: ПВ1, сечением 16 мм2 |  |  | 1000 м |  |  | 0.001 | 12686.92 |  | 12.69 | 8.22 | 104 |  |  |  |  | Провода силовые для электрических установок на напряжение до 450 В с медной жилой марки: ПВ1, сечением 16 мм2
|  | (Материалы для монтажных работ) | [26 empty] | (Материалы для монтажных работ)
|  | Объем=1 / 1000 | [25 empty] | Объем=1 / 1000
|  | Всего по позиции |  |  | 10: 12.69; 12: 104 | [9 empty] | Всего по позиции
194 | ФССЦ-21.2.03.05-0074 | Провод силовой установочный с медными жилами ПуГВ 1х25-450 |  |  | 1000 м |  |  | 0.001 | 19362.19 |  | 19.36 | 8.22 | 159 |  |  |  |  | Провод силовой установочный с медными жилами ПуГВ 1х25-450
|  | (Материалы для монтажных работ) | [26 empty] | (Материалы для монтажных работ)
|  | Объем=1 / 1000 | [25 empty] | Объем=1 / 1000
|  | Всего по позиции |  |  | 10: 19.36; 12: 159 | [9 empty] | Всего по позиции
195 | ФССЦ-21.2.03.05-0075 | Провод силовой установочный с медными жилами ПуГВ 1х35-450 |  |  | 1000 м |  |  | 0.001 | 27388.96 |  | 27.39 | 8.22 | 225 |  |  |  |  | Провод силовой установочный с медными жилами ПуГВ 1х35-450
|  | (Материалы для монтажных работ) | [26 empty] | (Материалы для монтажных работ)
|  | Объем=1 / 1000 | [25 empty] | Объем=1 / 1000
|  | Всего по позиции |  |  | 10: 27.39; 12: 225 | [9 empty] | Всего по позиции
196 | ФССЦ-21.2.03.05-0076 | Провод силовой установочный с медными жилами ПуГВ 1х50-450 |  |  | 1000 м |  |  | 0.001 | 38745.62 |  | 38.75 | 8.22 | 319 |  |  |  |  | Провод силовой установочный с медными жилами ПуГВ 1х50-450
|  | (Материалы для монтажных работ) | [26 empty] | (Материалы для монтажных работ)
|  | Объем=1 / 1000 | [25 empty] | Объем=1 / 1000
|  | Всего по позиции |  |  | 10: 38.75; 12: 319 | [9 empty] | Всего по позиции
197 | ФССЦ-21.2.03.05-0077 | Провод силовой установочный с медными жилами ПуГВ 1х70-450 |  |  | 1000 м |  |  | 0.001 | 53924.5 |  | 53.92 | 8.22 | 443 |  |  |  |  | Провод силовой установочный с медными жилами ПуГВ 1х70-450
|  | (Материалы для монтажных работ) | [26 empty] | (Материалы для монтажных работ)
|  | Объем=1 / 1000 | [25 empty] | Объем=1 / 1000
|  | Всего по позиции |  |  | 10: 53.92; 12: 443 | [9 empty] | Всего по позиции
198 | ФССЦ-21.2.03.05-0078 | Провод силовой установочный с медными жилами ПуГВ 1х95-450 |  |  | 1000 м |  |  | 0.001 | 72886.57 |  | 72.89 | 8.22 | 599 |  |  |  |  | Провод силовой установочный с медными жилами ПуГВ 1х95-450
|  | (Материалы для монтажных работ) | [26 empty] | (Материалы для монтажных работ)
|  | Объем=1 / 1000 | [25 empty] | Объем=1 / 1000
|  | Всего по позиции |  |  | 10: 72.89; 12: 599 | [9 empty] | Всего по позиции
199 | ФССЦ-25.2.02.04-0002 | Комплект для простого анкерного крепления в составе кронштейн предельная нагрузка 15 кН, зажим длина клиньев 165 мм, длина петли 290 мм |  |  | компл |  |  | 1 | 242.4 |  | 242.4 | 8.22 | 1993 |  |  |  |  | Комплект для простого анкерного крепления в составе кронштейн предельная нагрузка 15 кН, зажим длина клиньев 165 мм, длина петли 290 мм
|  | (Материалы для монтажных работ) | [26 empty] | (Материалы для монтажных работ)
|  | Всего по позиции |  |  | 10: 242.4; 12: 1993 | [9 empty] | Всего по позиции
200 | ФССЦ-25.2.01.07-0001 | Изоляторы |  |  | шт |  |  | 1 | 51.5 |  | 51.5 | 8.22 | 423 |  |  |  |  | Изоляторы
|  | (Материалы для монтажных работ) | [26 empty] | (Материалы для монтажных работ)
|  | Всего по позиции |  |  | 10: 51.5; 12: 423 | [9 empty] | Всего по позиции
201 | ФССЦ-25.2.02.04-0002 | Комплект для простого анкерного крепления в составе кронштейн предельная нагрузка 15 кН, зажим длина клиньев 165 мм, длина петли 290 мм |  |  | компл |  |  | 1 | 242.4 |  | 242.4 | 8.22 | 1993 |  |  |  |  | Комплект для простого анкерного крепления в составе кронштейн предельная нагрузка 15 кН, зажим длина клиньев 165 мм, длина петли 290 мм
|  | (Материалы для монтажных работ) | [26 empty] | (Материалы для монтажных работ)
|  | Всего по позиции |  |  | 10: 242.4; 12: 1993 | [9 empty] | Всего по позиции
202 | ФССЦ-20.1.01.01-0003 | Зажимы анкерные РА 1500, без кронштейна |  |  | 100 шт |  |  | 0.01 | 9540 |  | 95.4 | 8.22 | 784 |  |  |  |  | Зажимы анкерные РА 1500, без кронштейна
|  | (Материалы для монтажных работ) | [26 empty] | (Материалы для монтажных работ)
|  | Объем=1 / 100 | [25 empty] | Объем=1 / 100
|  | Всего по позиции |  |  | 10: 95.4; 12: 784 | [9 empty] | Всего по позиции
203 | ФССЦ-20.1.01.01-1012 | Зажимы анкерные РА 95-2000, клиновые, для самонесущих изолированных проводов |  |  | шт |  |  | 1 | 142.07 |  | 142.07 | 8.22 | 1168 |  |  |  |  | Зажимы анкерные РА 95-2000, клиновые, для самонесущих изолированных проводов
|  | (Материалы для монтажных работ) | [26 empty] | (Материалы для монтажных работ)
|  | Всего по позиции |  |  | 10: 142.07; 12: 1168 | [9 empty] | Всего по позиции
204 | ФССЦ-25.2.02.04-0011 | Кронштейн анкерный (СИП), марка CA 1500 |  |  | шт |  |  | 1 | 34.91 |  | 34.91 | 8.22 | 287 |  |  |  |  | Кронштейн анкерный (СИП), марка CA 1500
|  | (Материалы для монтажных работ) | [26 empty] | (Материалы для монтажных работ)
|  | Всего по позиции |  |  | 10: 34.91; 12: 287 | [9 empty] | Всего по позиции
205 | ФССЦ-20.1.01.01-0012 | Зажим анкерный (СИП): SO 251.01 |  |  | 100 шт |  |  | 0.01 | 12654 |  | 126.54 | 8.22 | 1040 |  |  |  |  | Зажим анкерный (СИП): SO 251.01
|  | (Материалы для монтажных работ) | [26 empty] | (Материалы для монтажных работ)
|  | Объем=1 / 100 | [25 empty] | Объем=1 / 100
|  | Всего по позиции |  |  | 10: 126.54; 12: 1040 | [9 empty] | Всего по позиции
206 | ФССЦ-20.1.01.01-0001 | Зажим анкерный (СИП): DN 123 |  |  | 100 шт |  |  | 0.01 | 2741 |  | 27.41 | 8.22 | 225 |  |  |  |  | Зажим анкерный (СИП): DN 123
|  | (Материалы для монтажных работ) | [26 empty] | (Материалы для монтажных работ)
|  | Объем=1 / 100 | [25 empty] | Объем=1 / 100
|  | Всего по позиции |  |  | 10: 27.41; 12: 225 | [9 empty] | Всего по позиции
207 | ФССЦ-20.1.01.01-0002 | Зажим анкерный (СИП): PA 25х100 |  |  | 100 шт |  |  | 0.01 | 1927 |  | 19.27 | 8.22 | 158 |  |  |  |  | Зажим анкерный (СИП): PA 25х100
|  | (Материалы для монтажных работ) | [26 empty] | (Материалы для монтажных работ)
|  | Объем=1 / 100 | [25 empty] | Объем=1 / 100
|  | Всего по позиции |  |  | 10: 19.27; 12: 158 | [9 empty] | Всего по позиции
208 | ФССЦ-20.1.01.01-0008 | Зажим анкерный (СИП): SO 157.1 |  |  | 100 шт |  |  | 0.01 | 4273 |  | 42.73 | 8.22 | 351 |  |  |  |  | Зажим анкерный (СИП): SO 157.1
|  | (Материалы для монтажных работ) | [26 empty] | (Материалы для монтажных работ)
|  | Объем=1 / 100 | [25 empty] | Объем=1 / 100
|  | Всего по позиции |  |  | 10: 42.73; 12: 351 | [9 empty] | Всего по позиции
209 | ФССЦ-20.1.01.01-0009 | Зажим анкерный (СИП): SO 158.1 |  |  | 100 шт |  |  | 0.01 | 4530 |  | 45.3 | 8.22 | 372 |  |  |  |  | Зажим анкерный (СИП): SO 158.1
|  | (Материалы для монтажных работ) | [26 empty] | (Материалы для монтажных работ)
|  | Объем=1 / 100 | [25 empty] | Объем=1 / 100
|  | Всего по позиции |  |  | 10: 45.3; 12: 372 | [9 empty] | Всего по позиции
210 | ФССЦ-25.2.01.18-0011 | Фиксатор дистанционный SO70 |  |  | 100 шт |  |  | 0.01 | 1565 |  | 15.65 | 8.22 | 129 |  |  |  |  | Фиксатор дистанционный SO70
|  | (Материалы для монтажных работ) | [26 empty] | (Материалы для монтажных работ)
|  | Объем=1 / 100 | [25 empty] | Объем=1 / 100
|  | Всего по позиции |  |  | 10: 15.65; 12: 129 | [9 empty] | Всего по позиции
211 | ФССЦ-25.2.02.04-0003 | Комплект промежуточной подвески в составе кронштейн предельная нагрузка 12-20 кН, зажим сечение 16-95 мм2 |  |  | компл |  |  | 1 | 168.71 |  | 168.71 | 8.22 | 1387 |  |  |  |  | Комплект промежуточной подвески в составе кронштейн предельная нагрузка 12-20 кН, зажим сечение 16-95 мм2
|  | (Материалы для монтажных работ) | [26 empty] | (Материалы для монтажных работ)
|  | Всего по позиции |  |  | 10: 168.71; 12: 1387 | [9 empty] | Всего по позиции
212 | ФССЦ-25.2.02.11-0021 | Лента крепления, ширина 20 мм, толщина 0,7 мм, длина 50 м, из нержавеющей стали (в пластмассовой коробке с кабельной бухтой) F207 (СИП) |  |  | шт |  |  | 0.02 | 943.06 |  | 18.86 | 8.22 | 155 |  |  |  |  | Лента крепления, ширина 20 мм, толщина 0,7 мм, длина 50 м, из нержавеющей стали (в пластмассовой коробке с кабельной бухтой) F207 (СИП)
|  | (Материалы для монтажных работ) | [26 empty] | (Материалы для монтажных работ)
|  | Объем=1/50 | [25 empty] | Объем=1/50
|  | Всего по позиции |  |  | 10: 18.86; 12: 155 | [9 empty] | Всего по позиции
213 | ФССЦ-25.2.02.11-0051 | Скрепа для фиксации на промежуточных опорах, размер 20 мм |  |  | 100 шт |  |  | 0.01 | 582 |  | 5.82 | 8.22 | 48 |  |  |  |  | Скрепа для фиксации на промежуточных опорах, размер 20 мм
|  | (Материалы для монтажных работ) | [26 empty] | (Материалы для монтажных работ)
|  | Объем=1 / 100 | [25 empty] | Объем=1 / 100
|  | Всего по позиции |  |  | 10: 5.82; 12: 48 | [9 empty] | Всего по позиции
214 | ФССЦ-25.2.02.09-0011 | Хомут стяжной, диаметр 10-45 мм, длина 175 мм, разрушающая нагрузка 0,3 кН |  |  | 100 шт |  |  | 0.01 | 194 |  | 1.94 | 8.22 | 16 |  |  |  |  | Хомут стяжной, диаметр 10-45 мм, длина 175 мм, разрушающая нагрузка 0,3 кН
|  | (Материалы для монтажных работ) | [26 empty] | (Материалы для монтажных работ)
|  | Объем=1 / 100 | [25 empty] | Объем=1 / 100
|  | Всего по позиции |  |  | 10: 1.94; 12: 16 | [9 empty] | Всего по позиции
215 | ФССЦ-20.2.02.04-0011 | Колпачок изолирующий (СИП) CECT 6-35 |  |  | 100 шт |  |  | 0.01 | 793 |  | 7.93 | 8.22 | 65 |  |  |  |  | Колпачок изолирующий (СИП) CECT 6-35
|  | (Материалы для монтажных работ) | [26 empty] | (Материалы для монтажных работ)
|  | Объем=1 / 100 | [25 empty] | Объем=1 / 100
|  | Всего по позиции |  |  | 10: 7.93; 12: 65 | [9 empty] | Всего по позиции
216 | ФССЦ-20.2.02.04-0012 | Колпачок изолирующий СЕСТ 16-150 |  |  | 100 шт |  |  | 0.01 | 763 |  | 7.63 | 8.22 | 63 |  |  |  |  | Колпачок изолирующий СЕСТ 16-150
|  | (Материалы для монтажных работ) | [26 empty] | (Материалы для монтажных работ)
|  | Объем=1 / 100 | [25 empty] | Объем=1 / 100
|  | Всего по позиции |  |  | 10: 7.63; 12: 63 | [9 empty] | Всего по позиции
217 | ТЦ_20.1.01.15_27_2724091687_05.07.2023_02 КА п.21.1 | Зажим для временного заземления РС 481 |  |  | шт |  |  | 1 | 1250 |  | 152.07 | 8.22 | 1250 |  |  |  |  | Зажим для временного заземления РС 481
|  | (Материалы для монтажных работ) | [26 empty] | (Материалы для монтажных работ)
|  | Всего по позиции |  |  | 10: 152.07; 12: 1250 | [9 empty] | Всего по позиции
218 | ФССЦ-25.2.02.05-0011 | Надставка ТС-3 для крепления изолированных и неизолированных проводов на воздушных ЛЭП (6-10 кВ) |  |  | шт |  |  | 1 | 1948.61 |  | 1948.61 | 8.22 | 16018 |  |  |  |  | Надставка ТС-3 для крепления изолированных и неизолированных проводов на воздушных ЛЭП (6-10 кВ)
|  | (Материалы для монтажных работ) | [26 empty] | (Материалы для монтажных работ)
|  | Всего по позиции |  |  | 10: 1948.61; 12: 16018 | [9 empty] | Всего по позиции
219 | ФССЦ-25.2.01.06-0021 | Зажим плашечный |  |  | 100 шт |  |  | 0.01 | 1375.22 |  | 13.75 | 8.22 | 113 |  |  |  |  | Зажим плашечный
|  | (Материалы для монтажных работ) | [26 empty] | (Материалы для монтажных работ)
|  | Объем=1 / 100 | [25 empty] | Объем=1 / 100
|  | Всего по позиции |  |  | 10: 13.75; 12: 113 | [9 empty] | Всего по позиции
220 | ФССЦ-20.1.01.11-0021 | Зажим соединительный: плашечный ПС-1-1 |  |  | шт |  |  | 1 | 8.6 |  | 8.6 | 8.22 | 71 |  |  |  |  | Зажим соединительный: плашечный ПС-1-1
|  | (Материалы для монтажных работ) | [26 empty] | (Материалы для монтажных работ)
|  | Всего по позиции |  |  | 10: 8.6; 12: 71 | [9 empty] | Всего по позиции
221 | ФССЦ-20.1.01.11-0022 | Зажим соединительный: плашечный ПС-2-1 |  |  | шт |  |  | 1 | 12.53 |  | 12.53 | 8.22 | 103 |  |  |  |  | Зажим соединительный: плашечный ПС-2-1
|  | (Материалы для монтажных работ) | [26 empty] | (Материалы для монтажных работ)
|  | Всего по позиции |  |  | 10: 12.53; 12: 103 | [9 empty] | Всего по позиции
222 | ФССЦ-20.1.01.11-0023 | Зажим соединительный: плашечный ПС-3-1 |  |  | шт |  |  | 1 | 16.44 |  | 16.44 | 8.22 | 135 |  |  |  |  | Зажим соединительный: плашечный ПС-3-1
|  | (Материалы для монтажных работ) | [26 empty] | (Материалы для монтажных работ)
|  | Всего по позиции |  |  | 10: 16.44; 12: 135 | [9 empty] | Всего по позиции
223 | ФССЦ-20.1.01.08-0014 | Зажим ответвительный с прокалыванием изоляции (СИП): P 645 |  |  | 100 шт |  |  | 0.01 | 3423 |  | 34.23 | 8.22 | 281 |  |  |  |  | Зажим ответвительный с прокалыванием изоляции (СИП): P 645
|  | (Материалы для монтажных работ) | [26 empty] | (Материалы для монтажных работ)
|  | Объем=1 / 100 | [25 empty] | Объем=1 / 100
|  | Всего по позиции |  |  | 10: 34.23; 12: 281 | [9 empty] | Всего по позиции
224 | ФССЦ-20.1.01.08-0019 | Зажим ответвительный с проводами ответвлений сечением 16-95 мм2 |  |  | 100 шт |  |  | 0.01 | 11054 |  | 110.54 | 8.22 | 909 |  |  |  |  | Зажим ответвительный с проводами ответвлений сечением 16-95 мм2
|  | (Материалы для монтажных работ) | [26 empty] | (Материалы для монтажных работ)
|  | Объем=1 / 100 | [25 empty] | Объем=1 / 100
|  | Всего по позиции |  |  | 10: 110.54; 12: 909 | [9 empty] | Всего по позиции
225 | ФССЦ-20.1.01.08-0020 | Зажим ответвительный с проводами ответвлений сечением 4-35 мм2 |  |  | 100 шт |  |  | 0.01 | 4460 |  | 44.6 | 8.22 | 367 |  |  |  |  | Зажим ответвительный с проводами ответвлений сечением 4-35 мм2
|  | (Материалы для монтажных работ) | [26 empty] | (Материалы для монтажных работ)
|  | Объем=1 / 100 | [25 empty] | Объем=1 / 100
|  | Всего по позиции |  |  | 10: 44.6; 12: 367 | [9 empty] | Всего по позиции
226 | ФССЦ-25.2.01.06-0031 | Зажим плашечный для заземляющего провода (КС-066-1) |  |  | шт |  |  | 1 | 16.35 |  | 16.35 | 8.22 | 134 |  |  |  |  | Зажим плашечный для заземляющего провода (КС-066-1)
|  | (Материалы для монтажных работ) | [26 empty] | (Материалы для монтажных работ)
|  | Всего по позиции |  |  | 10: 16.35; 12: 134 | [9 empty] | Всего по позиции
227 | ФССЦ-25.2.01.06-0032 | Зажим плашечный для заземляющего провода (КС-066-2) |  |  | шт |  |  | 1 | 17 |  | 17 | 8.22 | 140 |  |  |  |  | Зажим плашечный для заземляющего провода (КС-066-2)
|  | (Материалы для монтажных работ) | [26 empty] | (Материалы для монтажных работ)
|  | Всего по позиции |  |  | 10: 17; 12: 140 | [9 empty] | Всего по позиции
228 | ФССЦ-20.1.01.08-0012 | Зажим ответвительный с прокалыванием изоляции (СИП): EP95-13 |  |  | 100 шт |  |  | 0.01 | 3133 |  | 31.33 | 8.22 | 258 |  |  |  |  | Зажим ответвительный с прокалыванием изоляции (СИП): EP95-13
|  | (Материалы для монтажных работ) | [26 empty] | (Материалы для монтажных работ)
|  | Объем=1 / 100 | [25 empty] | Объем=1 / 100
|  | Всего по позиции |  |  | 10: 31.33; 12: 258 | [9 empty] | Всего по позиции
229 | ФССЦ-20.1.01.08-0013 | Зажим ответвительный с прокалыванием изоляции (СИП): N 640 |  |  | 100 шт |  |  | 0.01 | 7182 |  | 71.82 | 8.22 | 590 |  |  |  |  | Зажим ответвительный с прокалыванием изоляции (СИП): N 640
|  | (Материалы для монтажных работ) | [26 empty] | (Материалы для монтажных работ)
|  | Объем=1 / 100 | [25 empty] | Объем=1 / 100
|  | Всего по позиции |  |  | 10: 71.82; 12: 590 | [9 empty] | Всего по позиции
230 | ФССЦ-20.1.01.08-0019 | Зажим ответвительный с проводами ответвлений сечением 16-95 мм2 |  |  | 100 шт |  |  | 0.01 | 11054 |  | 110.54 | 8.22 | 909 |  |  |  |  | Зажим ответвительный с проводами ответвлений сечением 16-95 мм2
|  | (Материалы для монтажных работ) | [26 empty] | (Материалы для монтажных работ)
|  | Объем=1 / 100 | [25 empty] | Объем=1 / 100
|  | Всего по позиции |  |  | 10: 110.54; 12: 909 | [9 empty] | Всего по позиции
231 | ФССЦ-20.1.01.08-0020 | Зажим ответвительный с проводами ответвлений сечением 4-35 мм2 |  |  | 100 шт |  |  | 0.01 | 4460 |  | 44.6 | 8.22 | 367 |  |  |  |  | Зажим ответвительный с проводами ответвлений сечением 4-35 мм2
|  | (Материалы для монтажных работ) | [26 empty] | (Материалы для монтажных работ)
|  | Объем=1 / 100 | [25 empty] | Объем=1 / 100
|  | Всего по позиции |  |  | 10: 44.6; 12: 367 | [9 empty] | Всего по позиции
232 | ФССЦ-02.2.04.03-0012 | Смесь песчано-гравийная природная обогащенная с содержанием гравия 25-35% |  |  | м3 |  |  | 1 | 69.55 |  | 69.55 | 8.22 | 572 |  |  |  |  | Смесь песчано-гравийная природная обогащенная с содержанием гравия 25-35%
|  | (Материалы для монтажных работ) | [26 empty] | (Материалы для монтажных работ)
|  | Всего по позиции |  |  | 10: 69.55; 12: 572 | [9 empty] | Всего по позиции
233 | ФССЦ-02.2.04.03-0013 | Смесь песчано-гравийная обогащенная с содержанием гравия 35-50% |  |  | м3 |  |  | 1 | 72 |  | 72 | 8.22 | 592 |  |  |  |  | Смесь песчано-гравийная обогащенная с содержанием гравия 35-50%
|  | (Материалы для монтажных работ) | [26 empty] | (Материалы для монтажных работ)
|  | Всего по позиции |  |  | 10: 72; 12: 592 | [9 empty] | Всего по позиции
234 | ФССЦ-02.2.04.03-0014 | Смесь песчано-гравийная обогащенная с содержанием гравия 50-65% |  |  | м3 |  |  | 1 | 82.8 |  | 82.8 | 8.22 | 681 |  |  |  |  | Смесь песчано-гравийная обогащенная с содержанием гравия 50-65%
|  | (Материалы для монтажных работ) | [26 empty] | (Материалы для монтажных работ)
|  | Всего по позиции |  |  | 10: 82.8; 12: 681 | [9 empty] | Всего по позиции
235 | ФССЦ-02.2.01.02-0031 | Гравий несортированный |  |  | м3 |  |  | 1 | 144.73 |  | 144.73 | 8.22 | 1190 |  |  |  |  | Гравий несортированный
|  | (Земляные работы, выполняемые механизированным способом) | [26 empty] | (Земляные работы, выполняемые механизированным способом)
|  | Всего по позиции |  |  | 10: 144.73; 12: 1190 | [9 empty] | Всего по позиции
236 | ФССЦ-02.2.01.02-1074 | Гравий М 800, фракция 10-20 мм |  |  | м3 |  |  | 1 | 116.5 |  | 116.5 | 8.22 | 958 |  |  |  |  | Гравий М 800, фракция 10-20 мм
|  | (Материалы для монтажных работ) | [26 empty] | (Материалы для монтажных работ)
|  | Всего по позиции |  |  | 10: 116.5; 12: 958 | [9 empty] | Всего по позиции
237 | ФССЦ-02.2.01.02-1100 | Гравий М 800, фракция 20-40 мм |  |  | м3 |  |  | 1 | 127.78 |  | 127.78 | 8.22 | 1050 |  |  |  |  | Гравий М 800, фракция 20-40 мм
|  | (Материалы для монтажных работ) | [26 empty] | (Материалы для монтажных работ)
|  | Всего по позиции |  |  | 10: 127.78; 12: 1050 | [9 empty] | Всего по позиции
238 | ФССЦ-02.2.01.02-1122 | Гравий М 800, фракция 40-80(70) мм |  |  | м3 |  |  | 1 | 111.45 |  | 111.45 | 8.22 | 916 |  |  |  |  | Гравий М 800, фракция 40-80(70) мм
|  | (Материалы для монтажных работ) | [26 empty] | (Материалы для монтажных работ)
|  | Всего по позиции |  |  | 10: 111.45; 12: 916 | [9 empty] | Всего по позиции
239 | ФССЦ-02.2.03.01-0002 | Камень бутовый М 100, размер от 70 до 1000 мм |  |  | м3 |  |  | 1 | 139.18 |  | 139.18 | 8.22 | 1144 |  |  |  |  | Камень бутовый М 100, размер от 70 до 1000 мм
|  | (Материалы для монтажных работ) | [26 empty] | (Материалы для монтажных работ)
|  | Всего по позиции |  |  | 10: 139.18; 12: 1144 | [9 empty] | Всего по позиции
240 | ФССЦ-01.7.15.03-0032 | Болты с гайками и шайбами оцинкованные, диаметр 8 мм |  |  | кг |  |  | 1 | 26.94 |  | 26.94 | 8.22 | 221 |  |  |  |  | Болты с гайками и шайбами оцинкованные, диаметр 8 мм
|  | (Материалы для монтажных работ) | [26 empty] | (Материалы для монтажных работ)
|  | Всего по позиции |  |  | 10: 26.94; 12: 221 | [9 empty] | Всего по позиции
241 | ФССЦ-01.7.15.03-0033 | Болты с гайками и шайбами оцинкованные, диаметр 10 мм |  |  | кг |  |  | 1 | 26.32 |  | 26.32 | 8.22 | 216 |  |  |  |  | Болты с гайками и шайбами оцинкованные, диаметр 10 мм
|  | (Материалы для монтажных работ) | [26 empty] | (Материалы для монтажных работ)
|  | Всего по позиции |  |  | 10: 26.32; 12: 216 | [9 empty] | Всего по позиции
242 | ФССЦ-01.7.15.03-0034 | Болты с гайками и шайбами оцинкованные, диаметр 12 мм |  |  | кг |  |  | 1 | 25.76 |  | 25.76 | 8.22 | 212 |  |  |  |  | Болты с гайками и шайбами оцинкованные, диаметр 12 мм
|  | (Материалы для монтажных работ) | [26 empty] | (Материалы для монтажных работ)
|  | Всего по позиции |  |  | 10: 25.76; 12: 212 | [9 empty] | Всего по позиции
243 | ФССЦ-20.1.02.23-0091 | Плакаты металлические треугольные размером 300х300х300 мм (Осторожно электрическое напряжение) |  |  | 100 шт |  |  | 0.01 | 4000 |  | 40 | 8.22 | 329 |  |  |  |  | Плакаты металлические треугольные размером 300х300х300 мм (Осторожно электрическое напряжение)
|  | (Материалы для монтажных работ) | [26 empty] | (Материалы для монтажных работ)
|  | Всего по позиции |  |  | 10: 40; 12: 329 | [9 empty] | Всего по позиции
244 | ФССЦ-20.1.02.23-0091 | Плакаты металлические размером 210х280 мм (Охранная зона воздушной линии электропередачи) |  |  | 100 шт |  |  | 0.01 | 4000 |  | 40 | 8.22 | 329 |  |  |  |  | Плакаты металлические размером 210х280 мм (Охранная зона воздушной линии электропередачи)
|  | (Материалы для монтажных работ) | [26 empty] | (Материалы для монтажных работ)
|  | Всего по позиции |  |  | 10: 40; 12: 329 | [9 empty] | Всего по позиции
245 | ФССЦ-20.1.02.23-0091 | Плакаты металлические размером 210х280 мм (Диспетчерское наименование опор) |  |  | 100 шт |  |  | 0.01 | 4000 |  | 40 | 8.22 | 329 |  |  |  |  | Плакаты металлические размером 210х280 мм (Диспетчерское наименование опор)
|  | (Материалы для монтажных работ) | [26 empty] | (Материалы для монтажных работ)
|  | Всего по позиции |  |  | 10: 40; 12: 329 | [9 empty] | Всего по позиции
246 | ФССЦ-20.1.02.23-0091 | Плакаты пластиковые треугольные размером 300х300х300 мм (Осторожно электрическое напряжение) |  |  | 100 шт |  |  | 0.01 | 4000 |  | 40 | 8.22 | 329 |  |  |  |  | Плакаты пластиковые треугольные размером 300х300х300 мм (Осторожно электрическое напряжение)
|  | (Материалы для монтажных работ) | [26 empty] | (Материалы для монтажных работ)
|  | Всего по позиции |  |  | 10: 40; 12: 329 | [9 empty] | Всего по позиции
247 | ФССЦ-20.1.02.23-0091 | Плакаты пластиковые размером 210х280 мм (Охранная зона воздушной линии электропередачи) |  |  | 100 шт |  |  | 0.01 | 4000 |  | 40 | 8.22 | 329 |  |  |  |  | Плакаты пластиковые размером 210х280 мм (Охранная зона воздушной линии электропередачи)
|  | (Материалы для монтажных работ) | [26 empty] | (Материалы для монтажных работ)
|  | Всего по позиции |  |  | 10: 40; 12: 329 | [9 empty] | Всего по позиции
248 | ФССЦ-20.1.02.23-0091 | Плакаты пластиковые размером 210х280 мм (Диспетчерское наименование опор) |  |  | 100 шт |  |  | 0.01 | 4000 |  | 40 | 8.22 | 329 |  |  |  |  | Плакаты пластиковые размером 210х280 мм (Диспетчерское наименование опор)
|  | (Материалы для монтажных работ) | [26 empty] | (Материалы для монтажных работ)
|  | Всего по позиции |  |  | 10: 40; 12: 329 | [9 empty] | Всего по позиции
|  | Итоги по разделу 18 Материалы и оборудование : | [22 empty] | Итоги по разделу 18 Материалы и оборудование :
|  | Итого прямые затраты (справочно) |  |  | 10: 33143.44 | [12 empty] | Итого прямые затраты (справочно)
|  | в том числе: | [23 empty] | в том числе:
|  | Материалы |  |  | 10: 33143.44 | [12 empty] | Материалы
|  | Строительные работы |  |  | 10: 153.75 | [12 empty] | Строительные работы
|  | в том числе: | [23 empty] | в том числе:
|  | материалы |  |  | 10: 153.75 | [12 empty] | материалы
|  | Монтажные работы |  |  | 10: 32989.69 | [12 empty] | Монтажные работы
|  | в том числе: | [23 empty] | в том числе:
|  | материалы |  |  | 10: 32989.69 | [12 empty] | материалы
|  | Оборудование |  |  | 10: 3180.14 | [12 empty] | Оборудование
|  | Транспортные средства |  |  | 10: 3180.14 | [12 empty] | Транспортные средства
|  | Итого по разделу 18 Материалы и оборудование |  |  | 10: 36323.58 | [13 empty] | Итого по разделу 18 Материалы и оборудование
|  | в том числе: | [23 empty] | в том числе:
|  | материальные ресурсы, отсутствующие в ФРСН |  |  | 10: 152.07 | [12 empty] | материальные ресурсы, отсутствующие в ФРСН
|  | Итоги по смете: | [27 empty] | Итоги по смете:
|  | Итого прямые затраты (справочно) |  |  | 10: 39414.48; 12: 378316 | [17 empty] | Итого прямые затраты (справочно)
|  | в том числе: | [28 empty] | в том числе:
|  | Оплата труда рабочих |  |  | 10: 1095.2; 12: 48495 | [17 empty] | Оплата труда рабочих
|  | Эксплуатация машин |  |  | 10: 3414.36; 12: 41893 | [17 empty] | Эксплуатация машин
|  | в том числе оплата труда машинистов (Отм) |  |  | 10: 385.06; 12: 17048 | [17 empty] | в том числе оплата труда машинистов (Отм)
|  | Материалы |  |  | 10: 34904.92; 12: 287928 | [17 empty] | Материалы
|  | Строительные работы |  |  | 10: 8748.73; 12: 210594 | [17 empty] | Строительные работы
|  | в том числе: | [28 empty] | в том числе:
|  | оплата труда |  |  | 10: 1086; 12: 48088 | [17 empty] | оплата труда
|  | эксплуатация машин и механизмов |  |  | 10: 3397.05; 12: 41681 | [17 empty] | эксплуатация машин и механизмов
|  | в том числе оплата труда машинистов (ОТм) |  |  | 10: 383.03; 12: 16958 | [17 empty] | в том числе оплата труда машинистов (ОТм)
|  | материалы |  |  | 10: 1915.05; 12: 16748 | [17 empty] | материалы
|  | накладные расходы |  |  | 10: 1493.39; 12: 66120 | [17 empty] | накладные расходы
|  | сметная прибыль |  |  | 10: 857.24; 12: 37957 | [17 empty] | сметная прибыль
|  | Монтажные работы |  |  | 10: 33033; 12: 272534 | [17 empty] | Монтажные работы
|  | в том числе: | [28 empty] | в том числе:
|  | оплата труда |  |  | 10: 9.2; 12: 407 | [17 empty] | оплата труда
|  | эксплуатация машин и механизмов |  |  | 10: 17.31; 12: 212 | [17 empty] | эксплуатация машин и механизмов
|  | в том числе оплата труда машинистов (ОТм) |  |  | 10: 2.03; 12: 90 | [17 empty] | в том числе оплата труда машинистов (ОТм)
|  | материалы |  |  | 10: 32989.87; 12: 271180 | [17 empty] | материалы
|  | накладные расходы |  |  | 10: 10.9; 12: 482 | [17 empty] | накладные расходы
|  | сметная прибыль |  |  | 10: 5.72; 12: 253 | [17 empty] | сметная прибыль
|  | Оборудование |  |  | 10: 4880.32; 12: 26141 | [17 empty] | Оборудование
|  | Транспортные средства |  |  | 10: 4880.32; 12: 26141 | [17 empty] | Транспортные средства
|  | Итого |  |  | 10: 46662.05; 12: 509269 | [18 empty] | Итого
|  | Итого ФОТ (справочно) |  |  | 10: 1480.26; 12: 65543 | [17 empty] | Итого ФОТ (справочно)
|  | Итого накладные расходы (справочно) |  |  | 10: 1504.29; 12: 66602 | [17 empty] | Итого накладные расходы (справочно)
|  | Итого сметная прибыль (справочно) |  |  | 10: 862.96; 12: 38210 | [17 empty] | Итого сметная прибыль (справочно)
|  | Итого СМР для расчета лимитированных затрат |  |  | 10: 41781.73; 12: 483128 | [18 empty] | Итого СМР для расчета лимитированных затрат
|  | Зимнее удорожание (Воздушные линии электропередачи напряжением 0,4 - 35 кВ (V зона) (ГСН 81-05-02-2007 табл.4 п.2.6) 3,33% |  |  | 10: 1391.33; 12: 16088 | [17 empty] | Зимнее удорожание (Воздушные линии электропередачи напряжением 0,4 - 35 кВ (V зона) (ГСН 81-05-02-2007 табл.4 п.2.6) 3,33%
|  | Командировочные расходы (122,67502+32,0295)/8*650 |  |  | 10: 12569.74; 12: 12570 | [17 empty] | Командировочные расходы (122,67502+32,0295)/8*650
|  | Итого |  |  | 10: 55742.8; 12: 511786 | [18 empty] | Итого
|  | Проектные работы 6% |  |  | 10: 3344.57; 12: 30707 | [17 empty] | Проектные работы 6%
|  | Итого |  |  | 10: 59087.37; 12: 542493 | [18 empty] | Итого
|  | Итого с оборудованием |  |  | 10: 63967.69; 12: 568634 | [18 empty] | Итого с оборудованием
|  | НДС 20% |  |  | 10: 12793.54; 12: 113726.8 | [19 empty] | НДС 20%
|  | ВСЕГО по смете |  |  | 10: 76761.23; 12: 682360.8 | [20 empty] | ВСЕГО по смете
|  | в том числе: | [28 empty] | в том числе:
|  | материальные ресурсы, отсутствующие в ФРСН |  |  | 10: 152.07; 12: 1250 | [17 empty] | материальные ресурсы, отсутствующие в ФРСН
Составил:
[должность, подпись (инициалы, фамилия)]
Проверил:
[должность, подпись (инициалы, фамилия)]