## ЛСР 6. Подвеска провода СИП-2 п
Приложение № 2
Утверждено приказом № 421 от 4 августа 2020 г. Минстроя РФ
СОГЛАСОВАНО: | [9 empty] | УТВЕРЖДАЮ:
"____" ________________ 2023 года | [12 empty] | "____" ________________ 2023 года
Наименование редакции сметных нормативов |  |  | Изменения в сметные нормы, федеральные единичные расценки и отдельные составляющие к ним, включенные в федеральный реестр сметных нормативов приказами Минстроя России от 26 декабря 2019 г. № 871/пр, 872/пр, 873/пр, 874/пр, 875/пр, 876/пр (в ред. приказов от 30.03.2020 № 171/пр, 172/пр, от 01.06.2020 № 294/пр, 295/пр, от 30.06.2020 № 352/пр, 353/пр, от 20.10.2020 № 635/пр, 636/пр, от 09.02.2021 № 50/пр, 51/пр, от 24.05.2021 № 320/пр, 321/пр, от 24.06.2021 № 407/пр, 408/пр, от 14.10.2021 № 745/пр, 746/пр), от 20.12.2021 № 961/пр, 962/пр) | [10 empty] | Изменения в сметные нормы, федеральные единичные расценки и отдельные составляющие к ним, включенные в федеральный реестр сметных нормативов приказами Минстроя России от 26 декабря 2019 г. № 871/пр, 872/пр, 873/пр, 874/пр, 875/пр, 876/пр (в ред. приказов от 30.03.2020 № 171/пр, 172/пр, от 01.06.2020 № 294/пр, 295/пр, от 30.06.2020 № 352/пр, 353/пр, от 20.10.2020 № 635/пр, 636/пр, от 09.02.2021 № 50/пр, 51/пр, от 24.05.2021 № 320/пр, 321/пр, от 24.06.2021 № 407/пр, 408/пр, от 14.10.2021 № 745/пр, 746/пр), от 20.12.2021 № 961/пр, 962/пр)
Наименование программного продукта |  |  | ГРАНД-Смета, версия 2022.3
(наименование стройки)
(наименование объекта капитального строительства)
ЛОКАЛЬНЫЙ СМЕТНЫЙ РАСЧЕТ (СМЕТА) №
ЛСР 6. Подвеска провода СИП-2 по существующим опорам | [14 empty] | ЛСР 6. Подвеска провода СИП-2 по существующим опорам
(наименование конструктивного решения)
Составлен | базисно-индексным | методом
Основание
(проектная и (или) иная техническая документация)
Составлен(а) в текущем (базисном) уровне цен
Сметная стоимость |  | 258.69 | (30,98) | тыс.руб.
в том числе:
| строительных работ | 14.33 | (0,89) | тыс.руб. |  | Средства на оплату труда рабочих |  |  |  |  | 2.87 | (0,06) | тыс.руб.
| монтажных работ | 177.53 | (21,48) | тыс.руб. |  | Нормативные затраты труда рабочих |  |  |  |  | 6.8 |  | чел.час.
| оборудования | 4.68 | (0,57) | тыс.руб. |  | Нормативные затраты труда машинистов |  |  |  |  | 1.94 |  | чел.час.
| прочих затрат | 0 | (0) | тыс.руб. |  | Расчетный измеритель конструктивного решения
№ п/п | Обоснование | Наименование работ и затрат |  |  | Единица измерения | Количество |  |  | Сметная стоимость в базисном уровне цен (в текущем уровне цен (гр. 8) для ресурсов, отсутствующих в СНБ), руб. |  |  | Индексы | Сметная стоимость в текущем уровне цен, руб.
[6 empty] | на единицу | коэффициенты | всего с учетом коэффициентов | на единицу | коэффициенты | всего
1 | 2 | 3 |  |  | 4 | 5 | 6 | 7 | 8 | 9 | 10 | 11 | 12
Раздел 1. Строительство ВЛИ 0,4 кВ (Подвеска самонесущих изолированных проводов) | [15 empty] | Раздел 1. Строительство ВЛИ 0,4 кВ (Подвеска самонесущих изолированных проводов)
Подвеска самонесущих изолированных проводов (СИП-2А) напряжением от 0,4 кВ до 1 кВ (со снятием напряжения) | [16 empty] | Подвеска самонесущих изолированных проводов (СИП-2А) напряжением от 0,4 кВ до 1 кВ (со снятием напряжения)
1 | ФЕР33-04-017-01 | Подвеска самонесущих изолированных проводов (СИП-2А) напряжением от 0,4 кВ до 1 кВ (со снятием напряжения) при количестве 29 опор: с использованием автогидроподъемника |  |  | 4: 1000 м; 7: 0.001 |  |  |  |  | Подвеска самонесущих изолированных проводов (СИП-2А) напряжением от 0,4 кВ до 1 кВ (со снятием напряжения) при количестве 29 опор: с использованием автогидроподъемника
|  | Объем=1 / 1000 | [16 empty] | Объем=1 / 1000
| 1 | ОТ |  |  | 8: 620.43; 10: 0.62; 11: 44.28; 12: 27 | [6 empty] | ОТ
| 2 | ЭМ |  |  | 8: 3092.82; 10: 3.09; 11: 12.27; 12: 38 | [6 empty] | ЭМ
| 3 | в т.ч. ОТм |  |  | 8: 399.08; 10: 0.4; 11: 44.28; 12: 18 | [6 empty] | в т.ч. ОТм
| 4 | М |  |  | 8: 7435.74; 10: 7.44; 11: 8.22; 12: 61 | [6 empty] | М
П,Н | 20.1.01.08-0019 | Зажим ответвительный с проводами ответвлений сечением 16-95 мм2 |  |  | 4: 100 шт; 5: 0; 7: 0 | [7 empty] | Зажим ответвительный с проводами ответвлений сечением 16-95 мм2
П,Н | 20.2.02.04-0001 | Колпачки герметичные для защиты жил площадью поперечного сечения от 6 до 35 мм2 |  |  | 4: 100 шт; 5: 0; 7: 0 | [7 empty] | Колпачки герметичные для защиты жил площадью поперечного сечения от 6 до 35 мм2
Н | 21.2.01.01 | Провода самонесущие изолированные |  |  | 4: 1000 м; 5: 1.02; 7: 0.00102 | [7 empty] | Провода самонесущие изолированные
П,Н | 25.2.02.09-0011 | Хомут стяжной, диаметр 10-45 мм, длина 175 мм, разрушающая нагрузка 0,3 кН |  |  | 4: 100 шт; 5: 0; 7: 0 | [7 empty] | Хомут стяжной, диаметр 10-45 мм, длина 175 мм, разрушающая нагрузка 0,3 кН
|  | ЗТ |  |  | 4: чел.-ч; 5: 65.24; 7: 0.06524 | [8 empty] | ЗТ
|  | ЗТм |  |  | 4: чел.-ч; 5: 37.51; 7: 0.03751 | [8 empty] | ЗТм
|  | Итого по расценке |  |  | 8: 11148.99; 10: 11.15; 12: 126 | [9 empty] | Итого по расценке
|  | ФОТ |  |  | 10: 1.02; 12: 45 | [8 empty] | ФОТ
| Приказ № 812/пр от 21.12.2020 Прил. п.27 | НР Линии электропередачи |  |  | 4: %; 5: 103; 7: 103; 10: 1.05; 12: 46 | [8 empty] | НР Линии электропередачи
| Приказ № 774/пр от 11.12.2020 Прил. п.27 | СП Линии электропередачи |  |  | 4: %; 5: 60; 7: 60; 10: 0.61; 12: 27 | [8 empty] | СП Линии электропередачи
|  | Всего по позиции |  |  | 10: 12.81; 12: 199 | [10 empty] | Всего по позиции
2 | ФЕР33-04-017-02 | Подвеска самонесущих изолированных проводов (СИП-2А) напряжением от 0,4 кВ до 1 кВ (со снятием напряжения) при количестве 29 опор: без использования автогидроподъемника |  |  | 4: 1000 м; 7: 0.001 |  |  |  |  | Подвеска самонесущих изолированных проводов (СИП-2А) напряжением от 0,4 кВ до 1 кВ (со снятием напряжения) при количестве 29 опор: без использования автогидроподъемника
|  | Объем=1 / 1000 | [16 empty] | Объем=1 / 1000
| 1 | ОТ |  |  | 8: 1292.69; 10: 1.29; 11: 44.28; 12: 57 | [6 empty] | ОТ
| 2 | ЭМ |  |  | 8: 1055.76; 10: 1.06; 11: 12.27; 12: 13 | [6 empty] | ЭМ
| 3 | в т.ч. ОТм |  |  | 8: 149.23; 10: 0.15; 11: 44.28; 12: 7 | [6 empty] | в т.ч. ОТм
| 4 | М |  |  | 8: 7435.74; 10: 7.44; 11: 8.22; 12: 61 | [6 empty] | М
П,Н | 20.1.01.08-0019 | Зажим ответвительный с проводами ответвлений сечением 16-95 мм2 |  |  | 4: 100 шт; 5: 0; 7: 0 | [7 empty] | Зажим ответвительный с проводами ответвлений сечением 16-95 мм2
П,Н | 20.2.02.04-0001 | Колпачки герметичные для защиты жил площадью поперечного сечения от 6 до 35 мм2 |  |  | 4: 100 шт; 5: 0; 7: 0 | [7 empty] | Колпачки герметичные для защиты жил площадью поперечного сечения от 6 до 35 мм2
Н | 21.2.01.01 | Провода самонесущие изолированные |  |  | 4: 1000 м; 5: 1.02; 7: 0.00102 | [7 empty] | Провода самонесущие изолированные
П,Н | 25.2.02.09-0011 | Хомут стяжной, диаметр 10-45 мм, длина 175 мм, разрушающая нагрузка 0,3 кН |  |  | 4: 100 шт; 5: 0; 7: 0 | [7 empty] | Хомут стяжной, диаметр 10-45 мм, длина 175 мм, разрушающая нагрузка 0,3 кН
|  | ЗТ |  |  | 4: чел.-ч; 5: 135.93; 7: 0.13593 | [8 empty] | ЗТ
|  | ЗТм |  |  | 4: чел.-ч; 5: 12.73; 7: 0.01273 | [8 empty] | ЗТм
|  | Итого по расценке |  |  | 8: 9784.19; 10: 9.79; 12: 131 | [9 empty] | Итого по расценке
|  | ФОТ |  |  | 10: 1.44; 12: 64 | [8 empty] | ФОТ
| Приказ № 812/пр от 21.12.2020 Прил. п.27 | НР Линии электропередачи |  |  | 4: %; 5: 103; 7: 103; 10: 1.48; 12: 66 | [8 empty] | НР Линии электропередачи
| Приказ № 774/пр от 11.12.2020 Прил. п.27 | СП Линии электропередачи |  |  | 4: %; 5: 60; 7: 60; 10: 0.86; 12: 38 | [8 empty] | СП Линии электропередачи
|  | Всего по позиции |  |  | 10: 12.13; 12: 235 | [10 empty] | Всего по позиции
3 | ФЕР33-04-017-03 | При изменении количества опор на 1000 м добавлять или исключать: к расценке 33-04-017-01 | [15 empty] | При изменении количества опор на 1000 м добавлять или исключать: к расценке 33-04-017-01 | bar: 4; 7
| 1 | ОТ |  |  | 8: 15.18; 10: 15.18; 11: 44.28; 12: 672 | [6 empty] | ОТ
| 2 | ЭМ |  |  | 8: 90.92; 10: 90.92; 11: 12.27; 12: 1116 | [6 empty] | ЭМ
| 3 | в т.ч. ОТм |  |  | 8: 11.69; 10: 11.69; 11: 44.28; 12: 518 | [6 empty] | в т.ч. ОТм
| 4 | М |  |  | 8: 255.79; 10: 255.79; 11: 8.22; 12: 2103 | [6 empty] | М
П,Н | 20.1.01.08-0019 | Зажим ответвительный с проводами ответвлений сечением 16-95 мм2 |  |  | 4: 100 шт; 5: 0; 7: 0 | [7 empty] | Зажим ответвительный с проводами ответвлений сечением 16-95 мм2
П,Н | 25.2.02.09-0011 | Хомут стяжной, диаметр 10-45 мм, длина 175 мм, разрушающая нагрузка 0,3 кН |  |  | 4: 100 шт; 5: 0; 7: 0 | [7 empty] | Хомут стяжной, диаметр 10-45 мм, длина 175 мм, разрушающая нагрузка 0,3 кН
|  | ЗТ |  |  | 4: чел.-ч; 5: 1.53; 7: 1.53 | [8 empty] | ЗТ
|  | ЗТм |  |  | 4: чел.-ч; 5: 1.11; 7: 1.11 | [8 empty] | ЗТм
|  | Итого по расценке |  |  | 8: 361.89; 10: 361.89; 12: 3891 | [9 empty] | Итого по расценке
|  | ФОТ |  |  | 10: 26.87; 12: 1190 | [8 empty] | ФОТ
| Приказ № 812/пр от 21.12.2020 Прил. п.27 | НР Линии электропередачи |  |  | 4: %; 5: 103; 7: 103; 10: 27.68; 12: 1226 | [8 empty] | НР Линии электропередачи
| Приказ № 774/пр от 11.12.2020 Прил. п.27 | СП Линии электропередачи |  |  | 4: %; 5: 60; 7: 60; 10: 16.12; 12: 714 | [8 empty] | СП Линии электропередачи
|  | Всего по позиции |  |  | 10: 405.69; 12: 5831 | [10 empty] | Всего по позиции
4 | ФЕР33-04-017-04 | При изменении количества опор на 1000 м добавлять или исключать: к расценке 33-04-017-02 | [15 empty] | При изменении количества опор на 1000 м добавлять или исключать: к расценке 33-04-017-02 | bar: 4; 7
| 1 | ОТ |  |  | 8: 33.96; 10: 33.96; 11: 44.28; 12: 1504 | [6 empty] | ОТ
| 2 | ЭМ |  |  | 8: 26.8; 10: 26.8; 11: 12.27; 12: 329 | [6 empty] | ЭМ
| 3 | в т.ч. ОТм |  |  | 8: 3.83; 10: 3.83; 11: 44.28; 12: 170 | [6 empty] | в т.ч. ОТм
| 4 | М |  |  | 8: 255.79; 10: 255.79; 11: 8.22; 12: 2103 | [6 empty] | М
П,Н | 20.1.01.08-0019 | Зажим ответвительный с проводами ответвлений сечением 16-95 мм2 |  |  | 4: 100 шт; 5: 0; 7: 0 | [7 empty] | Зажим ответвительный с проводами ответвлений сечением 16-95 мм2
П,Н | 25.2.02.09-0011 | Хомут стяжной, диаметр 10-45 мм, длина 175 мм, разрушающая нагрузка 0,3 кН |  |  | 4: 100 шт; 5: 0; 7: 0 | [7 empty] | Хомут стяжной, диаметр 10-45 мм, длина 175 мм, разрушающая нагрузка 0,3 кН
|  | ЗТ |  |  | 4: чел.-ч; 5: 3.53; 7: 3.53 | [8 empty] | ЗТ
|  | ЗТм |  |  | 4: чел.-ч; 5: 0.33; 7: 0.33 | [8 empty] | ЗТм
|  | Итого по расценке |  |  | 8: 316.55; 10: 316.55; 12: 3936 | [9 empty] | Итого по расценке
|  | ФОТ |  |  | 10: 37.79; 12: 1674 | [8 empty] | ФОТ
| Приказ № 812/пр от 21.12.2020 Прил. п.27 | НР Линии электропередачи |  |  | 4: %; 5: 103; 7: 103; 10: 38.92; 12: 1724 | [8 empty] | НР Линии электропередачи
| Приказ № 774/пр от 11.12.2020 Прил. п.27 | СП Линии электропередачи |  |  | 4: %; 5: 60; 7: 60; 10: 22.67; 12: 1004 | [8 empty] | СП Линии электропередачи
|  | Всего по позиции |  |  | 10: 378.14; 12: 6664 | [10 empty] | Всего по позиции
5 | ФЕРм08-02-144-03 | Присоединение к зажимам жил проводов или кабелей сечением: до 16 мм2 |  |  | 4: 100 шт; 7: 0.01 |  |  |  |  | Присоединение к зажимам жил проводов или кабелей сечением: до 16 мм2
|  | Объем=1 / 100 | [16 empty] | Объем=1 / 100
| 1 | ОТ |  |  | 8: 114.3; 10: 1.14; 11: 44.28; 12: 50 | [6 empty] | ОТ
| 4 | М |  |  | 8: 2.29; 10: 0.02; 11: 8.22 | [6 empty] | М
|  | ЗТ |  |  | 4: чел.-ч; 5: 12.16; 7: 0.1216 | [8 empty] | ЗТ
|  | Итого по расценке |  |  | 8: 116.59; 10: 1.16; 12: 50 | [9 empty] | Итого по расценке
|  | ФОТ |  |  | 10: 1.14; 12: 50 | [8 empty] | ФОТ
| Приказ № 812/пр от 21.12.2020 Прил. п.49.3 | НР Электротехнические установки на других объектах |  |  | 4: %; 5: 97; 7: 97; 10: 1.11; 12: 49 | [8 empty] | НР Электротехнические установки на других объектах
| Приказ № 774/пр от 11.12.2020 Прил. п.49.3 | СП Электротехнические установки на других объектах |  |  | 4: %; 5: 51; 7: 51; 10: 0.58; 12: 26 | [8 empty] | СП Электротехнические установки на других объектах
|  | Всего по позиции |  |  | 10: 2.85; 12: 125 | [10 empty] | Всего по позиции
6 | ФЕРм08-02-144-04 | Присоединение к зажимам жил проводов или кабелей сечением: до 35 мм2 |  |  | 4: 100 шт; 7: 0.01 |  |  |  |  | Присоединение к зажимам жил проводов или кабелей сечением: до 35 мм2
|  | Объем=1 / 100 | [16 empty] | Объем=1 / 100
| 1 | ОТ |  |  | 8: 128.59; 10: 1.29; 11: 44.28; 12: 57 | [6 empty] | ОТ
| 4 | М |  |  | 8: 2.57; 10: 0.03; 11: 8.22 | [6 empty] | М
|  | ЗТ |  |  | 4: чел.-ч; 5: 13.68; 7: 0.1368 | [8 empty] | ЗТ
|  | Итого по расценке |  |  | 8: 131.16; 10: 1.32; 12: 57 | [9 empty] | Итого по расценке
|  | ФОТ |  |  | 10: 1.29; 12: 57 | [8 empty] | ФОТ
| Приказ № 812/пр от 21.12.2020 Прил. п.49.3 | НР Электротехнические установки на других объектах |  |  | 4: %; 5: 97; 7: 97; 10: 1.25; 12: 55 | [8 empty] | НР Электротехнические установки на других объектах
| Приказ № 774/пр от 11.12.2020 Прил. п.49.3 | СП Электротехнические установки на других объектах |  |  | 4: %; 5: 51; 7: 51; 10: 0.66; 12: 29 | [8 empty] | СП Электротехнические установки на других объектах
|  | Всего по позиции |  |  | 10: 3.23; 12: 141 | [10 empty] | Всего по позиции
7 | ФЕРм08-02-144-05 | Присоединение к зажимам жил проводов или кабелей сечением: до 70 мм2 |  |  | 4: 100 шт; 7: 0.01 |  |  |  |  | Присоединение к зажимам жил проводов или кабелей сечением: до 70 мм2
|  | Объем=1 / 100 | [16 empty] | Объем=1 / 100
| 1 | ОТ |  |  | 8: 142.13; 10: 1.42; 11: 44.28; 12: 63 | [6 empty] | ОТ
| 4 | М |  |  | 8: 2.84; 10: 0.03; 11: 8.22 | [6 empty] | М
|  | ЗТ |  |  | 4: чел.-ч; 5: 15.12; 7: 0.1512 | [8 empty] | ЗТ
|  | Итого по расценке |  |  | 8: 144.97; 10: 1.45; 12: 63 | [9 empty] | Итого по расценке
|  | ФОТ |  |  | 10: 1.42; 12: 63 | [8 empty] | ФОТ
| Приказ № 812/пр от 21.12.2020 Прил. п.49.3 | НР Электротехнические установки на других объектах |  |  | 4: %; 5: 97; 7: 97; 10: 1.38; 12: 61 | [8 empty] | НР Электротехнические установки на других объектах
| Приказ № 774/пр от 11.12.2020 Прил. п.49.3 | СП Электротехнические установки на других объектах |  |  | 4: %; 5: 51; 7: 51; 10: 0.72; 12: 32 | [8 empty] | СП Электротехнические установки на других объектах
|  | Всего по позиции |  |  | 10: 3.55; 12: 156 | [10 empty] | Всего по позиции
8 | ФЕРм08-02-144-06 | Присоединение к зажимам жил проводов или кабелей сечением: до 150 мм2 |  |  | 4: 100 шт; 7: 0.01 |  |  |  |  | Присоединение к зажимам жил проводов или кабелей сечением: до 150 мм2
|  | Объем=1 / 100 | [16 empty] | Объем=1 / 100
| 1 | ОТ |  |  | 8: 213.57; 10: 2.14; 11: 44.28; 12: 95 | [6 empty] | ОТ
| 4 | М |  |  | 8: 4.27; 10: 0.04; 11: 8.22 | [6 empty] | М
|  | ЗТ |  |  | 4: чел.-ч; 5: 22.72; 7: 0.2272 | [8 empty] | ЗТ
|  | Итого по расценке |  |  | 8: 217.84; 10: 2.18; 12: 95 | [9 empty] | Итого по расценке
|  | ФОТ |  |  | 10: 2.14; 12: 95 | [8 empty] | ФОТ
| Приказ № 812/пр от 21.12.2020 Прил. п.49.3 | НР Электротехнические установки на других объектах |  |  | 4: %; 5: 97; 7: 97; 10: 2.08; 12: 92 | [8 empty] | НР Электротехнические установки на других объектах
| Приказ № 774/пр от 11.12.2020 Прил. п.49.3 | СП Электротехнические установки на других объектах |  |  | 4: %; 5: 51; 7: 51; 10: 1.09; 12: 48 | [8 empty] | СП Электротехнические установки на других объектах
|  | Всего по позиции |  |  | 10: 5.35; 12: 235 | [10 empty] | Всего по позиции
9 | ФЕРм08-02-305-04 | Траверса на опоре | [15 empty] | Траверса на опоре | bar: 4; 7
| 1 | ОТ |  |  | 8: 3.21; 10: 3.21; 11: 44.28; 12: 142 | [6 empty] | ОТ
| 2 | ЭМ |  |  | 8: 17.31; 10: 17.31; 11: 12.27; 12: 212 | [6 empty] | ЭМ
| 3 | в т.ч. ОТм |  |  | 8: 2.03; 10: 2.03; 11: 44.28; 12: 90 | [6 empty] | в т.ч. ОТм
| 4 | М |  |  | 8: 0.06; 10: 0.06; 11: 8.22 | [6 empty] | М
|  | ЗТ |  |  | 4: чел.-ч; 5: 0.35; 7: 0.35 | [8 empty] | ЗТ
|  | ЗТм |  |  | 4: чел.-ч; 5: 0.15; 7: 0.15 | [8 empty] | ЗТм
|  | Итого по расценке |  |  | 8: 20.58; 10: 20.58; 12: 354 | [9 empty] | Итого по расценке
|  | ФОТ |  |  | 10: 5.24; 12: 232 | [8 empty] | ФОТ
| Приказ № 812/пр от 21.12.2020 Прил. п.49.3 | НР Электротехнические установки на других объектах |  |  | 4: %; 5: 97; 7: 97; 10: 5.08; 12: 225 | [8 empty] | НР Электротехнические установки на других объектах
| Приказ № 774/пр от 11.12.2020 Прил. п.49.3 | СП Электротехнические установки на других объектах |  |  | 4: %; 5: 51; 7: 51; 10: 2.67; 12: 118 | [8 empty] | СП Электротехнические установки на других объектах
|  | Всего по позиции |  |  | 10: 28.33; 12: 697 | [10 empty] | Всего по позиции
|  | Итоги по разделу 1 Строительство ВЛИ 0,4 кВ (Подвеска самонесущих изолированных проводов) : | [22 empty] | Итоги по разделу 1 Строительство ВЛИ 0,4 кВ (Подвеска самонесущих изолированных проводов) :
|  | Итого прямые затраты (справочно) |  |  | 10: 726.07 | [12 empty] | Итого прямые затраты (справочно)
|  | в том числе: | [23 empty] | в том числе:
|  | Оплата труда рабочих |  |  | 10: 60.25 | [12 empty] | Оплата труда рабочих
|  | Эксплуатация машин |  |  | 10: 139.18 | [12 empty] | Эксплуатация машин
|  | в том числе оплата труда машинистов (Отм) |  |  | 10: 18.1 | [12 empty] | в том числе оплата труда машинистов (Отм)
|  | Материалы |  |  | 10: 526.64 | [12 empty] | Материалы
|  | Строительные работы |  |  | 10: 808.77 | [12 empty] | Строительные работы
|  | в том числе: | [23 empty] | в том числе:
|  | оплата труда |  |  | 10: 51.05 | [12 empty] | оплата труда
|  | эксплуатация машин и механизмов |  |  | 10: 121.87 | [12 empty] | эксплуатация машин и механизмов
|  | в том числе оплата труда машинистов (ОТм) |  |  | 10: 16.07 | [12 empty] | в том числе оплата труда машинистов (ОТм)
|  | материалы |  |  | 10: 526.46 | [12 empty] | материалы
|  | накладные расходы |  |  | 10: 69.13 | [12 empty] | накладные расходы
|  | сметная прибыль |  |  | 10: 40.26 | [12 empty] | сметная прибыль
|  | Монтажные работы |  |  | 10: 43.31 | [12 empty] | Монтажные работы
|  | в том числе: | [23 empty] | в том числе:
|  | оплата труда |  |  | 10: 9.2 | [12 empty] | оплата труда
|  | эксплуатация машин и механизмов |  |  | 10: 17.31 | [12 empty] | эксплуатация машин и механизмов
|  | в том числе оплата труда машинистов (ОТм) |  |  | 10: 2.03 | [12 empty] | в том числе оплата труда машинистов (ОТм)
|  | материалы |  |  | 10: 0.18 | [12 empty] | материалы
|  | накладные расходы |  |  | 10: 10.9 | [12 empty] | накладные расходы
|  | сметная прибыль |  |  | 10: 5.72 | [12 empty] | сметная прибыль
|  | Итого ФОТ (справочно) |  |  | 10: 78.35 | [12 empty] | Итого ФОТ (справочно)
|  | Итого накладные расходы (справочно) |  |  | 10: 80.03 | [12 empty] | Итого накладные расходы (справочно)
|  | Итого сметная прибыль (справочно) |  |  | 10: 45.98 | [12 empty] | Итого сметная прибыль (справочно)
|  | Итого по разделу 1 Строительство ВЛИ 0,4 кВ (Подвеска самонесущих изолированных проводов) |  |  | 10: 852.08 | [13 empty] | Итого по разделу 1 Строительство ВЛИ 0,4 кВ (Подвеска самонесущих изолированных проводов)
Раздел 2. Строительство ВЛИ 0,4 кВ (Развозка конструкций и материалов опор ВЛ по трассе) | [15 empty] | Раздел 2. Строительство ВЛИ 0,4 кВ (Развозка конструкций и материалов опор ВЛ по трассе)
Развозка конструкций и материалов опор ВЛ по трассе | [16 empty] | Развозка конструкций и материалов опор ВЛ по трассе
10 | ФЕР33-04-016-05 | Развозка конструкций и материалов опор ВЛ 0,38-10 кВ по трассе: материалов оснастки одностоечных опор | [15 empty] | Развозка конструкций и материалов опор ВЛ 0,38-10 кВ по трассе: материалов оснастки одностоечных опор | bar: 4; 7
| 1 | ОТ |  |  | 8: 2.04; 10: 2.04; 11: 44.28; 12: 90 | [6 empty] | ОТ
| 2 | ЭМ |  |  | 8: 11.01; 10: 11.01; 11: 12.27; 12: 135 | [6 empty] | ЭМ
| 3 | в т.ч. ОТм |  |  | 8: 1.89; 10: 1.89; 11: 44.28; 12: 84 | [6 empty] | в т.ч. ОТм
|  | ЗТ |  |  | 4: чел.-ч; 5: 0.25; 7: 0.25 | [8 empty] | ЗТ
|  | ЗТм |  |  | 4: чел.-ч; 5: 0.14; 7: 0.14 | [8 empty] | ЗТм
|  | Итого по расценке |  |  | 8: 13.05; 10: 13.05; 12: 225 | [9 empty] | Итого по расценке
|  | ФОТ |  |  | 10: 3.93; 12: 174 | [8 empty] | ФОТ
| Приказ № 812/пр от 21.12.2020 Прил. п.27 | НР Линии электропередачи |  |  | 4: %; 5: 103; 7: 103; 10: 4.05; 12: 179 | [8 empty] | НР Линии электропередачи
| Приказ № 774/пр от 11.12.2020 Прил. п.27 | СП Линии электропередачи |  |  | 4: %; 5: 60; 7: 60; 10: 2.36; 12: 104 | [8 empty] | СП Линии электропередачи
|  | Всего по позиции |  |  | 10: 19.46; 12: 508 | [10 empty] | Всего по позиции
11 | ФЕР33-04-016-06 | Развозка конструкций и материалов опор ВЛ 0,38-10 кВ по трассе: материалов оснастки сложных опор | [15 empty] | Развозка конструкций и материалов опор ВЛ 0,38-10 кВ по трассе: материалов оснастки сложных опор | bar: 4; 7
| 1 | ОТ |  |  | 8: 2.45; 10: 2.45; 11: 44.28; 12: 108 | [6 empty] | ОТ
| 2 | ЭМ |  |  | 8: 12.58; 10: 12.58; 11: 12.27; 12: 154 | [6 empty] | ЭМ
| 3 | в т.ч. ОТм |  |  | 8: 2.16; 10: 2.16; 11: 44.28; 12: 96 | [6 empty] | в т.ч. ОТм
|  | ЗТ |  |  | 4: чел.-ч; 5: 0.3; 7: 0.3 | [8 empty] | ЗТ
|  | ЗТм |  |  | 4: чел.-ч; 5: 0.16; 7: 0.16 | [8 empty] | ЗТм
|  | Итого по расценке |  |  | 8: 15.03; 10: 15.03; 12: 262 | [9 empty] | Итого по расценке
|  | ФОТ |  |  | 10: 4.61; 12: 204 | [8 empty] | ФОТ
| Приказ № 812/пр от 21.12.2020 Прил. п.27 | НР Линии электропередачи |  |  | 4: %; 5: 103; 7: 103; 10: 4.75; 12: 210 | [8 empty] | НР Линии электропередачи
| Приказ № 774/пр от 11.12.2020 Прил. п.27 | СП Линии электропередачи |  |  | 4: %; 5: 60; 7: 60; 10: 2.77; 12: 122 | [8 empty] | СП Линии электропередачи
|  | Всего по позиции |  |  | 10: 22.55; 12: 594 | [10 empty] | Всего по позиции
|  | Итоги по разделу 2 Строительство ВЛИ 0,4 кВ (Развозка конструкций и материалов опор ВЛ по трассе) : | [22 empty] | Итоги по разделу 2 Строительство ВЛИ 0,4 кВ (Развозка конструкций и материалов опор ВЛ по трассе) :
|  | Итого прямые затраты (справочно) |  |  | 10: 28.08 | [12 empty] | Итого прямые затраты (справочно)
|  | в том числе: | [23 empty] | в том числе:
|  | Оплата труда рабочих |  |  | 10: 4.49 | [12 empty] | Оплата труда рабочих
|  | Эксплуатация машин |  |  | 10: 23.59 | [12 empty] | Эксплуатация машин
|  | в том числе оплата труда машинистов (Отм) |  |  | 10: 4.05 | [12 empty] | в том числе оплата труда машинистов (Отм)
|  | Строительные работы |  |  | 10: 42.01 | [12 empty] | Строительные работы
|  | в том числе: | [23 empty] | в том числе:
|  | оплата труда |  |  | 10: 4.49 | [12 empty] | оплата труда
|  | эксплуатация машин и механизмов |  |  | 10: 23.59 | [12 empty] | эксплуатация машин и механизмов
|  | в том числе оплата труда машинистов (ОТм) |  |  | 10: 4.05 | [12 empty] | в том числе оплата труда машинистов (ОТм)
|  | накладные расходы |  |  | 10: 8.8 | [12 empty] | накладные расходы
|  | сметная прибыль |  |  | 10: 5.13 | [12 empty] | сметная прибыль
|  | Итого ФОТ (справочно) |  |  | 10: 8.54 | [12 empty] | Итого ФОТ (справочно)
|  | Итого накладные расходы (справочно) |  |  | 10: 8.8 | [12 empty] | Итого накладные расходы (справочно)
|  | Итого сметная прибыль (справочно) |  |  | 10: 5.13 | [12 empty] | Итого сметная прибыль (справочно)
|  | Итого по разделу 2 Строительство ВЛИ 0,4 кВ (Развозка конструкций и материалов опор ВЛ по трассе) |  |  | 10: 42.01 | [13 empty] | Итого по разделу 2 Строительство ВЛИ 0,4 кВ (Развозка конструкций и материалов опор ВЛ по трассе)
Раздел 3. Строительство ВЛИ 0,4 кВ (Материалы) | [15 empty] | Раздел 3. Строительство ВЛИ 0,4 кВ (Материалы)
12 О | ФССЦ-21.2.01.01-0015 | Провод самонесущий изолированный СИП-2 3х16+1х25-0,6/1 |  |  | 1000 м |  |  | 0.001 | 11248.17 |  | 11.25 | 8.22 | 92 |  |  |  |  | Провод самонесущий изолированный СИП-2 3х16+1х25-0,6/1
|  | (Транспортные средства) | [25 empty] | (Транспортные средства)
|  | Объем=1 / 1000 | [16 empty] | Объем=1 / 1000
|  | Всего по позиции |  |  | 10: 11.25; 12: 92 | [10 empty] | Всего по позиции
13 О | ФССЦ-21.2.01.01-0019 | Провод самонесущий изолированный СИП-2 3х25+1х35-0,6/1 |  |  | 1000 м |  |  | 0.001 | 14844.8 |  | 14.84 | 8.22 | 122 |  |  |  |  | Провод самонесущий изолированный СИП-2 3х25+1х35-0,6/1
|  | (Транспортные средства) | [25 empty] | (Транспортные средства)
|  | Объем=1 / 1000 | [16 empty] | Объем=1 / 1000
|  | Всего по позиции |  |  | 10: 14.84; 12: 122 | [10 empty] | Всего по позиции
14 О | ФССЦ-21.2.01.01-0023 | Провод самонесущий изолированный СИП-2 3х35+1х50-0,6/1 |  |  | 1000 м |  |  | 0.001 | 20841.55 |  | 20.84 | 8.22 | 171 |  |  |  |  | Провод самонесущий изолированный СИП-2 3х35+1х50-0,6/1
|  | (Транспортные средства) | [25 empty] | (Транспортные средства)
|  | Объем=1 / 1000 | [16 empty] | Объем=1 / 1000
|  | Всего по позиции |  |  | 10: 20.84; 12: 171 | [10 empty] | Всего по позиции
15 О | ФССЦ-21.2.01.01-0025 | Провод самонесущий изолированный СИП-2 3 х35+54,6 |  |  | 1000 м |  |  | 0.001 | 20591.35 |  | 20.59 | 8.22 | 169 |  |  |  |  | Провод самонесущий изолированный СИП-2 3 х35+54,6
|  | (Транспортные средства) | [25 empty] | (Транспортные средства)
|  | Объем=1 / 1000 | [16 empty] | Объем=1 / 1000
|  | Всего по позиции |  |  | 10: 20.59; 12: 169 | [10 empty] | Всего по позиции
16 О | ФССЦ-21.2.01.01-0027 | Провод самонесущий изолированный СИП-2 3х50+1х50-0,6/1 |  |  | 1000 м |  |  | 0.001 | 25911.4 |  | 25.91 | 8.22 | 213 |  |  |  |  | Провод самонесущий изолированный СИП-2 3х50+1х50-0,6/1
|  | (Транспортные средства) | [25 empty] | (Транспортные средства)
|  | Объем=1 / 1000 | [16 empty] | Объем=1 / 1000
|  | Всего по позиции |  |  | 10: 25.91; 12: 213 | [10 empty] | Всего по позиции
17 О | ФССЦ-21.2.01.01-0030 | Провод самонесущий изолированный СИП-2 3х50+1х70-0,6/1 |  |  | 1000 м |  |  | 0.001 | 28502.69 |  | 28.5 | 8.22 | 234 |  |  |  |  | Провод самонесущий изолированный СИП-2 3х50+1х70-0,6/1
|  | (Транспортные средства) | [25 empty] | (Транспортные средства)
|  | Объем=1 / 1000 | [16 empty] | Объем=1 / 1000
|  | Всего по позиции |  |  | 10: 28.5; 12: 234 | [10 empty] | Всего по позиции
18 О | ФССЦ-21.2.01.01-0032 | Провод самонесущий изолированный СИП-2 3 х70+54,6-0,6/1 |  |  | 1000 м |  |  | 0.001 | 30744.73 |  | 30.74 | 8.22 | 253 |  |  |  |  | Провод самонесущий изолированный СИП-2 3 х70+54,6-0,6/1
|  | (Транспортные средства) | [25 empty] | (Транспортные средства)
|  | Объем=1 / 1000 | [16 empty] | Объем=1 / 1000
|  | Всего по позиции |  |  | 10: 30.74; 12: 253 | [10 empty] | Всего по позиции
19 О | ФССЦ-21.2.01.01-0034 | Провод самонесущий изолированный СИП-2 3 х70+70 |  |  | 1000 м |  |  | 0.001 | 36188.24 |  | 36.19 | 8.22 | 297 |  |  |  |  | Провод самонесущий изолированный СИП-2 3 х70+70
|  | (Транспортные средства) | [25 empty] | (Транспортные средства)
|  | Объем=1 / 1000 | [16 empty] | Объем=1 / 1000
|  | Всего по позиции |  |  | 10: 36.19; 12: 297 | [10 empty] | Всего по позиции
20 О | ФССЦ-21.2.01.01-0036 | Провод самонесущий изолированный СИП-2 3х70+1х95-0,6/1 |  |  | 1000 м |  |  | 0.001 | 39549.77 |  | 39.55 | 8.22 | 325 |  |  |  |  | Провод самонесущий изолированный СИП-2 3х70+1х95-0,6/1
|  | (Транспортные средства) | [25 empty] | (Транспортные средства)
|  | Объем=1 / 1000 | [16 empty] | Объем=1 / 1000
|  | Всего по позиции |  |  | 10: 39.55; 12: 325 | [10 empty] | Всего по позиции
21 О | ФССЦ-21.2.01.01-0037 | Провод самонесущий изолированный СИП-2 3х95+1х70-0,6/1 |  |  | 1000 м |  |  | 0.001 | 40947.41 |  | 40.95 | 8.22 | 337 |  |  |  |  | Провод самонесущий изолированный СИП-2 3х95+1х70-0,6/1
|  | (Транспортные средства) | [25 empty] | (Транспортные средства)
|  | Объем=1 / 1000 | [16 empty] | Объем=1 / 1000
|  | Всего по позиции |  |  | 10: 40.95; 12: 337 | [10 empty] | Всего по позиции
22 О | ФССЦ-21.2.01.01-0038 | Провод самонесущий изолированный СИП-2 3х95+1х95-0,6/1 |  |  | 1000 м |  |  | 0.001 | 48509.13 |  | 48.51 | 8.22 | 399 |  |  |  |  | Провод самонесущий изолированный СИП-2 3х95+1х95-0,6/1
|  | (Транспортные средства) | [25 empty] | (Транспортные средства)
|  | Объем=1 / 1000 | [16 empty] | Объем=1 / 1000
|  | Всего по позиции |  |  | 10: 48.51; 12: 399 | [10 empty] | Всего по позиции
23 О | ФССЦ-21.2.01.01-0039 | Провод самонесущий изолированный СИП-2 3х120+1х95-0,6/1 |  |  | 1000 м |  |  | 0.001 | 57601.17 |  | 57.6 | 8.22 | 473 |  |  |  |  | Провод самонесущий изолированный СИП-2 3х120+1х95-0,6/1
|  | (Транспортные средства) | [25 empty] | (Транспортные средства)
|  | Объем=1 / 1000 | [16 empty] | Объем=1 / 1000
|  | Всего по позиции |  |  | 10: 57.6; 12: 473 | [10 empty] | Всего по позиции
24 О | ФССЦ-21.2.01.01-0062 | Провод самонесущий изолированный СИП-4 2х16 |  |  | 1000 м |  |  | 0.001 | 4805.96 |  | 4.81 | 8.22 | 40 |  |  |  |  | Провод самонесущий изолированный СИП-4 2х16
|  | (Транспортные средства) | [25 empty] | (Транспортные средства)
|  | Объем=1 / 1000 | [16 empty] | Объем=1 / 1000
|  | Всего по позиции |  |  | 10: 4.81; 12: 40 | [10 empty] | Всего по позиции
25 О | ФССЦ-21.2.01.01-0063 | Провод самонесущий изолированный СИП-4 2х25-0,6/1 |  |  | 1000 м |  |  | 0.001 | 6279.65 |  | 6.28 | 8.22 | 52 |  |  |  |  | Провод самонесущий изолированный СИП-4 2х25-0,6/1
|  | (Транспортные средства) | [25 empty] | (Транспортные средства)
|  | Объем=1 / 1000 | [16 empty] | Объем=1 / 1000
|  | Всего по позиции |  |  | 10: 6.28; 12: 52 | [10 empty] | Всего по позиции
26 О | ФССЦ-21.2.01.01-0065 | Провод самонесущий изолированный СИП-4 4х16-0,6/1 |  |  | 1000 м |  |  | 0.001 | 9524.88 |  | 9.52 | 8.22 | 78 |  |  |  |  | Провод самонесущий изолированный СИП-4 4х16-0,6/1
|  | (Транспортные средства) | [25 empty] | (Транспортные средства)
|  | Объем=1 / 1000 | [16 empty] | Объем=1 / 1000
|  | Всего по позиции |  |  | 10: 9.52; 12: 78 | [10 empty] | Всего по позиции
27 О | ФССЦ-21.2.01.01-0066 | Провод самонесущий изолированный СИП-4 4х25-0,6/1 |  |  | 1000 м |  |  | 0.001 | 12605.29 |  | 12.61 | 8.22 | 104 |  |  |  |  | Провод самонесущий изолированный СИП-4 4х25-0,6/1
|  | (Транспортные средства) | [25 empty] | (Транспортные средства)
|  | Объем=1 / 1000 | [16 empty] | Объем=1 / 1000
|  | Всего по позиции |  |  | 10: 12.61; 12: 104 | [10 empty] | Всего по позиции
28 О | ФССЦ-21.2.01.01-0067 | Провод самонесущий изолированный СИП-4 4х35-0,6/1 |  |  | 1000 м |  |  | 0.001 | 16746.26 |  | 16.75 | 8.22 | 138 |  |  |  |  | Провод самонесущий изолированный СИП-4 4х35-0,6/1
|  | (Транспортные средства) | [25 empty] | (Транспортные средства)
|  | Объем=1 / 1000 | [16 empty] | Объем=1 / 1000
|  | Всего по позиции |  |  | 10: 16.75; 12: 138 | [10 empty] | Всего по позиции
29 О | ФССЦ-21.2.01.01-0068 | Провод самонесущий изолированный СИП-4 4х50-0,6/1 |  |  | 1000 м |  |  | 0.001 | 22999.18 |  | 23 | 8.22 | 189 |  |  |  |  | Провод самонесущий изолированный СИП-4 4х50-0,6/1
|  | (Транспортные средства) | [25 empty] | (Транспортные средства)
|  | Объем=1 / 1000 | [16 empty] | Объем=1 / 1000
|  | Всего по позиции |  |  | 10: 23; 12: 189 | [10 empty] | Всего по позиции
30 О | ФССЦ-21.2.01.01-0069 | Провод самонесущий изолированный СИП-4 4х70-0,6/1 |  |  | 1000 м |  |  | 0.001 | 30901.35 |  | 30.9 | 8.22 | 254 |  |  |  |  | Провод самонесущий изолированный СИП-4 4х70-0,6/1
|  | (Транспортные средства) | [25 empty] | (Транспортные средства)
|  | Объем=1 / 1000 | [16 empty] | Объем=1 / 1000
|  | Всего по позиции |  |  | 10: 30.9; 12: 254 | [10 empty] | Всего по позиции
31 О | ФССЦ-21.2.01.01-0070 | Провод самонесущий изолированный СИП-4 4х95-0,6/1 |  |  | 1000 м |  |  | 0.001 | 39739.01 |  | 39.74 | 8.22 | 327 |  |  |  |  | Провод самонесущий изолированный СИП-4 4х95-0,6/1
|  | (Транспортные средства) | [25 empty] | (Транспортные средства)
|  | Объем=1 / 1000 | [16 empty] | Объем=1 / 1000
|  | Всего по позиции |  |  | 10: 39.74; 12: 327 | [10 empty] | Всего по позиции
32 О | ФССЦ-21.2.01.01-0071 | Провод самонесущий изолированный СИП-4 4х120-0,6/1 |  |  | 1000 м |  |  | 0.001 | 49753.39 |  | 49.75 | 8.22 | 409 |  |  |  |  | Провод самонесущий изолированный СИП-4 4х120-0,6/1
|  | (Транспортные средства) | [25 empty] | (Транспортные средства)
|  | Объем=1 / 1000 | [16 empty] | Объем=1 / 1000
|  | Всего по позиции |  |  | 10: 49.75; 12: 409 | [10 empty] | Всего по позиции
33 | ФССЦ-25.2.02.04-0002 | Комплект для простого анкерного крепления в составе кронштейн предельная нагрузка 15 кН, зажим длина клиньев 165 мм, длина петли 290 мм |  |  | компл |  |  | 1 | 242.4 |  | 242.4 | 8.22 | 1993 |  |  |  |  | Комплект для простого анкерного крепления в составе кронштейн предельная нагрузка 15 кН, зажим длина клиньев 165 мм, длина петли 290 мм
|  | (Материалы для монтажных работ) | [25 empty] | (Материалы для монтажных работ)
|  | Всего по позиции |  |  | 10: 242.4; 12: 1993 | [10 empty] | Всего по позиции
34 | ФССЦ-20.1.01.01-0003 | Зажимы анкерные РА 1500, без кронштейна |  |  | 100 шт |  |  | 0.01 | 9540 |  | 95.4 | 8.22 | 784 |  |  |  |  | Зажимы анкерные РА 1500, без кронштейна
|  | (Материалы для монтажных работ) | [25 empty] | (Материалы для монтажных работ)
|  | Объем=1 / 100 | [16 empty] | Объем=1 / 100
|  | Всего по позиции |  |  | 10: 95.4; 12: 784 | [10 empty] | Всего по позиции
35 | ФССЦ-25.2.02.04-0011 | Кронштейн анкерный (СИП), марка CA 1500 |  |  | шт |  |  | 1 | 34.91 |  | 34.91 | 8.22 | 287 |  |  |  |  | Кронштейн анкерный (СИП), марка CA 1500
|  | (Материалы для монтажных работ) | [25 empty] | (Материалы для монтажных работ)
|  | Всего по позиции |  |  | 10: 34.91; 12: 287 | [10 empty] | Всего по позиции
36 | ФССЦ-25.2.01.18-0011 | Фиксатор дистанционный SO70 |  |  | 100 шт |  |  | 0.01 | 1565 |  | 15.65 | 8.22 | 129 |  |  |  |  | Фиксатор дистанционный SO70
|  | (Материалы для монтажных работ) | [25 empty] | (Материалы для монтажных работ)
|  | Объем=1 / 100 | [16 empty] | Объем=1 / 100
|  | Всего по позиции |  |  | 10: 15.65; 12: 129 | [10 empty] | Всего по позиции
37 | ФССЦ-08.1.02.13-0009 | Рукава металлические из стальной оцинкованной ленты, негерметичные, простого профиля, РЗ-ЦХ, диаметр условный 25 мм |  |  | м |  |  | 1 | 10.65 |  | 10.65 | 8.22 | 88 |  |  |  |  | Рукава металлические из стальной оцинкованной ленты, негерметичные, простого профиля, РЗ-ЦХ, диаметр условный 25 мм
|  | (Материалы для монтажных работ) | [25 empty] | (Материалы для монтажных работ)
|  | Всего по позиции |  |  | 10: 10.65; 12: 88 | [10 empty] | Всего по позиции
38 | ФССЦ-08.1.02.13-0011 | Рукава металлические из стальной оцинкованной ленты, негерметичные, простого профиля, РЗ-ЦХ, диаметр условный 32 мм |  |  | м |  |  | 1 | 13.25 |  | 13.25 | 8.22 | 109 |  |  |  |  | Рукава металлические из стальной оцинкованной ленты, негерметичные, простого профиля, РЗ-ЦХ, диаметр условный 32 мм
|  | (Материалы для монтажных работ) | [25 empty] | (Материалы для монтажных работ)
|  | Всего по позиции |  |  | 10: 13.25; 12: 109 | [10 empty] | Всего по позиции
39 | ФССЦ-08.1.02.13-0012 | Рукава металлические из стальной оцинкованной ленты, негерметичные, простого профиля, РЗ-ЦХ, диаметр условный 38 мм |  |  | м |  |  | 1 | 15.4 |  | 15.4 | 8.22 | 127 |  |  |  |  | Рукава металлические из стальной оцинкованной ленты, негерметичные, простого профиля, РЗ-ЦХ, диаметр условный 38 мм
|  | (Материалы для монтажных работ) | [25 empty] | (Материалы для монтажных работ)
|  | Всего по позиции |  |  | 10: 15.4; 12: 127 | [10 empty] | Всего по позиции
40 | ФССЦ-08.1.02.13-0013 | Рукава металлические из стальной оцинкованной ленты, негерметичные, простого профиля, РЗ-ЦХ, диаметр условный 50 мм |  |  | м |  |  | 1 | 21.44 |  | 21.44 | 8.22 | 176 |  |  |  |  | Рукава металлические из стальной оцинкованной ленты, негерметичные, простого профиля, РЗ-ЦХ, диаметр условный 50 мм
|  | (Материалы для монтажных работ) | [25 empty] | (Материалы для монтажных работ)
|  | Всего по позиции |  |  | 10: 21.44; 12: 176 | [10 empty] | Всего по позиции
41 | ФССЦ-08.1.02.13-0014 | Рукава металлические, РЗ-Ц-Х, диаметр 60 мм |  |  | м |  |  | 1 | 15.54 |  | 15.54 | 8.22 | 128 |  |  |  |  | Рукава металлические, РЗ-Ц-Х, диаметр 60 мм
|  | (Материалы для монтажных работ) | [25 empty] | (Материалы для монтажных работ)
|  | Всего по позиции |  |  | 10: 15.54; 12: 128 | [10 empty] | Всего по позиции
42 | ФССЦ-08.1.02.13-0015 | Рукава металлические, РЗ-Ц-Х, диаметр 75 мм |  |  | м |  |  | 1 | 36.98 |  | 36.98 | 8.22 | 304 |  |  |  |  | Рукава металлические, РЗ-Ц-Х, диаметр 75 мм
|  | (Материалы для монтажных работ) | [25 empty] | (Материалы для монтажных работ)
|  | Всего по позиции |  |  | 10: 36.98; 12: 304 | [10 empty] | Всего по позиции
43 | ФССЦ-24.3.01.06-0001 (Применительно для D-25) | Гофротруба ПВХ с протяжкой диаметром 32 мм |  |  | м |  |  | 1 | 2.49 |  | 2.49 | 8.22 | 20 |  |  |  |  | Гофротруба ПВХ с протяжкой диаметром 32 мм
|  | (Материалы) | [25 empty] | (Материалы)
|  | Всего по позиции |  |  | 10: 2.49; 12: 20 | [10 empty] | Всего по позиции
44 | ФССЦ-24.3.01.06-0001 (Применительно для D-25) | Гофротруба ПВХ с протяжкой диаметром 32 мм |  |  | м |  |  | 1 | 2.49 |  | 2.49 | 8.22 | 20 |  |  |  |  | Гофротруба ПВХ с протяжкой диаметром 32 мм
|  | (Материалы) | [25 empty] | (Материалы)
|  | Всего по позиции |  |  | 10: 2.49; 12: 20 | [10 empty] | Всего по позиции
45 | ФССЦ-24.3.01.06-0002 | Трубы гофрированные ПВХ с протяжкой, номинальный внутренний диаметр 40 мм |  |  | м |  |  | 1 | 4.04 |  | 4.04 | 8.22 | 33 |  |  |  |  | Трубы гофрированные ПВХ с протяжкой, номинальный внутренний диаметр 40 мм
|  | (Материалы для монтажных работ) | [25 empty] | (Материалы для монтажных работ)
|  | Всего по позиции |  |  | 10: 4.04; 12: 33 | [10 empty] | Всего по позиции
46 | ФССЦ-24.3.01.06-0002 (Применительно для д-50) | Гофротруба ПВХ с протяжкой диаметром 40 мм |  |  | м |  |  | 1 | 4.04 |  | 4.04 | 8.22 | 33 |  |  |  |  | Гофротруба ПВХ с протяжкой диаметром 40 мм
|  | (Материалы) | [25 empty] | (Материалы)
|  | Всего по позиции |  |  | 10: 4.04; 12: 33 | [10 empty] | Всего по позиции
47 | ФССЦ-24.3.01.06-0011 | Трубопровод из труб ПВХ для системы водоотведения, диаметр 50 мм |  |  | м |  |  | 1 | 47.46 |  | 47.46 | 8.22 | 390 |  |  |  |  | Трубопровод из труб ПВХ для системы водоотведения, диаметр 50 мм
|  | (Материалы для монтажных работ) | [25 empty] | (Материалы для монтажных работ)
|  | Всего по позиции |  |  | 10: 47.46; 12: 390 | [10 empty] | Всего по позиции
48 | ФССЦ-24.3.01.06-0012 | Трубопровод из труб ПВХ для системы водоотведения, диаметр 100 мм |  |  | м |  |  | 1 | 104.07 |  | 104.07 | 8.22 | 855 |  |  |  |  | Трубопровод из труб ПВХ для системы водоотведения, диаметр 100 мм
|  | (Материалы для монтажных работ) | [25 empty] | (Материалы для монтажных работ)
|  | Всего по позиции |  |  | 10: 104.07; 12: 855 | [10 empty] | Всего по позиции
49 | ФССЦ-20.1.01.08-0014 | Зажим ответвительный с прокалыванием изоляции (СИП): P 645 |  |  | 100 шт |  |  | 0.01 | 3423 |  | 34.23 | 8.22 | 281 |  |  |  |  | Зажим ответвительный с прокалыванием изоляции (СИП): P 645
|  | (Материалы для монтажных работ) | [25 empty] | (Материалы для монтажных работ)
|  | Объем=1 / 100 | [16 empty] | Объем=1 / 100
|  | Всего по позиции |  |  | 10: 34.23; 12: 281 | [10 empty] | Всего по позиции
50 | ФССЦ-20.1.01.08-0019 | Зажим ответвительный с проводами ответвлений сечением 16-95 мм2 |  |  | 100 шт |  |  | 0.01 | 11054 |  | 110.54 | 8.22 | 909 |  |  |  |  | Зажим ответвительный с проводами ответвлений сечением 16-95 мм2
|  | (Материалы для монтажных работ) | [25 empty] | (Материалы для монтажных работ)
|  | Объем=1 / 100 | [16 empty] | Объем=1 / 100
|  | Всего по позиции |  |  | 10: 110.54; 12: 909 | [10 empty] | Всего по позиции
51 | ФССЦ-20.1.01.08-0020 | Зажим ответвительный с проводами ответвлений сечением 4-35 мм2 |  |  | 100 шт |  |  | 0.01 | 4460 |  | 44.6 | 8.22 | 367 |  |  |  |  | Зажим ответвительный с проводами ответвлений сечением 4-35 мм2
|  | (Материалы для монтажных работ) | [25 empty] | (Материалы для монтажных работ)
|  | Объем=1 / 100 | [16 empty] | Объем=1 / 100
|  | Всего по позиции |  |  | 10: 44.6; 12: 367 | [10 empty] | Всего по позиции
52 | ФССЦ-25.2.01.06-0031 | Зажим плашечный для заземляющего провода (КС-066-1) |  |  | шт |  |  | 1 | 16.35 |  | 16.35 | 8.22 | 134 |  |  |  |  | Зажим плашечный для заземляющего провода (КС-066-1)
|  | (Материалы для монтажных работ) | [25 empty] | (Материалы для монтажных работ)
|  | Всего по позиции |  |  | 10: 16.35; 12: 134 | [10 empty] | Всего по позиции
53 | ФССЦ-25.2.01.06-0032 | Зажим плашечный для заземляющего провода (КС-066-2) |  |  | шт |  |  | 1 | 17 |  | 17 | 8.22 | 140 |  |  |  |  | Зажим плашечный для заземляющего провода (КС-066-2)
|  | (Материалы для монтажных работ) | [25 empty] | (Материалы для монтажных работ)
|  | Всего по позиции |  |  | 10: 17; 12: 140 | [10 empty] | Всего по позиции
54 | ФССЦ-20.1.01.08-0012 | Зажим ответвительный с прокалыванием изоляции (СИП): EP95-13 |  |  | 100 шт |  |  | 0.01 | 3133 |  | 31.33 | 8.22 | 258 |  |  |  |  | Зажим ответвительный с прокалыванием изоляции (СИП): EP95-13
|  | (Материалы для монтажных работ) | [25 empty] | (Материалы для монтажных работ)
|  | Объем=1 / 100 | [16 empty] | Объем=1 / 100
|  | Всего по позиции |  |  | 10: 31.33; 12: 258 | [10 empty] | Всего по позиции
55 | ФССЦ-20.1.01.08-0013 | Зажим ответвительный с прокалыванием изоляции (СИП): N 640 |  |  | 100 шт |  |  | 0.01 | 7182 |  | 71.82 | 8.22 | 590 |  |  |  |  | Зажим ответвительный с прокалыванием изоляции (СИП): N 640
|  | (Материалы для монтажных работ) | [25 empty] | (Материалы для монтажных работ)
|  | Объем=1 / 100 | [16 empty] | Объем=1 / 100
|  | Всего по позиции |  |  | 10: 71.82; 12: 590 | [10 empty] | Всего по позиции
56 | ФССЦ-20.1.01.08-0019 | Зажим ответвительный с проводами ответвлений сечением 16-95 мм2 |  |  | 100 шт |  |  | 0.01 | 11054 |  | 110.54 | 8.22 | 909 |  |  |  |  | Зажим ответвительный с проводами ответвлений сечением 16-95 мм2
|  | (Материалы для монтажных работ) | [25 empty] | (Материалы для монтажных работ)
|  | Объем=1 / 100 | [16 empty] | Объем=1 / 100
|  | Всего по позиции |  |  | 10: 110.54; 12: 909 | [10 empty] | Всего по позиции
57 | ФССЦ-20.1.01.08-0020 | Зажим ответвительный с проводами ответвлений сечением 4-35 мм2 |  |  | 100 шт |  |  | 0.01 | 4460 |  | 44.6 | 8.22 | 367 |  |  |  |  | Зажим ответвительный с проводами ответвлений сечением 4-35 мм2
|  | (Материалы для монтажных работ) | [25 empty] | (Материалы для монтажных работ)
|  | Объем=1 / 100 | [16 empty] | Объем=1 / 100
|  | Всего по позиции |  |  | 10: 44.6; 12: 367 | [10 empty] | Всего по позиции
58 | ТЦ_20.1.01.15_27_2724091687_05.07.2023_02 КА п.21.1 | Зажим для временного заземления РС 481 |  |  | шт |  |  | 1 | 1250 |  | 152.07 | 8.22 | 1250 |  |  |  |  | Зажим для временного заземления РС 481
|  | (Материалы для монтажных работ) | [25 empty] | (Материалы для монтажных работ)
|  | Всего по позиции |  |  | 10: 152.07; 12: 1250 | [10 empty] | Всего по позиции
59 | ФССЦ-25.2.02.05-0011 | Надставка ТС-3 для крепления изолированных и неизолированных проводов на воздушных ЛЭП (6-10 кВ) |  |  | шт |  |  | 1 | 1948.61 |  | 1948.61 | 8.22 | 16018 |  |  |  |  | Надставка ТС-3 для крепления изолированных и неизолированных проводов на воздушных ЛЭП (6-10 кВ)
|  | (Материалы для монтажных работ) | [25 empty] | (Материалы для монтажных работ)
|  | Всего по позиции |  |  | 10: 1948.61; 12: 16018 | [10 empty] | Всего по позиции
60 | ФССЦ-25.2.01.06-0021 | Зажим плашечный |  |  | 100 шт |  |  | 0.01 | 1375.22 |  | 13.75 | 8.22 | 113 |  |  |  |  | Зажим плашечный
|  | (Материалы для монтажных работ) | [25 empty] | (Материалы для монтажных работ)
|  | Объем=1 / 100 | [16 empty] | Объем=1 / 100
|  | Всего по позиции |  |  | 10: 13.75; 12: 113 | [10 empty] | Всего по позиции
61 | ФССЦ-20.1.01.11-0021 | Зажим соединительный: плашечный ПС-1-1 |  |  | шт |  |  | 1 | 8.6 |  | 8.6 | 8.22 | 71 |  |  |  |  | Зажим соединительный: плашечный ПС-1-1
|  | (Материалы для монтажных работ) | [25 empty] | (Материалы для монтажных работ)
|  | Всего по позиции |  |  | 10: 8.6; 12: 71 | [10 empty] | Всего по позиции
62 | ФССЦ-20.1.01.11-0022 | Зажим соединительный: плашечный ПС-2-1 |  |  | шт |  |  | 1 | 12.53 |  | 12.53 | 8.22 | 103 |  |  |  |  | Зажим соединительный: плашечный ПС-2-1
|  | (Материалы для монтажных работ) | [25 empty] | (Материалы для монтажных работ)
|  | Всего по позиции |  |  | 10: 12.53; 12: 103 | [10 empty] | Всего по позиции
63 | ФССЦ-20.1.01.11-0023 | Зажим соединительный: плашечный ПС-3-1 |  |  | шт |  |  | 1 | 16.44 |  | 16.44 | 8.22 | 135 |  |  |  |  | Зажим соединительный: плашечный ПС-3-1
|  | (Материалы для монтажных работ) | [25 empty] | (Материалы для монтажных работ)
|  | Всего по позиции |  |  | 10: 16.44; 12: 135 | [10 empty] | Всего по позиции
64 | ФССЦ-25.2.02.04-0002 | Комплект для простого анкерного крепления в составе кронштейн предельная нагрузка 15 кН, зажим длина клиньев 165 мм, длина петли 290 мм |  |  | компл |  |  | 1 | 242.4 |  | 242.4 | 8.22 | 1993 |  |  |  |  | Комплект для простого анкерного крепления в составе кронштейн предельная нагрузка 15 кН, зажим длина клиньев 165 мм, длина петли 290 мм
|  | (Материалы для монтажных работ) | [25 empty] | (Материалы для монтажных работ)
|  | Всего по позиции |  |  | 10: 242.4; 12: 1993 | [10 empty] | Всего по позиции
65 | ФССЦ-20.1.01.01-0003 | Зажимы анкерные РА 1500, без кронштейна |  |  | 100 шт |  |  | 0.01 | 9540 |  | 95.4 | 8.22 | 784 |  |  |  |  | Зажимы анкерные РА 1500, без кронштейна
|  | (Материалы для монтажных работ) | [25 empty] | (Материалы для монтажных работ)
|  | Объем=1 / 100 | [16 empty] | Объем=1 / 100
|  | Всего по позиции |  |  | 10: 95.4; 12: 784 | [10 empty] | Всего по позиции
66 | ФССЦ-25.2.02.04-0011 | Кронштейн анкерный (СИП), марка CA 1500 |  |  | шт |  |  | 1 | 34.91 |  | 34.91 | 8.22 | 287 |  |  |  |  | Кронштейн анкерный (СИП), марка CA 1500
|  | (Материалы для монтажных работ) | [25 empty] | (Материалы для монтажных работ)
|  | Всего по позиции |  |  | 10: 34.91; 12: 287 | [10 empty] | Всего по позиции
67 | ФССЦ-20.1.01.01-0012 | Зажим анкерный (СИП): SO 251.01 |  |  | 100 шт |  |  | 0.01 | 12654 |  | 126.54 | 8.22 | 1040 |  |  |  |  | Зажим анкерный (СИП): SO 251.01
|  | (Материалы для монтажных работ) | [25 empty] | (Материалы для монтажных работ)
|  | Объем=1 / 100 | [16 empty] | Объем=1 / 100
|  | Всего по позиции |  |  | 10: 126.54; 12: 1040 | [10 empty] | Всего по позиции
68 | ФССЦ-20.1.01.01-0001 | Зажим анкерный (СИП): DN 123 |  |  | 100 шт |  |  | 0.01 | 2741 |  | 27.41 | 8.22 | 225 |  |  |  |  | Зажим анкерный (СИП): DN 123
|  | (Материалы для монтажных работ) | [25 empty] | (Материалы для монтажных работ)
|  | Объем=1 / 100 | [16 empty] | Объем=1 / 100
|  | Всего по позиции |  |  | 10: 27.41; 12: 225 | [10 empty] | Всего по позиции
69 | ФССЦ-20.1.01.01-0002 | Зажим анкерный (СИП): PA 25х100 |  |  | 100 шт |  |  | 0.01 | 1927 |  | 19.27 | 8.22 | 158 |  |  |  |  | Зажим анкерный (СИП): PA 25х100
|  | (Материалы для монтажных работ) | [25 empty] | (Материалы для монтажных работ)
|  | Объем=1 / 100 | [16 empty] | Объем=1 / 100
|  | Всего по позиции |  |  | 10: 19.27; 12: 158 | [10 empty] | Всего по позиции
70 | ФССЦ-20.1.01.01-0008 | Зажим анкерный (СИП): SO 157.1 |  |  | 100 шт |  |  | 0.01 | 4273 |  | 42.73 | 8.22 | 351 |  |  |  |  | Зажим анкерный (СИП): SO 157.1
|  | (Материалы для монтажных работ) | [25 empty] | (Материалы для монтажных работ)
|  | Объем=1 / 100 | [16 empty] | Объем=1 / 100
|  | Всего по позиции |  |  | 10: 42.73; 12: 351 | [10 empty] | Всего по позиции
71 | ФССЦ-20.1.01.01-0009 | Зажим анкерный (СИП): SO 158.1 |  |  | 100 шт |  |  | 0.01 | 4530 |  | 45.3 | 8.22 | 372 |  |  |  |  | Зажим анкерный (СИП): SO 158.1
|  | (Материалы для монтажных работ) | [25 empty] | (Материалы для монтажных работ)
|  | Объем=1 / 100 | [16 empty] | Объем=1 / 100
|  | Всего по позиции |  |  | 10: 45.3; 12: 372 | [10 empty] | Всего по позиции
72 | ФССЦ-25.2.01.18-0011 | Фиксатор дистанционный SO70 |  |  | 100 шт |  |  | 0.01 | 1565 |  | 15.65 | 8.22 | 129 |  |  |  |  | Фиксатор дистанционный SO70
|  | (Материалы для монтажных работ) | [25 empty] | (Материалы для монтажных работ)
|  | Объем=1 / 100 | [16 empty] | Объем=1 / 100
|  | Всего по позиции |  |  | 10: 15.65; 12: 129 | [10 empty] | Всего по позиции
73 | ФССЦ-25.2.02.04-0003 | Комплект промежуточной подвески в составе кронштейн предельная нагрузка 12-20 кН, зажим сечение 16-95 мм2 |  |  | компл |  |  | 1 | 168.71 |  | 168.71 | 8.22 | 1387 |  |  |  |  | Комплект промежуточной подвески в составе кронштейн предельная нагрузка 12-20 кН, зажим сечение 16-95 мм2
|  | (Материалы для монтажных работ) | [25 empty] | (Материалы для монтажных работ)
|  | Всего по позиции |  |  | 10: 168.71; 12: 1387 | [10 empty] | Всего по позиции
74 | ФССЦ-25.2.02.11-0021 | Лента крепления шириной 20 мм, толщиной 0,7 мм, длиной 50 м из нержавеющей стали (в пластмасовой коробке с кабельной бухтой) F207 (СИП) |  |  | шт |  |  | 0.02 | 943.06 |  | 18.86 | 8.22 | 155 |  |  |  |  | Лента крепления шириной 20 мм, толщиной 0,7 мм, длиной 50 м из нержавеющей стали (в пластмасовой коробке с кабельной бухтой) F207 (СИП)
|  | (Материалы для монтажных работ) | [25 empty] | (Материалы для монтажных работ)
|  | Объем=1/50 | [16 empty] | Объем=1/50
|  | Всего по позиции |  |  | 10: 18.86; 12: 155 | [10 empty] | Всего по позиции
75 | ФССЦ-25.2.02.11-0051 | Скрепа для фиксации на промежуточных опорах, размер 20 мм |  |  | 100 шт |  |  | 0.01 | 582 |  | 5.82 | 8.22 | 48 |  |  |  |  | Скрепа для фиксации на промежуточных опорах, размер 20 мм
|  | (Материалы для монтажных работ) | [25 empty] | (Материалы для монтажных работ)
|  | Объем=1 / 100 | [16 empty] | Объем=1 / 100
|  | Всего по позиции |  |  | 10: 5.82; 12: 48 | [10 empty] | Всего по позиции
76 | ФССЦ-25.2.02.09-0011 | Хомут стяжной, диаметр 10-45 мм, длина 175 мм, разрушающая нагрузка 0,3 кН |  |  | 100 шт |  |  | 0.01 | 194 |  | 1.94 | 8.22 | 16 |  |  |  |  | Хомут стяжной, диаметр 10-45 мм, длина 175 мм, разрушающая нагрузка 0,3 кН
|  | (Материалы для монтажных работ) | [25 empty] | (Материалы для монтажных работ)
|  | Объем=1 / 100 | [16 empty] | Объем=1 / 100
|  | Всего по позиции |  |  | 10: 1.94; 12: 16 | [10 empty] | Всего по позиции
77 | ФССЦ-20.2.02.04-0011 | Колпачок изолирующий (СИП) CECT 6-35 |  |  | 100 шт |  |  | 0.01 | 793 |  | 7.93 | 8.22 | 65 |  |  |  |  | Колпачок изолирующий (СИП) CECT 6-35
|  | (Материалы для монтажных работ) | [25 empty] | (Материалы для монтажных работ)
|  | Объем=1 / 100 | [16 empty] | Объем=1 / 100
|  | Всего по позиции |  |  | 10: 7.93; 12: 65 | [10 empty] | Всего по позиции
78 | ФССЦ-20.2.02.04-0012 | Колпачок изолирующий (СИП) CECT 16-150 |  |  | 100 шт |  |  | 0.01 | 763 |  | 7.63 | 8.22 | 63 |  |  |  |  | Колпачок изолирующий (СИП) CECT 16-150
|  | (Материалы для монтажных работ) | [25 empty] | (Материалы для монтажных работ)
|  | Объем=1 / 100 | [16 empty] | Объем=1 / 100
|  | Всего по позиции |  |  | 10: 7.63; 12: 63 | [10 empty] | Всего по позиции
79 | ФССЦ-20.2.10.01-0011 | Наконечники кабельные алюминиевые ТА 16-8-4,5 |  |  | 100 шт |  |  | 0.01 | 135.92 |  | 1.36 | 8.22 | 11 |  |  |  |  | Наконечники кабельные алюминиевые ТА 16-8-4,5
|  | (Материалы для монтажных работ) | [25 empty] | (Материалы для монтажных работ)
|  | Объем=1 / 100 | [16 empty] | Объем=1 / 100
|  | Всего по позиции |  |  | 10: 1.36; 12: 11 | [10 empty] | Всего по позиции
80 | ФССЦ-20.2.10.01-0012 | Наконечники кабельные алюминиевые ТА 25-8-7 |  |  | 100 шт |  |  | 0.01 | 168.05 |  | 1.68 | 8.22 | 14 |  |  |  |  | Наконечники кабельные алюминиевые ТА 25-8-7
|  | (Материалы для монтажных работ) | [25 empty] | (Материалы для монтажных работ)
|  | Объем=1 / 100 | [16 empty] | Объем=1 / 100
|  | Всего по позиции |  |  | 10: 1.68; 12: 14 | [10 empty] | Всего по позиции
81 | ФССЦ-20.2.10.01-0013 | Наконечники кабельные алюминиевые ТА 35-10-8 |  |  | 100 шт |  |  | 0.01 | 200.85 |  | 2.01 | 8.22 | 17 |  |  |  |  | Наконечники кабельные алюминиевые ТА 35-10-8
|  | (Материалы для монтажных работ) | [25 empty] | (Материалы для монтажных работ)
|  | Объем=1 / 100 | [16 empty] | Объем=1 / 100
|  | Всего по позиции |  |  | 10: 2.01; 12: 17 | [10 empty] | Всего по позиции
82 | ФССЦ-20.2.10.01-0014 | Наконечники кабельные алюминиевые ТА 50-10-9 |  |  | 100 шт |  |  | 0.01 | 247.27 |  | 2.47 | 8.22 | 20 |  |  |  |  | Наконечники кабельные алюминиевые ТА 50-10-9
|  | (Материалы для монтажных работ) | [25 empty] | (Материалы для монтажных работ)
|  | Объем=1 / 100 | [16 empty] | Объем=1 / 100
|  | Всего по позиции |  |  | 10: 2.47; 12: 20 | [10 empty] | Всего по позиции
83 | ФССЦ-20.2.10.01-0015 | Наконечники кабельные алюминиевые ТА 70-10-12 |  |  | 100 шт |  |  | 0.01 | 320.05 |  | 3.2 | 8.22 | 26 |  |  |  |  | Наконечники кабельные алюминиевые ТА 70-10-12
|  | (Материалы для монтажных работ) | [25 empty] | (Материалы для монтажных работ)
|  | Объем=1 / 100 | [16 empty] | Объем=1 / 100
|  | Всего по позиции |  |  | 10: 3.2; 12: 26 | [10 empty] | Всего по позиции
84 | ФССЦ-20.2.10.01-0016 | Наконечники кабельные алюминиевые ТА 95-12-13 |  |  | 100 шт |  |  | 0.01 | 373.92 |  | 3.74 | 8.22 | 31 |  |  |  |  | Наконечники кабельные алюминиевые ТА 95-12-13
|  | (Материалы для монтажных работ) | [25 empty] | (Материалы для монтажных работ)
|  | Объем=1 / 100 | [16 empty] | Объем=1 / 100
|  | Всего по позиции |  |  | 10: 3.74; 12: 31 | [10 empty] | Всего по позиции
85 | ФССЦ-20.2.10.01-0017 | Наконечники кабельные алюминиевые ТА 120-12-14 |  |  | 100 шт |  |  | 0.01 | 520.07 |  | 5.2 | 8.22 | 43 |  |  |  |  | Наконечники кабельные алюминиевые ТА 120-12-14
|  | (Материалы для монтажных работ) | [25 empty] | (Материалы для монтажных работ)
|  | Объем=1 / 100 | [16 empty] | Объем=1 / 100
|  | Всего по позиции |  |  | 10: 5.2; 12: 43 | [10 empty] | Всего по позиции
86 | ФССЦ-20.2.10.01-0018 | Наконечники кабельные алюминиевые ТА 150-12-17 |  |  | 100 шт |  |  | 0.01 | 683.1 |  | 6.83 | 8.22 | 56 |  |  |  |  | Наконечники кабельные алюминиевые ТА 150-12-17
|  | (Материалы для монтажных работ) | [25 empty] | (Материалы для монтажных работ)
|  | Объем=1 / 100 | [16 empty] | Объем=1 / 100
|  | Всего по позиции |  |  | 10: 6.83; 12: 56 | [10 empty] | Всего по позиции
87 | ФССЦ-20.2.10.02-0001 | Наконечники кабельные медно-алюминиевые ТАМ-16 |  |  | 100 шт |  |  | 0.01 | 251 |  | 2.51 | 8.22 | 21 |  |  |  |  | Наконечники кабельные медно-алюминиевые ТАМ-16
|  | (Материалы для монтажных работ) | [25 empty] | (Материалы для монтажных работ)
|  | Объем=1 / 100 | [16 empty] | Объем=1 / 100
|  | Всего по позиции |  |  | 10: 2.51; 12: 21 | [10 empty] | Всего по позиции
88 | ФССЦ-20.2.10.02-0002 | Наконечники кабельные медно-алюминиевые ТАМ-25 |  |  | 100 шт |  |  | 0.01 | 281.97 |  | 2.82 | 8.22 | 23 |  |  |  |  | Наконечники кабельные медно-алюминиевые ТАМ-25
|  | (Материалы для монтажных работ) | [25 empty] | (Материалы для монтажных работ)
|  | Объем=1 / 100 | [16 empty] | Объем=1 / 100
|  | Всего по позиции |  |  | 10: 2.82; 12: 23 | [10 empty] | Всего по позиции
89 | ФССЦ-20.2.10.02-0003 | Наконечники кабельные медно-алюминиевые ТАМ-35 |  |  | 100 шт |  |  | 0.01 | 387.36 |  | 3.87 | 8.22 | 32 |  |  |  |  | Наконечники кабельные медно-алюминиевые ТАМ-35
|  | (Материалы для монтажных работ) | [25 empty] | (Материалы для монтажных работ)
|  | Объем=1 / 100 | [16 empty] | Объем=1 / 100
|  | Всего по позиции |  |  | 10: 3.87; 12: 32 | [10 empty] | Всего по позиции
90 | ФССЦ-20.2.10.02-0004 | Наконечники кабельные медно-алюминиевые ТАМ-50 |  |  | 100 шт |  |  | 0.01 | 456.71 |  | 4.57 | 8.22 | 38 |  |  |  |  | Наконечники кабельные медно-алюминиевые ТАМ-50
|  | (Материалы для монтажных работ) | [25 empty] | (Материалы для монтажных работ)
|  | Объем=1 / 100 | [16 empty] | Объем=1 / 100
|  | Всего по позиции |  |  | 10: 4.57; 12: 38 | [10 empty] | Всего по позиции
91 | ФССЦ-20.2.10.02-0005 | Наконечники кабельные медно-алюминиевые ТАМ-70 |  |  | 100 шт |  |  | 0.01 | 551.46 |  | 5.51 | 8.22 | 45 |  |  |  |  | Наконечники кабельные медно-алюминиевые ТАМ-70
|  | (Материалы для монтажных работ) | [25 empty] | (Материалы для монтажных работ)
|  | Объем=1 / 100 | [16 empty] | Объем=1 / 100
|  | Всего по позиции |  |  | 10: 5.51; 12: 45 | [10 empty] | Всего по позиции
92 | ФССЦ-20.2.10.02-0006 | Наконечники кабельные медно-алюминиевые ТАМ-95 |  |  | 100 шт |  |  | 0.01 | 712.78 |  | 7.13 | 8.22 | 59 |  |  |  |  | Наконечники кабельные медно-алюминиевые ТАМ-95
|  | (Материалы для монтажных работ) | [25 empty] | (Материалы для монтажных работ)
|  | Объем=1 / 100 | [16 empty] | Объем=1 / 100
|  | Всего по позиции |  |  | 10: 7.13; 12: 59 | [10 empty] | Всего по позиции
93 | ФССЦ-20.2.10.02-0007 | Наконечники кабельные медно-алюминиевые ТАМ-120 |  |  | 100 шт |  |  | 0.01 | 816.78 |  | 8.17 | 8.22 | 67 |  |  |  |  | Наконечники кабельные медно-алюминиевые ТАМ-120
|  | (Материалы для монтажных работ) | [25 empty] | (Материалы для монтажных работ)
|  | Объем=1 / 100 | [16 empty] | Объем=1 / 100
|  | Всего по позиции |  |  | 10: 8.17; 12: 67 | [10 empty] | Всего по позиции
94 | ФССЦ-20.1.02.07-0001 | Наконечник изолированный алюминиевый с медной клеммой (СИП): CPTAU 16 |  |  | 100 шт |  |  | 0.01 | 6836 |  | 68.36 | 8.22 | 562 |  |  |  |  | Наконечник изолированный алюминиевый с медной клеммой (СИП): CPTAU 16
|  | (Материалы для монтажных работ) | [25 empty] | (Материалы для монтажных работ)
|  | Объем=1 / 100 | [16 empty] | Объем=1 / 100
|  | Всего по позиции |  |  | 10: 68.36; 12: 562 | [10 empty] | Всего по позиции
95 | ФССЦ-20.1.02.07-0002 | Наконечник изолированный алюминиевый с медной клеммой (СИП): CPTAU 25 |  |  | 100 шт |  |  | 0.01 | 7688 |  | 76.88 | 8.22 | 632 |  |  |  |  | Наконечник изолированный алюминиевый с медной клеммой (СИП): CPTAU 25
|  | (Материалы для монтажных работ) | [25 empty] | (Материалы для монтажных работ)
|  | Объем=1 / 100 | [16 empty] | Объем=1 / 100
|  | Всего по позиции |  |  | 10: 76.88; 12: 632 | [10 empty] | Всего по позиции
96 | ФССЦ-20.1.02.07-0003 | Наконечник изолированный алюминиевый с медной клеммой (СИП): CPTAU 35 |  |  | 100 шт |  |  | 0.01 | 7688 |  | 76.88 | 8.22 | 632 |  |  |  |  | Наконечник изолированный алюминиевый с медной клеммой (СИП): CPTAU 35
|  | (Материалы для монтажных работ) | [25 empty] | (Материалы для монтажных работ)
|  | Объем=1 / 100 | [16 empty] | Объем=1 / 100
|  | Всего по позиции |  |  | 10: 76.88; 12: 632 | [10 empty] | Всего по позиции
97 | ФССЦ-20.1.02.07-0004 | Наконечник изолированный алюминиевый, с медной клеммой типа CPTAU 50 |  |  | 100 шт |  |  | 0.01 | 8080 |  | 80.8 | 8.22 | 664 |  |  |  |  | Наконечник изолированный алюминиевый, с медной клеммой типа CPTAU 50
|  | (Материалы для монтажных работ) | [25 empty] | (Материалы для монтажных работ)
|  | Объем=1 / 100 | [16 empty] | Объем=1 / 100
|  | Всего по позиции |  |  | 10: 80.8; 12: 664 | [10 empty] | Всего по позиции
98 | ФССЦ-20.1.02.07-0005 | Наконечник изолированный алюминиевый, с медной клеммой типа CPTAU 54 |  |  | 100 шт |  |  | 0.01 | 8080 |  | 80.8 | 8.22 | 664 |  |  |  |  | Наконечник изолированный алюминиевый, с медной клеммой типа CPTAU 54
|  | (Материалы для монтажных работ) | [25 empty] | (Материалы для монтажных работ)
|  | Объем=1 / 100 | [16 empty] | Объем=1 / 100
|  | Всего по позиции |  |  | 10: 80.8; 12: 664 | [10 empty] | Всего по позиции
99 | ФССЦ-20.1.02.07-0006 | Наконечник изолированный алюминиевый с медной клеммой (СИП): CPTAU 70 |  |  | 100 шт |  |  | 0.01 | 5697 |  | 56.97 | 8.22 | 468 |  |  |  |  | Наконечник изолированный алюминиевый с медной клеммой (СИП): CPTAU 70
|  | (Материалы для монтажных работ) | [25 empty] | (Материалы для монтажных работ)
|  | Объем=1 / 100 | [16 empty] | Объем=1 / 100
|  | Всего по позиции |  |  | 10: 56.97; 12: 468 | [10 empty] | Всего по позиции
100 | ФССЦ-20.1.02.07-0007 | Наконечник изолированный алюминиевый с медной клеммой (СИП): CPTAU 95 |  |  | 100 шт |  |  | 0.01 | 7129 |  | 71.29 | 8.22 | 586 |  |  |  |  | Наконечник изолированный алюминиевый с медной клеммой (СИП): CPTAU 95
|  | (Материалы для монтажных работ) | [25 empty] | (Материалы для монтажных работ)
|  | Объем=1 / 100 | [16 empty] | Объем=1 / 100
|  | Всего по позиции |  |  | 10: 71.29; 12: 586 | [10 empty] | Всего по позиции
101 | ФССЦ-20.1.02.07-0008 | Наконечник изолированный алюминиевый с медной клеммой (СИП): CPTAU 120 |  |  | 100 шт |  |  | 0.01 | 9342 |  | 93.42 | 8.22 | 768 |  |  |  |  | Наконечник изолированный алюминиевый с медной клеммой (СИП): CPTAU 120
|  | (Материалы для монтажных работ) | [25 empty] | (Материалы для монтажных работ)
|  | Объем=1 / 100 | [16 empty] | Объем=1 / 100
|  | Всего по позиции |  |  | 10: 93.42; 12: 768 | [10 empty] | Всего по позиции
102 | ФССЦ-20.1.02.07-0009 | Наконечник изолированный алюминиевый с медной клеммой (СИП): CPTAU 150 |  |  | 100 шт |  |  | 0.01 | 9342 |  | 93.42 | 8.22 | 768 |  |  |  |  | Наконечник изолированный алюминиевый с медной клеммой (СИП): CPTAU 150
|  | (Материалы для монтажных работ) | [25 empty] | (Материалы для монтажных работ)
|  | Объем=1 / 100 | [16 empty] | Объем=1 / 100
|  | Всего по позиции |  |  | 10: 93.42; 12: 768 | [10 empty] | Всего по позиции
103 | ФССЦ-20.2.10.01-0002 | Наконечники кабельные алюминиевые |  |  | 100 шт |  |  | 0.01 | 1276 |  | 12.76 | 8.22 | 105 |  |  |  |  | Наконечники кабельные алюминиевые
|  | (Материалы для монтажных работ) | [25 empty] | (Материалы для монтажных работ)
|  | Объем=1 / 100 | [16 empty] | Объем=1 / 100
|  | Всего по позиции |  |  | 10: 12.76; 12: 105 | [10 empty] | Всего по позиции
104 | ФССЦ-08.3.04.02-0091 применительно к диаметру 6 мм | Круг стальной горячекатаный, марка стали ВСт3пс5-1, диаметр 8 мм |  |  | т |  |  | 1 | 5230.01 |  | 5230.01 | 8.22 | 42991 |  |  |  |  | Круг стальной горячекатаный, марка стали ВСт3пс5-1, диаметр 8 мм
|  | (Материалы для монтажных работ) | [25 empty] | (Материалы для монтажных работ)
|  | Всего по позиции |  |  | 10: 5230.01; 12: 42991 | [10 empty] | Всего по позиции
105 | ФССЦ-08.1.02.13-0009 | Рукава металлические из стальной оцинкованной ленты, негерметичные, простого профиля, РЗ-ЦХ, диаметр условный 25 мм |  |  | м |  |  | 1 | 10.65 |  | 10.65 | 8.22 | 88 |  |  |  |  | Рукава металлические из стальной оцинкованной ленты, негерметичные, простого профиля, РЗ-ЦХ, диаметр условный 25 мм
|  | (Материалы для монтажных работ) | [25 empty] | (Материалы для монтажных работ)
|  | Всего по позиции |  |  | 10: 10.65; 12: 88 | [10 empty] | Всего по позиции
106 | ФССЦ-08.1.02.13-0011 | Рукава металлические из стальной оцинкованной ленты, негерметичные, простого профиля, РЗ-ЦХ, диаметр условный 32 мм |  |  | м |  |  | 1 | 13.25 |  | 13.25 | 8.22 | 109 |  |  |  |  | Рукава металлические из стальной оцинкованной ленты, негерметичные, простого профиля, РЗ-ЦХ, диаметр условный 32 мм
|  | (Материалы для монтажных работ) | [25 empty] | (Материалы для монтажных работ)
|  | Всего по позиции |  |  | 10: 13.25; 12: 109 | [10 empty] | Всего по позиции
107 | ФССЦ-08.1.02.13-0012 | Рукава металлические из стальной оцинкованной ленты, негерметичные, простого профиля, РЗ-ЦХ, диаметр условный 38 мм |  |  | м |  |  | 1 | 15.4 |  | 15.4 | 8.22 | 127 |  |  |  |  | Рукава металлические из стальной оцинкованной ленты, негерметичные, простого профиля, РЗ-ЦХ, диаметр условный 38 мм
|  | (Материалы для монтажных работ) | [25 empty] | (Материалы для монтажных работ)
|  | Всего по позиции |  |  | 10: 15.4; 12: 127 | [10 empty] | Всего по позиции
108 | ФССЦ-08.1.02.13-0013 | Рукава металлические диаметром: 50 мм РЗ-Ц-Х |  |  | м |  |  | 1 | 21.44 |  | 21.44 | 8.22 | 176 |  |  |  |  | Рукава металлические диаметром: 50 мм РЗ-Ц-Х
|  | (Материалы для монтажных работ) | [25 empty] | (Материалы для монтажных работ)
|  | Всего по позиции |  |  | 10: 21.44; 12: 176 | [10 empty] | Всего по позиции
109 | ФССЦ-08.1.02.13-0014 | Рукава металлические, РЗ-Ц-Х, диаметр 60 мм |  |  | м |  |  | 1 | 15.54 |  | 15.54 | 8.22 | 128 |  |  |  |  | Рукава металлические, РЗ-Ц-Х, диаметр 60 мм
|  | (Материалы для монтажных работ) | [25 empty] | (Материалы для монтажных работ)
|  | Всего по позиции |  |  | 10: 15.54; 12: 128 | [10 empty] | Всего по позиции
110 | ФССЦ-08.1.02.13-0015 | Рукава металлические, РЗ-Ц-Х, диаметр 75 мм |  |  | м |  |  | 1 | 36.98 |  | 36.98 | 8.22 | 304 |  |  |  |  | Рукава металлические, РЗ-Ц-Х, диаметр 75 мм
|  | (Материалы для монтажных работ) | [25 empty] | (Материалы для монтажных работ)
|  | Всего по позиции |  |  | 10: 36.98; 12: 304 | [10 empty] | Всего по позиции
111 | ФССЦ-24.3.01.06-0043 Применительно для D-25 | Трубы ПВХ, номинальный внутренний диаметр 25 мм |  |  | м |  |  | 1 | 3.3 |  | 3.3 | 8.22 | 27 |  |  |  |  | Трубы ПВХ, номинальный внутренний диаметр 25 мм
|  | (Материалы) | [25 empty] | (Материалы)
|  | Всего по позиции |  |  | 10: 3.3; 12: 27 | [10 empty] | Всего по позиции
112 | ФССЦ-24.3.01.06-0001 | Гофротруба ПВХ с протяжкой диаметром 32 мм |  |  | м |  |  | 1 | 2.49 |  | 2.49 | 8.22 | 20 |  |  |  |  | Гофротруба ПВХ с протяжкой диаметром 32 мм
|  | (Материалы) | [25 empty] | (Материалы)
|  | Всего по позиции |  |  | 10: 2.49; 12: 20 | [10 empty] | Всего по позиции
113 | ФССЦ-24.3.01.06-0002 | Гофротруба ПВХ с протяжкой диаметром 40 мм |  |  | м |  |  | 1 | 4.04 |  | 4.04 | 8.22 | 33 |  |  |  |  | Гофротруба ПВХ с протяжкой диаметром 40 мм
|  | (Материалы) | [25 empty] | (Материалы)
|  | Всего по позиции |  |  | 10: 4.04; 12: 33 | [10 empty] | Всего по позиции
114 | ФССЦ-24.3.01.06-0002 | Трубы гофрированные ПВХ с протяжкой, номинальный внутренний диаметр 40 мм |  |  | м |  |  | 1 | 4.04 |  | 4.04 | 8.22 | 33 |  |  |  |  | Трубы гофрированные ПВХ с протяжкой, номинальный внутренний диаметр 40 мм
|  | (Материалы для монтажных работ) | [25 empty] | (Материалы для монтажных работ)
|  | Всего по позиции |  |  | 10: 4.04; 12: 33 | [10 empty] | Всего по позиции
115 | ФССЦ-24.3.01.06-0046 | Трубы ПВХ, номинальный внутренний диаметр 50 мм |  |  | м |  |  | 1 | 7.22 |  | 7.22 | 8.22 | 59 |  |  |  |  | Трубы ПВХ, номинальный внутренний диаметр 50 мм
|  | (Материалы) | [25 empty] | (Материалы)
|  | Всего по позиции |  |  | 10: 7.22; 12: 59 | [10 empty] | Всего по позиции
116 | ФССЦ-24.3.01.06-0047 | Трубы ПВХ, номинальный внутренний диаметр 63 мм |  |  | м |  |  | 1 | 10.92 |  | 10.92 | 8.22 | 90 |  |  |  |  | Трубы ПВХ, номинальный внутренний диаметр 63 мм
|  | (Материалы) | [25 empty] | (Материалы)
|  | Всего по позиции |  |  | 10: 10.92; 12: 90 | [10 empty] | Всего по позиции
117 | ФССЦ-07.2.02.05-0021 | Траверсы стальные |  |  | т |  |  | 1 | 10832.93 |  | 10832.93 | 8.22 | 89047 |  |  |  |  | Траверсы стальные
|  | (Материалы для монтажных работ) | [25 empty] | (Материалы для монтажных работ)
|  | Всего по позиции |  |  | 10: 10832.93; 12: 89047 | [10 empty] | Всего по позиции
118 | ФССЦ-07.2.07.13-0221 | Хомуты стальные |  |  | кг |  |  | 1 | 9.6 |  | 9.6 | 8.22 | 79 |  |  |  |  | Хомуты стальные
|  | (Материалы для монтажных работ) | [25 empty] | (Материалы для монтажных работ)
|  | Всего по позиции |  |  | 10: 9.6; 12: 79 | [10 empty] | Всего по позиции
119 | ФССЦ-01.7.15.03-0032 | Болты с гайками и шайбами оцинкованные, диаметр 8 мм |  |  | кг |  |  | 1 | 26.94 |  | 26.94 | 8.22 | 221 |  |  |  |  | Болты с гайками и шайбами оцинкованные, диаметр 8 мм
|  | (Материалы для монтажных работ) | [25 empty] | (Материалы для монтажных работ)
|  | Всего по позиции |  |  | 10: 26.94; 12: 221 | [10 empty] | Всего по позиции
120 | ФССЦ-01.7.15.03-0033 | Болты с гайками и шайбами оцинкованные, диаметр 10 мм |  |  | кг |  |  | 1 | 26.32 |  | 26.32 | 8.22 | 216 |  |  |  |  | Болты с гайками и шайбами оцинкованные, диаметр 10 мм
|  | (Материалы для монтажных работ) | [25 empty] | (Материалы для монтажных работ)
|  | Всего по позиции |  |  | 10: 26.32; 12: 216 | [10 empty] | Всего по позиции
121 | ФССЦ-01.7.15.03-0034 | Болты с гайками и шайбами оцинкованные, диаметр 12 мм |  |  | кг |  |  | 1 | 25.76 |  | 25.76 | 8.22 | 212 |  |  |  |  | Болты с гайками и шайбами оцинкованные, диаметр 12 мм
|  | (Материалы для монтажных работ) | [25 empty] | (Материалы для монтажных работ)
|  | Всего по позиции |  |  | 10: 25.76; 12: 212 | [10 empty] | Всего по позиции
122 | ФССЦ-20.1.02.23-0091 | Плакаты металлические треугольные размером 300х300х300 мм (Осторожно электрическое напряжение) |  |  | 100 шт |  |  | 0.01 | 4000 |  | 40 | 8.22 | 329 |  |  |  |  | Плакаты металлические треугольные размером 300х300х300 мм (Осторожно электрическое напряжение)
|  | (Материалы для монтажных работ) | [25 empty] | (Материалы для монтажных работ)
|  | Всего по позиции |  |  | 10: 40; 12: 329 | [10 empty] | Всего по позиции
123 | ФССЦ-20.1.02.23-0091 | Плакаты металлические размером 210х280 мм (Охранная зона воздушной линии электропередачи) |  |  | 100 шт |  |  | 0.01 | 4000 |  | 40 | 8.22 | 329 |  |  |  |  | Плакаты металлические размером 210х280 мм (Охранная зона воздушной линии электропередачи)
|  | (Материалы для монтажных работ) | [25 empty] | (Материалы для монтажных работ)
|  | Всего по позиции |  |  | 10: 40; 12: 329 | [10 empty] | Всего по позиции
124 | ФССЦ-20.1.02.23-0091 | Плакаты металлические размером 210х280 мм (Диспетчерское наименование опор) |  |  | 100 шт |  |  | 0.01 | 4000 |  | 40 | 8.22 | 329 |  |  |  |  | Плакаты металлические размером 210х280 мм (Диспетчерское наименование опор)
|  | (Материалы для монтажных работ) | [25 empty] | (Материалы для монтажных работ)
|  | Всего по позиции |  |  | 10: 40; 12: 329 | [10 empty] | Всего по позиции
125 | ФССЦ-20.1.02.23-0091 | Плакаты пластиковые треугольные размером 300х300х300 мм (Осторожно электрическое напряжение) |  |  | 100 шт |  |  | 0.01 | 4000 |  | 40 | 8.22 | 329 |  |  |  |  | Плакаты пластиковые треугольные размером 300х300х300 мм (Осторожно электрическое напряжение)
|  | (Материалы для монтажных работ) | [25 empty] | (Материалы для монтажных работ)
|  | Всего по позиции |  |  | 10: 40; 12: 329 | [10 empty] | Всего по позиции
126 | ФССЦ-20.1.02.23-0091 | Плакаты пластиковые размером 210х280 мм (Охранная зона воздушной линии электропередачи) |  |  | 100 шт |  |  | 0.01 | 4000 |  | 40 | 8.22 | 329 |  |  |  |  | Плакаты пластиковые размером 210х280 мм (Охранная зона воздушной линии электропередачи)
|  | (Материалы для монтажных работ) | [25 empty] | (Материалы для монтажных работ)
|  | Всего по позиции |  |  | 10: 40; 12: 329 | [10 empty] | Всего по позиции
127 | ФССЦ-20.1.02.23-0091 | Плакаты пластиковые размером 210х280 мм (Диспетчерское наименование опор) |  |  | 100 шт |  |  | 0.01 | 4000 |  | 40 | 8.22 | 329 |  |  |  |  | Плакаты пластиковые размером 210х280 мм (Диспетчерское наименование опор)
|  | (Материалы для монтажных работ) | [25 empty] | (Материалы для монтажных работ)
|  | Всего по позиции |  |  | 10: 40; 12: 329 | [10 empty] | Всего по позиции
|  | Итоги по разделу 3 Строительство ВЛИ 0,4 кВ (Материалы) : | [22 empty] | Итоги по разделу 3 Строительство ВЛИ 0,4 кВ (Материалы) :
|  | Итого прямые затраты (справочно) |  |  | 10: 21469.2 | [12 empty] | Итого прямые затраты (справочно)
|  | в том числе: | [23 empty] | в том числе:
|  | Материалы |  |  | 10: 21469.2 | [12 empty] | Материалы
|  | Строительные работы |  |  | 10: 36.99 | [12 empty] | Строительные работы
|  | в том числе: | [23 empty] | в том числе:
|  | материалы |  |  | 10: 36.99 | [12 empty] | материалы
|  | Монтажные работы |  |  | 10: 21432.21 | [12 empty] | Монтажные работы
|  | в том числе: | [23 empty] | в том числе:
|  | материалы |  |  | 10: 21432.21 | [12 empty] | материалы
|  | Оборудование |  |  | 10: 568.83 | [12 empty] | Оборудование
|  | Транспортные средства |  |  | 10: 568.83 | [12 empty] | Транспортные средства
|  | Итого по разделу 3 Строительство ВЛИ 0,4 кВ (Материалы) |  |  | 10: 22038.03 | [13 empty] | Итого по разделу 3 Строительство ВЛИ 0,4 кВ (Материалы)
|  | в том числе: | [23 empty] | в том числе:
|  | материальные ресурсы, отсутствующие в ФРСН |  |  | 10: 152.07 | [12 empty] | материальные ресурсы, отсутствующие в ФРСН
|  | Итоги по смете: | [26 empty] | Итоги по смете:
|  | Итого прямые затраты (справочно) |  |  | 10: 22223.35; 12: 185670 | [16 empty] | Итого прямые затраты (справочно)
|  | в том числе: | [27 empty] | в том числе:
|  | Оплата труда рабочих |  |  | 10: 64.74; 12: 2865 | [16 empty] | Оплата труда рабочих
|  | Эксплуатация машин |  |  | 10: 162.77; 12: 1997 | [16 empty] | Эксплуатация машин
|  | в том числе оплата труда машинистов (Отм) |  |  | 10: 22.15; 12: 983 | [16 empty] | в том числе оплата труда машинистов (Отм)
|  | Материалы |  |  | 10: 21995.84; 12: 180808 | [16 empty] | Материалы
|  | Строительные работы |  |  | 10: 887.77; 12: 14333 | [16 empty] | Строительные работы
|  | в том числе: | [27 empty] | в том числе:
|  | оплата труда |  |  | 10: 55.54; 12: 2458 | [16 empty] | оплата труда
|  | эксплуатация машин и механизмов |  |  | 10: 145.46; 12: 1785 | [16 empty] | эксплуатация машин и механизмов
|  | в том числе оплата труда машинистов (ОТм) |  |  | 10: 20.12; 12: 893 | [16 empty] | в том числе оплата труда машинистов (ОТм)
|  | материалы |  |  | 10: 563.45; 12: 4630 | [16 empty] | материалы
|  | накладные расходы |  |  | 10: 77.93; 12: 3451 | [16 empty] | накладные расходы
|  | сметная прибыль |  |  | 10: 45.39; 12: 2009 | [16 empty] | сметная прибыль
|  | Монтажные работы |  |  | 10: 21475.52; 12: 177532 | [16 empty] | Монтажные работы
|  | в том числе: | [27 empty] | в том числе:
|  | оплата труда |  |  | 10: 9.2; 12: 407 | [16 empty] | оплата труда
|  | эксплуатация машин и механизмов |  |  | 10: 17.31; 12: 212 | [16 empty] | эксплуатация машин и механизмов
|  | в том числе оплата труда машинистов (ОТм) |  |  | 10: 2.03; 12: 90 | [16 empty] | в том числе оплата труда машинистов (ОТм)
|  | материалы |  |  | 10: 21432.39; 12: 176178 | [16 empty] | материалы
|  | накладные расходы |  |  | 10: 10.9; 12: 482 | [16 empty] | накладные расходы
|  | сметная прибыль |  |  | 10: 5.72; 12: 253 | [16 empty] | сметная прибыль
|  | Оборудование |  |  | 10: 568.83; 12: 4676 | [16 empty] | Оборудование
|  | Транспортные средства |  |  | 10: 568.83; 12: 4676 | [16 empty] | Транспортные средства
|  | Итого |  |  | 10: 22932.12; 12: 196541 | [17 empty] | Итого
|  | Итого ФОТ (справочно) |  |  | 10: 86.89; 12: 3848 | [16 empty] | Итого ФОТ (справочно)
|  | Итого накладные расходы (справочно) |  |  | 10: 88.83; 12: 3933 | [16 empty] | Итого накладные расходы (справочно)
|  | Итого сметная прибыль (справочно) |  |  | 10: 51.11; 12: 2262 | [16 empty] | Итого сметная прибыль (справочно)
|  | Итого СМР для расчета лимитированных затрат |  |  | 10: 22363.29; 12: 191865 | [17 empty] | Итого СМР для расчета лимитированных затрат
|  | Зимнее удорожание (Воздушные линии электропередачи напряжением 0,4 - 35 кВ (V зона) (ГСН 81-05-02-2007 табл.4 п.2.6) 3,33% |  |  | 10: 744.7; 12: 6389 | [16 empty] | Зимнее удорожание (Воздушные линии электропередачи напряжением 0,4 - 35 кВ (V зона) (ГСН 81-05-02-2007 табл.4 п.2.6) 3,33%
|  | Командировочные расходы (6,79797+1,94024)/8*650 |  |  | 10: 709.98; 12: 710 | [16 empty] | Командировочные расходы (6,79797+1,94024)/8*650
|  | Итого |  |  | 10: 23817.97; 12: 198964 | [17 empty] | Итого
|  | Проектные работы 6% |  |  | 10: 1429.08; 12: 11938 | [16 empty] | Проектные работы 6%
|  | Итого |  |  | 10: 25247.05; 12: 210902 | [17 empty] | Итого
|  | Итого с оборудованием |  |  | 10: 25815.88; 12: 215578 | [17 empty] | Итого с оборудованием
|  | НДС 20% |  |  | 10: 5163.18; 12: 43115.6 | [18 empty] | НДС 20%
|  | ВСЕГО по смете |  |  | 10: 30979.06; 12: 258693.6 | [19 empty] | ВСЕГО по смете
|  | в том числе: | [27 empty] | в том числе:
|  | материальные ресурсы, отсутствующие в ФРСН |  |  | 10: 152.07; 12: 1250 | [16 empty] | материальные ресурсы, отсутствующие в ФРСН
Составил:
[должность, подпись (инициалы, фамилия)]
Проверил:
[должность, подпись (инициалы, фамилия)]