## ЛСР 7. Строительство КЛ 0,4 кВ
Приложение № 2
Утверждено приказом № 421 от 4 августа 2020 г. Минстроя РФ
СОГЛАСОВАНО: | [9 empty] | УТВЕРЖДАЮ:
"____" ________________ 2023 года | [12 empty] | "____" ________________ 2023 года
Наименование редакции сметных нормативов |  |  | Изменения в сметные нормы, федеральные единичные расценки и отдельные составляющие к ним, включенные в федеральный реестр сметных нормативов приказами Минстроя России от 26 декабря 2019 г. № 871/пр, 872/пр, 873/пр, 874/пр, 875/пр, 876/пр (в ред. приказов от 30.03.2020 № 171/пр, 172/пр, от 01.06.2020 № 294/пр, 295/пр, от 30.06.2020 № 352/пр, 353/пр, от 20.10.2020 № 635/пр, 636/пр, от 09.02.2021 № 50/пр, 51/пр, от 24.05.2021 № 320/пр, 321/пр, от 24.06.2021 № 407/пр, 408/пр, от 14.10.2021 № 745/пр, 746/пр), от 20.12.2021 № 961/пр, 962/пр) | [10 empty] | Изменения в сметные нормы, федеральные единичные расценки и отдельные составляющие к ним, включенные в федеральный реестр сметных нормативов приказами Минстроя России от 26 декабря 2019 г. № 871/пр, 872/пр, 873/пр, 874/пр, 875/пр, 876/пр (в ред. приказов от 30.03.2020 № 171/пр, 172/пр, от 01.06.2020 № 294/пр, 295/пр, от 30.06.2020 № 352/пр, 353/пр, от 20.10.2020 № 635/пр, 636/пр, от 09.02.2021 № 50/пр, 51/пр, от 24.05.2021 № 320/пр, 321/пр, от 24.06.2021 № 407/пр, 408/пр, от 14.10.2021 № 745/пр, 746/пр), от 20.12.2021 № 961/пр, 962/пр)
Наименование программного продукта |  |  | ГРАНД-Смета, версия 2022.3
(наименование стройки)
(наименование объекта капитального строительства)
ЛОКАЛЬНЫЙ СМЕТНЫЙ РАСЧЕТ (СМЕТА) №
ЛСР 7. Строительство КЛ 0,4 кВ | [14 empty] | ЛСР 7. Строительство КЛ 0,4 кВ
(наименование конструктивного решения)
Составлен | базисно-индексным | методом
Основание
(проектная и (или) иная техническая документация)
Составлен(а) в текущем (базисном) уровне цен
Сметная стоимость |  | 280.6 | (50,74) | тыс.руб.
в том числе:
| строительных работ | 17.43 | (0,64) | тыс.руб. |  | Средства на оплату труда рабочих |  |  |  |  | 15.29 | (0,35) | тыс.руб.
| монтажных работ | 190.74 | (34,5) | тыс.руб. |  | Нормативные затраты труда рабочих |  |  |  |  | 37.8 |  | чел.час.
| оборудования | 0.26 | (0,06) | тыс.руб. |  | Нормативные затраты труда машинистов |  |  |  |  | 1.41 |  | чел.час.
| прочих затрат | 0 | (0) | тыс.руб. |  | Расчетный измеритель конструктивного решения
№ п/п | Обоснование | Наименование работ и затрат |  |  | Единица измерения | Количество |  |  | Сметная стоимость в базисном уровне цен (в текущем уровне цен (гр. 8) для ресурсов, отсутствующих в СНБ), руб. |  |  | Индексы | Сметная стоимость в текущем уровне цен, руб.
[6 empty] | на единицу | коэффициенты | всего с учетом коэффициентов | на единицу | коэффициенты | всего
1 | 2 | 3 |  |  | 4 | 5 | 6 | 7 | 8 | 9 | 10 | 11 | 12
Раздел 1. Строительство КЛ 0,4 кВ (строительно-монтажные работы) | [15 empty] | Раздел 1. Строительство КЛ 0,4 кВ (строительно-монтажные работы)
1 | ФЕР01-01-010-02 | Разработка грунта в отвал экскаваторами импортного производства с ковшом вместимостью 2,5 (1,5-3) м3, группа грунтов: 2 |  |  | 4: 1000 м3; 7: 0.001 |  |  |  | Разработка грунта в отвал экскаваторами импортного производства с ковшом вместимостью 2,5 (1,5-3) м3, группа грунтов: 2
|  | Объем=1 / 1000 | [15 empty] | Объем=1 / 1000
| 1 | ОТ |  |  | 8: 28.47; 10: 0.03; 11: 44.28; 12: 1 | [5 empty] | ОТ
| 2 | ЭМ |  |  | 8: 1839.03; 10: 1.84; 11: 11.42; 12: 21 | [5 empty] | ЭМ
| 3 | в т.ч. ОТм |  |  | 8: 136.43; 10: 0.14; 11: 44.28; 12: 6 | [5 empty] | в т.ч. ОТм
|  | ЗТ |  |  | 4: чел.-ч; 5: 3.65; 7: 0.00365 | [6 empty] | ЗТ
|  | ЗТм |  |  | 4: чел.-ч; 5: 9.78; 7: 0.00978 | [6 empty] | ЗТм
|  | Итого по расценке |  |  | 8: 1867.5; 10: 1.87; 12: 22 | [7 empty] | Итого по расценке
|  | ФОТ |  |  | 10: 0.17; 12: 7 | [6 empty] | ФОТ
| Приказ № 812/пр от 21.12.2020 Прил. п.1.1 | НР Земляные работы, выполняемые механизированным способом |  |  | 4: %; 5: 92; 7: 92; 10: 0.16; 12: 6 | [6 empty] | НР Земляные работы, выполняемые механизированным способом
| Приказ № 774/пр от 11.12.2020 Прил. п.1.1 | СП Земляные работы, выполняемые механизированным способом |  |  | 4: %; 5: 46; 7: 46; 10: 0.08; 12: 3 | [6 empty] | СП Земляные работы, выполняемые механизированным способом
|  | Всего по позиции |  |  | 10: 2.11; 12: 31 | [8 empty] | Всего по позиции
2 | ФЕР01-01-010-08 | Разработка грунта в отвал экскаваторами импортного производства с ковшом вместимостью 1,6 (1,25-1,6) м3, группа грунтов: 2 |  |  | 4: 1000 м3; 7: 0.001 |  |  |  | Разработка грунта в отвал экскаваторами импортного производства с ковшом вместимостью 1,6 (1,25-1,6) м3, группа грунтов: 2
|  | Объем=1 / 1000 | [15 empty] | Объем=1 / 1000
| 1 | ОТ |  |  | 8: 23.95; 10: 0.02; 11: 44.28; 12: 1 | [5 empty] | ОТ
| 2 | ЭМ |  |  | 8: 1941.62; 10: 1.94; 11: 11.42; 12: 22 | [5 empty] | ЭМ
| 3 | в т.ч. ОТм |  |  | 8: 172.7; 10: 0.17; 11: 44.28; 12: 8 | [5 empty] | в т.ч. ОТм
|  | ЗТ |  |  | 4: чел.-ч; 5: 3.07; 7: 0.00307 | [6 empty] | ЗТ
|  | ЗТм |  |  | 4: чел.-ч; 5: 12.38; 7: 0.01238 | [6 empty] | ЗТм
|  | Итого по расценке |  |  | 8: 1965.57; 10: 1.96; 12: 23 | [7 empty] | Итого по расценке
|  | ФОТ |  |  | 10: 0.19; 12: 9 | [6 empty] | ФОТ
| Приказ № 812/пр от 21.12.2020 Прил. п.1.1 | НР Земляные работы, выполняемые механизированным способом |  |  | 4: %; 5: 92; 7: 92; 10: 0.17; 12: 8 | [6 empty] | НР Земляные работы, выполняемые механизированным способом
| Приказ № 774/пр от 11.12.2020 Прил. п.1.1 | СП Земляные работы, выполняемые механизированным способом |  |  | 4: %; 5: 46; 7: 46; 10: 0.09; 12: 4 | [6 empty] | СП Земляные работы, выполняемые механизированным способом
|  | Всего по позиции |  |  | 10: 2.22; 12: 35 | [8 empty] | Всего по позиции
3 | ФЕР01-01-010-14 | Разработка грунта в отвал экскаваторами импортного производства с ковшом вместимостью 1,25 (1,25-1,5) м3, группа грунтов: 2 |  |  | 4: 1000 м3; 7: 0.001 |  |  |  | Разработка грунта в отвал экскаваторами импортного производства с ковшом вместимостью 1,25 (1,25-1,5) м3, группа грунтов: 2
|  | Объем=1 / 1000 | [15 empty] | Объем=1 / 1000
| 1 | ОТ |  |  | 8: 25.27; 10: 0.03; 11: 44.28; 12: 1 | [5 empty] | ОТ
| 2 | ЭМ |  |  | 8: 1672.08; 10: 1.67; 11: 11.42; 12: 19 | [5 empty] | ЭМ
| 3 | в т.ч. ОТм |  |  | 8: 183.02; 10: 0.18; 11: 44.28; 12: 8 | [5 empty] | в т.ч. ОТм
|  | ЗТ |  |  | 4: чел.-ч; 5: 3.24; 7: 0.00324 | [6 empty] | ЗТ
|  | ЗТм |  |  | 4: чел.-ч; 5: 13.12; 7: 0.01312 | [6 empty] | ЗТм
|  | Итого по расценке |  |  | 8: 1697.35; 10: 1.7; 12: 20 | [7 empty] | Итого по расценке
|  | ФОТ |  |  | 10: 0.21; 12: 9 | [6 empty] | ФОТ
| Приказ № 812/пр от 21.12.2020 Прил. п.1.1 | НР Земляные работы, выполняемые механизированным способом |  |  | 4: %; 5: 92; 7: 92; 10: 0.19; 12: 8 | [6 empty] | НР Земляные работы, выполняемые механизированным способом
| Приказ № 774/пр от 11.12.2020 Прил. п.1.1 | СП Земляные работы, выполняемые механизированным способом |  |  | 4: %; 5: 46; 7: 46; 10: 0.1; 12: 4 | [6 empty] | СП Земляные работы, выполняемые механизированным способом
|  | Всего по позиции |  |  | 10: 1.99; 12: 32 | [8 empty] | Всего по позиции
4 | ФЕР01-01-010-20 | Разработка грунта в отвал экскаваторами импортного производства с ковшом вместимостью 1,0 (1-1,2) м3, группа грунтов: 2 |  |  | 4: 1000 м3; 7: 0.001 |  |  |  | Разработка грунта в отвал экскаваторами импортного производства с ковшом вместимостью 1,0 (1-1,2) м3, группа грунтов: 2
|  | Объем=1 / 1000 | [15 empty] | Объем=1 / 1000
| 1 | ОТ |  |  | 8: 33.15; 10: 0.03; 11: 44.28; 12: 1 | [5 empty] | ОТ
| 2 | ЭМ |  |  | 8: 2131.99; 10: 2.13; 11: 11.42; 12: 24 | [5 empty] | ЭМ
| 3 | в т.ч. ОТм |  |  | 8: 250.26; 10: 0.25; 11: 44.28; 12: 11 | [5 empty] | в т.ч. ОТм
|  | ЗТ |  |  | 4: чел.-ч; 5: 4.25; 7: 0.00425 | [6 empty] | ЗТ
|  | ЗТм |  |  | 4: чел.-ч; 5: 17.94; 7: 0.01794 | [6 empty] | ЗТм
|  | Итого по расценке |  |  | 8: 2165.14; 10: 2.16; 12: 25 | [7 empty] | Итого по расценке
|  | ФОТ |  |  | 10: 0.28; 12: 12 | [6 empty] | ФОТ
| Приказ № 812/пр от 21.12.2020 Прил. п.1.1 | НР Земляные работы, выполняемые механизированным способом |  |  | 4: %; 5: 92; 7: 92; 10: 0.26; 12: 11 | [6 empty] | НР Земляные работы, выполняемые механизированным способом
| Приказ № 774/пр от 11.12.2020 Прил. п.1.1 | СП Земляные работы, выполняемые механизированным способом |  |  | 4: %; 5: 46; 7: 46; 10: 0.13; 12: 6 | [6 empty] | СП Земляные работы, выполняемые механизированным способом
|  | Всего по позиции |  |  | 10: 2.55; 12: 42 | [8 empty] | Всего по позиции
5 | ФЕР01-01-010-26 | Разработка грунта в отвал экскаваторами импортного производства с ковшом вместимостью 0,65 (0,5-1) м3, группа грунтов: 2 |  |  | 4: 1000 м3; 7: 0.001 |  |  |  | Разработка грунта в отвал экскаваторами импортного производства с ковшом вместимостью 0,65 (0,5-1) м3, группа грунтов: 2
|  | Объем=1 / 1000 | [15 empty] | Объем=1 / 1000
| 1 | ОТ |  |  | 8: 47.97; 10: 0.05; 11: 44.28; 12: 2 | [5 empty] | ОТ
| 2 | ЭМ |  |  | 8: 2338.09; 10: 2.34; 11: 11.42; 12: 27 | [5 empty] | ЭМ
| 3 | в т.ч. ОТм |  |  | 8: 175.23; 10: 0.18; 11: 44.28; 12: 8 | [5 empty] | в т.ч. ОТм
|  | ЗТ |  |  | 4: чел.-ч; 5: 6.15; 7: 0.00615 | [6 empty] | ЗТ
|  | ЗТм |  |  | 4: чел.-ч; 5: 12.98; 7: 0.01298 | [6 empty] | ЗТм
|  | Итого по расценке |  |  | 8: 2386.06; 10: 2.39; 12: 29 | [7 empty] | Итого по расценке
|  | ФОТ |  |  | 10: 0.23; 12: 10 | [6 empty] | ФОТ
| Приказ № 812/пр от 21.12.2020 Прил. п.1.1 | НР Земляные работы, выполняемые механизированным способом |  |  | 4: %; 5: 92; 7: 92; 10: 0.21; 12: 9 | [6 empty] | НР Земляные работы, выполняемые механизированным способом
| Приказ № 774/пр от 11.12.2020 Прил. п.1.1 | СП Земляные работы, выполняемые механизированным способом |  |  | 4: %; 5: 46; 7: 46; 10: 0.11; 12: 5 | [6 empty] | СП Земляные работы, выполняемые механизированным способом
|  | Всего по позиции |  |  | 10: 2.71; 12: 43 | [8 empty] | Всего по позиции
6 | ФЕР01-01-010-32 | Разработка грунта в отвал экскаваторами импортного производства с ковшом вместимостью 0,5 (0,5-0,63) м3, группа грунтов: 2 |  |  | 4: 1000 м3; 7: 0.001 |  |  |  | Разработка грунта в отвал экскаваторами импортного производства с ковшом вместимостью 0,5 (0,5-0,63) м3, группа грунтов: 2
|  | Объем=1 / 1000 | [15 empty] | Объем=1 / 1000
| 1 | ОТ |  |  | 8: 61.93; 10: 0.06; 11: 44.28; 12: 3 | [5 empty] | ОТ
| 2 | ЭМ |  |  | 8: 2724.67; 10: 2.72; 11: 11.42; 12: 31 | [5 empty] | ЭМ
| 3 | в т.ч. ОТм |  |  | 8: 226.26; 10: 0.23; 11: 44.28; 12: 10 | [5 empty] | в т.ч. ОТм
|  | ЗТ |  |  | 4: чел.-ч; 5: 7.94; 7: 0.00794 | [6 empty] | ЗТ
|  | ЗТм |  |  | 4: чел.-ч; 5: 16.76; 7: 0.01676 | [6 empty] | ЗТм
|  | Итого по расценке |  |  | 8: 2786.6; 10: 2.78; 12: 34 | [7 empty] | Итого по расценке
|  | ФОТ |  |  | 10: 0.29; 12: 13 | [6 empty] | ФОТ
| Приказ № 812/пр от 21.12.2020 Прил. п.1.1 | НР Земляные работы, выполняемые механизированным способом |  |  | 4: %; 5: 92; 7: 92; 10: 0.27; 12: 12 | [6 empty] | НР Земляные работы, выполняемые механизированным способом
| Приказ № 774/пр от 11.12.2020 Прил. п.1.1 | СП Земляные работы, выполняемые механизированным способом |  |  | 4: %; 5: 46; 7: 46; 10: 0.13; 12: 6 | [6 empty] | СП Земляные работы, выполняемые механизированным способом
|  | Всего по позиции |  |  | 10: 3.18; 12: 52 | [8 empty] | Всего по позиции
7 | ФЕР01-02-055-02 | Разработка грунта вручную с креплениями в траншеях шириной до 2 м, глубиной: до 2 м, группа грунтов 2 |  |  | 4: 100 м3; 7: 0.01 |  |  |  | Разработка грунта вручную с креплениями в траншеях шириной до 2 м, глубиной: до 2 м, группа грунтов 2
|  | Объем=1 / 100 | [15 empty] | Объем=1 / 100
| 1 | ОТ |  |  | 8: 1583.82; 10: 15.84; 11: 44.28; 12: 701 | [5 empty] | ОТ
|  | ЗТ |  |  | 4: чел.-ч; 5: 189; 7: 1.89 | [6 empty] | ЗТ
|  | Итого по расценке |  |  | 8: 1583.82; 10: 15.84; 12: 701 | [7 empty] | Итого по расценке
|  | ФОТ |  |  | 10: 15.84; 12: 701 | [6 empty] | ФОТ
| Приказ № 812/пр от 21.12.2020 Прил. п.1.2 | НР Земляные работы, выполняемые ручным способом |  |  | 4: %; 5: 89; 7: 89; 10: 14.1; 12: 624 | [6 empty] | НР Земляные работы, выполняемые ручным способом
| Приказ № 774/пр от 11.12.2020 Прил. п.1.2 | СП Земляные работы, выполняемые ручным способом |  |  | 4: %; 5: 40; 7: 40; 10: 6.34; 12: 280 | [6 empty] | СП Земляные работы, выполняемые ручным способом
|  | Всего по позиции |  |  | 10: 36.28; 12: 1605 | [8 empty] | Всего по позиции
8 | ФЕР01-01-033-02 | Засыпка траншей и котлованов с перемещением грунта до 5 м бульдозерами мощностью: 59 кВт (80 л.с.), группа грунтов 2 |  |  | 4: 1000 м3; 7: 0.001 |  |  |  | Засыпка траншей и котлованов с перемещением грунта до 5 м бульдозерами мощностью: 59 кВт (80 л.с.), группа грунтов 2
|  | Объем=1 / 1000 | [15 empty] | Объем=1 / 1000
| 2 | ЭМ |  |  | 8: 479.33; 10: 0.48; 11: 11.42; 12: 5 | [5 empty] | ЭМ
| 3 | в т.ч. ОТм |  |  | 8: 93.5; 10: 0.09; 11: 44.28; 12: 4 | [5 empty] | в т.ч. ОТм
|  | ЗТм |  |  | 4: чел.-ч; 5: 8.06; 7: 0.00806 | [6 empty] | ЗТм
|  | Итого по расценке |  |  | 8: 479.33; 10: 0.48; 12: 5 | [7 empty] | Итого по расценке
|  | ФОТ |  |  | 10: 0.09; 12: 4 | [6 empty] | ФОТ
| Приказ № 812/пр от 21.12.2020 Прил. п.1.1 | НР Земляные работы, выполняемые механизированным способом |  |  | 4: %; 5: 92; 7: 92; 10: 0.08; 12: 4 | [6 empty] | НР Земляные работы, выполняемые механизированным способом
| Приказ № 774/пр от 11.12.2020 Прил. п.1.1 | СП Земляные работы, выполняемые механизированным способом |  |  | 4: %; 5: 46; 7: 46; 10: 0.04; 12: 2 | [6 empty] | СП Земляные работы, выполняемые механизированным способом
|  | Всего по позиции |  |  | 10: 0.6; 12: 11 | [8 empty] | Всего по позиции
9 | ФЕР01-02-061-02 | Засыпка вручную траншей, пазух котлованов и ям, группа грунтов: 2 |  |  | 4: 100 м3; 7: 0.01 |  |  |  | Засыпка вручную траншей, пазух котлованов и ям, группа грунтов: 2
|  | Объем=1 / 100 | [15 empty] | Объем=1 / 100
| 1 | ОТ |  |  | 8: 729; 10: 7.29; 11: 44.28; 12: 323 | [5 empty] | ОТ
|  | ЗТ |  |  | 4: чел.-ч; 5: 97.2; 7: 0.972 | [6 empty] | ЗТ
|  | Итого по расценке |  |  | 8: 729; 10: 7.29; 12: 323 | [7 empty] | Итого по расценке
|  | ФОТ |  |  | 10: 7.29; 12: 323 | [6 empty] | ФОТ
| Приказ № 812/пр от 21.12.2020 Прил. п.1.2 | НР Земляные работы, выполняемые ручным способом |  |  | 4: %; 5: 89; 7: 89; 10: 6.49; 12: 287 | [6 empty] | НР Земляные работы, выполняемые ручным способом
| Приказ № 774/пр от 11.12.2020 Прил. п.1.2 | СП Земляные работы, выполняемые ручным способом |  |  | 4: %; 5: 40; 7: 40; 10: 2.92; 12: 129 | [6 empty] | СП Земляные работы, выполняемые ручным способом
|  | Всего по позиции |  |  | 10: 16.7; 12: 739 | [8 empty] | Всего по позиции
10 | ФЕРм08-02-141-02 | Кабель до 35 кВ в готовых траншеях без покрытий, масса 1 м: до 2 кг |  |  | 4: 100 м; 7: 0.01 |  |  |  | Кабель до 35 кВ в готовых траншеях без покрытий, масса 1 м: до 2 кг
|  | Объем=1 / 100 | [15 empty] | Объем=1 / 100
| 1 | ОТ |  |  | 8: 103.02; 10: 1.03; 11: 44.28; 12: 46 | [5 empty] | ОТ
| 2 | ЭМ |  |  | 8: 92.28; 10: 0.92; 11: 11.42; 12: 11 | [5 empty] | ЭМ
| 3 | в т.ч. ОТм |  |  | 8: 11.3; 10: 0.11; 11: 44.28; 12: 5 | [5 empty] | в т.ч. ОТм
| 4 | М |  |  | 8: 72.97; 10: 0.73; 11: 4.76; 12: 3 | [5 empty] | М
|  | ЗТ |  |  | 4: чел.-ч; 5: 10.96; 7: 0.1096 | [6 empty] | ЗТ
|  | ЗТм |  |  | 4: чел.-ч; 5: 0.9; 7: 0.009 | [6 empty] | ЗТм
|  | Итого по расценке |  |  | 8: 268.27; 10: 2.68; 12: 60 | [7 empty] | Итого по расценке
|  | ФОТ |  |  | 10: 1.14; 12: 51 | [6 empty] | ФОТ
| Приказ № 812/пр от 21.12.2020 Прил. п.49.3 | НР Электротехнические установки на других объектах |  |  | 4: %; 5: 97; 7: 97; 10: 1.11; 12: 49 | [6 empty] | НР Электротехнические установки на других объектах
| Приказ № 774/пр от 11.12.2020 Прил. п.49.3 | СП Электротехнические установки на других объектах |  |  | 4: %; 5: 51; 7: 51; 10: 0.58; 12: 26 | [6 empty] | СП Электротехнические установки на других объектах
|  | Всего по позиции |  |  | 10: 4.37; 12: 135 | [8 empty] | Всего по позиции
11 | ФЕРм08-02-141-04 | Кабель до 35 кВ в готовых траншеях без покрытий, масса 1 м: до 6 кг |  |  | 4: 100 м; 7: 0.01 |  |  |  | Кабель до 35 кВ в готовых траншеях без покрытий, масса 1 м: до 6 кг
|  | Объем=1 / 100 | [15 empty] | Объем=1 / 100
| 1 | ОТ |  |  | 8: 163.94; 10: 1.64; 11: 44.28; 12: 73 | [5 empty] | ОТ
| 2 | ЭМ |  |  | 8: 270.03; 10: 2.7; 11: 11.42; 12: 31 | [5 empty] | ЭМ
| 3 | в т.ч. ОТм |  |  | 8: 33.13; 10: 0.33; 11: 44.28; 12: 15 | [5 empty] | в т.ч. ОТм
| 4 | М |  |  | 8: 74.19; 10: 0.74; 11: 4.76; 12: 4 | [5 empty] | М
|  | ЗТ |  |  | 4: чел.-ч; 5: 17.44; 7: 0.1744 | [6 empty] | ЗТ
|  | ЗТм |  |  | 4: чел.-ч; 5: 2.64; 7: 0.0264 | [6 empty] | ЗТм
|  | Итого по расценке |  |  | 8: 508.16; 10: 5.08; 12: 108 | [7 empty] | Итого по расценке
|  | ФОТ |  |  | 10: 1.97; 12: 88 | [6 empty] | ФОТ
| Приказ № 812/пр от 21.12.2020 Прил. п.49.3 | НР Электротехнические установки на других объектах |  |  | 4: %; 5: 97; 7: 97; 10: 1.91; 12: 85 | [6 empty] | НР Электротехнические установки на других объектах
| Приказ № 774/пр от 11.12.2020 Прил. п.49.3 | СП Электротехнические установки на других объектах |  |  | 4: %; 5: 51; 7: 51; 10: 1; 12: 45 | [6 empty] | СП Электротехнические установки на других объектах
|  | Всего по позиции |  |  | 10: 7.99; 12: 238 | [8 empty] | Всего по позиции
12 | ФЕРм08-02-142-02 | На каждый последующий кабель добавлять к расценке 08-02-142-01 |  |  | 4: 100 м; 7: 0.01 |  |  |  | На каждый последующий кабель добавлять к расценке 08-02-142-01
|  | Объем=1 / 100 | [15 empty] | Объем=1 / 100
| 1 | ОТ |  |  | 8: 18.71; 10: 0.19; 11: 44.28; 12: 8 | [5 empty] | ОТ
| 2 | ЭМ |  |  | 8: 5.26; 10: 0.05; 11: 11.42; 12: 1 | [5 empty] | ЭМ
| 3 | в т.ч. ОТм |  |  | 8: 0.93; 10: 0.01; 11: 44.28 | [5 empty] | в т.ч. ОТм
| 4 | М |  |  | 8: 0.37; 10: 0; 11: 4.76 | [5 empty] | М
|  | ЗТ |  |  | 4: чел.-ч; 5: 1.99; 7: 0.0199 | [6 empty] | ЗТ
|  | ЗТм |  |  | 4: чел.-ч; 5: 0.08; 7: 0.0008 | [6 empty] | ЗТм
|  | Итого по расценке |  |  | 8: 24.34; 10: 0.24; 12: 9 | [7 empty] | Итого по расценке
|  | ФОТ |  |  | 10: 0.2; 12: 8 | [6 empty] | ФОТ
| Приказ № 812/пр от 21.12.2020 Прил. п.49.3 | НР Электротехнические установки на других объектах |  |  | 4: %; 5: 97; 7: 97; 10: 0.19; 12: 8 | [6 empty] | НР Электротехнические установки на других объектах
| Приказ № 774/пр от 11.12.2020 Прил. п.49.3 | СП Электротехнические установки на других объектах |  |  | 4: %; 5: 51; 7: 51; 10: 0.1; 12: 4 | [6 empty] | СП Электротехнические установки на других объектах
|  | Всего по позиции |  |  | 10: 0.53; 12: 21 | [8 empty] | Всего по позиции
13 | ФЕРм08-02-148-02 | Кабель до 35 кВ в проложенных трубах, блоках и коробах, масса 1 м кабеля: до 2 кг |  |  | 4: 100 м; 7: 0.01 |  |  |  | Кабель до 35 кВ в проложенных трубах, блоках и коробах, масса 1 м кабеля: до 2 кг
|  | Объем=1 / 100 | [15 empty] | Объем=1 / 100
| 1 | ОТ |  |  | 8: 137.62; 10: 1.38; 11: 44.28; 12: 61 | [5 empty] | ОТ
| 2 | ЭМ |  |  | 8: 50.47; 10: 0.5; 11: 11.42; 12: 6 | [5 empty] | ЭМ
| 3 | в т.ч. ОТм |  |  | 8: 5.02; 10: 0.05; 11: 44.28; 12: 2 | [5 empty] | в т.ч. ОТм
| 4 | М |  |  | 8: 37.91; 10: 0.38; 11: 4.76; 12: 2 | [5 empty] | М
|  | ЗТ |  |  | 4: чел.-ч; 5: 14.64; 7: 0.1464 | [6 empty] | ЗТ
|  | ЗТм |  |  | 4: чел.-ч; 5: 0.4; 7: 0.004 | [6 empty] | ЗТм
|  | Итого по расценке |  |  | 8: 226; 10: 2.26; 12: 69 | [7 empty] | Итого по расценке
|  | ФОТ |  |  | 10: 1.43; 12: 63 | [6 empty] | ФОТ
| Приказ № 812/пр от 21.12.2020 Прил. п.49.3 | НР Электротехнические установки на других объектах |  |  | 4: %; 5: 97; 7: 97; 10: 1.39; 12: 61 | [6 empty] | НР Электротехнические установки на других объектах
| Приказ № 774/пр от 11.12.2020 Прил. п.49.3 | СП Электротехнические установки на других объектах |  |  | 4: %; 5: 51; 7: 51; 10: 0.73; 12: 32 | [6 empty] | СП Электротехнические установки на других объектах
|  | Всего по позиции |  |  | 10: 4.38; 12: 162 | [8 empty] | Всего по позиции
14 | ФЕРм08-02-148-04 | Кабель до 35 кВ в проложенных трубах, блоках и коробах, масса 1 м кабеля: до 6 кг |  |  | 4: 100 м; 7: 0.01 |  |  |  | Кабель до 35 кВ в проложенных трубах, блоках и коробах, масса 1 м кабеля: до 6 кг
|  | Объем=1 / 100 | [15 empty] | Объем=1 / 100
| 1 | ОТ |  |  | 8: 216.58; 10: 2.17; 11: 44.28; 12: 96 | [5 empty] | ОТ
| 2 | ЭМ |  |  | 8: 76.32; 10: 0.76; 11: 11.42; 12: 9 | [5 empty] | ЭМ
| 3 | в т.ч. ОТм |  |  | 8: 5.02; 10: 0.05; 11: 44.28; 12: 2 | [5 empty] | в т.ч. ОТм
| 4 | М |  |  | 8: 39.49; 10: 0.39; 11: 4.76; 12: 2 | [5 empty] | М
|  | ЗТ |  |  | 4: чел.-ч; 5: 23.04; 7: 0.2304 | [6 empty] | ЗТ
|  | ЗТм |  |  | 4: чел.-ч; 5: 0.4; 7: 0.004 | [6 empty] | ЗТм
|  | Итого по расценке |  |  | 8: 332.39; 10: 3.32; 12: 107 | [7 empty] | Итого по расценке
|  | ФОТ |  |  | 10: 2.22; 12: 98 | [6 empty] | ФОТ
| Приказ № 812/пр от 21.12.2020 Прил. п.49.3 | НР Электротехнические установки на других объектах |  |  | 4: %; 5: 97; 7: 97; 10: 2.15; 12: 95 | [6 empty] | НР Электротехнические установки на других объектах
| Приказ № 774/пр от 11.12.2020 Прил. п.49.3 | СП Электротехнические установки на других объектах |  |  | 4: %; 5: 51; 7: 51; 10: 1.13; 12: 50 | [6 empty] | СП Электротехнические установки на других объектах
|  | Всего по позиции |  |  | 10: 6.6; 12: 252 | [8 empty] | Всего по позиции
15 | ФЕРм08-02-157-01 | Снятие с кабеля верхнего джутового покрова, масса 1 м кабеля: до 9 кг |  |  | 4: 100 м; 7: 0.01 |  |  |  | Снятие с кабеля верхнего джутового покрова, масса 1 м кабеля: до 9 кг
|  | Объем=1 / 100 | [15 empty] | Объем=1 / 100
| 1 | ОТ |  |  | 8: 11.84; 10: 0.12; 11: 44.28; 12: 5 | [5 empty] | ОТ
| 4 | М |  |  | 8: 0.24; 10: 0; 11: 4.76 | [5 empty] | М
|  | ЗТ |  |  | 4: чел.-ч; 5: 1.26; 7: 0.0126 | [6 empty] | ЗТ
|  | Итого по расценке |  |  | 8: 12.08; 10: 0.12; 12: 5 | [7 empty] | Итого по расценке
|  | ФОТ |  |  | 10: 0.12; 12: 5 | [6 empty] | ФОТ
| Приказ № 812/пр от 21.12.2020 Прил. п.49.3 | НР Электротехнические установки на других объектах |  |  | 4: %; 5: 97; 7: 97; 10: 0.12; 12: 5 | [6 empty] | НР Электротехнические установки на других объектах
| Приказ № 774/пр от 11.12.2020 Прил. п.49.3 | СП Электротехнические установки на других объектах |  |  | 4: %; 5: 51; 7: 51; 10: 0.06; 12: 3 | [6 empty] | СП Электротехнические установки на других объектах
|  | Всего по позиции |  |  | 10: 0.3; 12: 13 | [8 empty] | Всего по позиции
16 | ФЕРм08-02-142-01 | Устройство постели при одном кабеле в траншее |  |  | 4: 100 м; 7: 0.01 |  |  |  | Устройство постели при одном кабеле в траншее
|  | Объем=1 / 100 | [15 empty] | Объем=1 / 100
| 1 | ОТ |  |  | 8: 49.82; 10: 0.5; 11: 44.28; 12: 22 | [5 empty] | ОТ
| 2 | ЭМ |  |  | 8: 256.27; 10: 2.56; 11: 11.42; 12: 29 | [5 empty] | ЭМ
| 3 | в т.ч. ОТм |  |  | 8: 45.24; 10: 0.45; 11: 44.28; 12: 20 | [5 empty] | в т.ч. ОТм
| 4 | М |  |  | 8: 1; 10: 0.01; 11: 4.76 | [5 empty] | М
|  | ЗТ |  |  | 4: чел.-ч; 5: 5.3; 7: 0.053 | [6 empty] | ЗТ
|  | ЗТм |  |  | 4: чел.-ч; 5: 3.9; 7: 0.039 | [6 empty] | ЗТм
|  | Итого по расценке |  |  | 8: 307.09; 10: 3.07; 12: 51 | [7 empty] | Итого по расценке
|  | ФОТ |  |  | 10: 0.95; 12: 42 | [6 empty] | ФОТ
| Приказ № 812/пр от 21.12.2020 Прил. п.49.3 | НР Электротехнические установки на других объектах |  |  | 4: %; 5: 97; 7: 97; 10: 0.92; 12: 41 | [6 empty] | НР Электротехнические установки на других объектах
| Приказ № 774/пр от 11.12.2020 Прил. п.49.3 | СП Электротехнические установки на других объектах |  |  | 4: %; 5: 51; 7: 51; 10: 0.48; 12: 21 | [6 empty] | СП Электротехнические установки на других объектах
|  | Всего по позиции |  |  | 10: 4.47; 12: 113 | [8 empty] | Всего по позиции
17 | ФЕРм08-02-142-02 | На каждый последующий кабель добавлять к расценке 08-02-142-01 |  |  | 4: 100 м; 7: 0.01 |  |  |  | На каждый последующий кабель добавлять к расценке 08-02-142-01
|  | Объем=1 / 100 | [15 empty] | Объем=1 / 100
| 1 | ОТ |  |  | 8: 18.71; 10: 0.19; 11: 44.28; 12: 8 | [5 empty] | ОТ
| 2 | ЭМ |  |  | 8: 5.26; 10: 0.05; 11: 11.42; 12: 1 | [5 empty] | ЭМ
| 3 | в т.ч. ОТм |  |  | 8: 0.93; 10: 0.01; 11: 44.28 | [5 empty] | в т.ч. ОТм
| 4 | М |  |  | 8: 0.37; 10: 0; 11: 4.76 | [5 empty] | М
|  | ЗТ |  |  | 4: чел.-ч; 5: 1.99; 7: 0.0199 | [6 empty] | ЗТ
|  | ЗТм |  |  | 4: чел.-ч; 5: 0.08; 7: 0.0008 | [6 empty] | ЗТм
|  | Итого по расценке |  |  | 8: 24.34; 10: 0.24; 12: 9 | [7 empty] | Итого по расценке
|  | ФОТ |  |  | 10: 0.2; 12: 8 | [6 empty] | ФОТ
| Приказ № 812/пр от 21.12.2020 Прил. п.49.3 | НР Электротехнические установки на других объектах |  |  | 4: %; 5: 97; 7: 97; 10: 0.19; 12: 8 | [6 empty] | НР Электротехнические установки на других объектах
| Приказ № 774/пр от 11.12.2020 Прил. п.49.3 | СП Электротехнические установки на других объектах |  |  | 4: %; 5: 51; 7: 51; 10: 0.1; 12: 4 | [6 empty] | СП Электротехнические установки на других объектах
|  | Всего по позиции |  |  | 10: 0.53; 12: 21 | [8 empty] | Всего по позиции
18 | ФЕРм08-02-143-01 | Покрытие кабеля, проложенного в траншее: кирпичом одного кабеля |  |  | 4: 100 м; 7: 0.01 |  |  |  | Покрытие кабеля, проложенного в траншее: кирпичом одного кабеля
|  | Объем=1 / 100 | [15 empty] | Объем=1 / 100
| 1 | ОТ |  |  | 8: 48.97; 10: 0.49; 11: 44.28; 12: 22 | [5 empty] | ОТ
| 2 | ЭМ |  |  | 8: 313.32; 10: 3.13; 11: 11.42; 12: 36 | [5 empty] | ЭМ
| 3 | в т.ч. ОТм |  |  | 8: 43.43; 10: 0.43; 11: 44.28; 12: 19 | [5 empty] | в т.ч. ОТм
| 4 | М |  |  | 8: 0.98; 10: 0.01; 11: 4.76 | [5 empty] | М
|  | ЗТ |  |  | 4: чел.-ч; 5: 5.21; 7: 0.0521 | [6 empty] | ЗТ
|  | ЗТм |  |  | 4: чел.-ч; 5: 3.46; 7: 0.0346 | [6 empty] | ЗТм
|  | Итого по расценке |  |  | 8: 363.27; 10: 3.63; 12: 58 | [7 empty] | Итого по расценке
|  | ФОТ |  |  | 10: 0.92; 12: 41 | [6 empty] | ФОТ
| Приказ № 812/пр от 21.12.2020 Прил. п.49.3 | НР Электротехнические установки на других объектах |  |  | 4: %; 5: 97; 7: 97; 10: 0.89; 12: 40 | [6 empty] | НР Электротехнические установки на других объектах
| Приказ № 774/пр от 11.12.2020 Прил. п.49.3 | СП Электротехнические установки на других объектах |  |  | 4: %; 5: 51; 7: 51; 10: 0.47; 12: 21 | [6 empty] | СП Электротехнические установки на других объектах
|  | Всего по позиции |  |  | 10: 4.99; 12: 119 | [8 empty] | Всего по позиции
19 | ФЕРм08-02-143-05 | Покрытие кабеля, проложенного в траншее: лентой сигнальной |  |  | 4: 100 м; 7: 0.01 |  |  |  | Покрытие кабеля, проложенного в траншее: лентой сигнальной
|  | Объем=1 / 100 | [15 empty] | Объем=1 / 100
| 1 | ОТ |  |  | 8: 3.85; 10: 0.04; 11: 44.28; 12: 2 | [5 empty] | ОТ
| 2 | ЭМ |  |  | 8: 1.31; 10: 0.01; 11: 11.42 | [5 empty] | ЭМ
| 3 | в т.ч. ОТм |  |  | 8: 0.23; 10: 0; 11: 44.28 | [5 empty] | в т.ч. ОТм
| 4 | М |  |  | 8: 0.08; 10: 0; 11: 4.76 | [5 empty] | М
|  | ЗТ |  |  | 4: чел.-ч; 5: 0.48; 7: 0.0048 | [6 empty] | ЗТ
|  | ЗТм |  |  | 4: чел.-ч; 5: 0.02; 7: 0.0002 | [6 empty] | ЗТм
|  | Итого по расценке |  |  | 8: 5.24; 10: 0.05; 12: 2 | [7 empty] | Итого по расценке
|  | ФОТ |  |  | 10: 0.04; 12: 2 | [6 empty] | ФОТ
| Приказ № 812/пр от 21.12.2020 Прил. п.49.3 | НР Электротехнические установки на других объектах |  |  | 4: %; 5: 97; 7: 97; 10: 0.04; 12: 2 | [6 empty] | НР Электротехнические установки на других объектах
| Приказ № 774/пр от 11.12.2020 Прил. п.49.3 | СП Электротехнические установки на других объектах |  |  | 4: %; 5: 51; 7: 51; 10: 0.02; 12: 1 | [6 empty] | СП Электротехнические установки на других объектах
|  | Всего по позиции |  |  | 10: 0.11; 12: 5 | [8 empty] | Всего по позиции
20 | ФЕРм08-03-545-17 | Кожух металлический для защиты вводов и электрооборудования | [14 empty] | Кожух металлический для защиты вводов и электрооборудования | bar: 4; 7
| 1 | ОТ |  |  | 8: 1.19; 10: 1.19; 11: 44.28; 12: 53 | [5 empty] | ОТ
| 2 | ЭМ |  |  | 8: 0.08; 10: 0.08; 11: 11.42; 12: 1 | [5 empty] | ЭМ
| 4 | М |  |  | 8: 6.31; 10: 6.31; 11: 4.76; 12: 30 | [5 empty] | М
|  | ЗТ |  |  | 4: чел.-ч; 5: 0.13; 7: 0.13 | [6 empty] | ЗТ
|  | Итого по расценке |  |  | 8: 7.58; 10: 7.58; 12: 84 | [7 empty] | Итого по расценке
|  | ФОТ |  |  | 10: 1.19; 12: 53 | [6 empty] | ФОТ
| Приказ № 812/пр от 21.12.2020 Прил. п.49.3 | НР Электротехнические установки на других объектах |  |  | 4: %; 5: 97; 7: 97; 10: 1.15; 12: 51 | [6 empty] | НР Электротехнические установки на других объектах
| Приказ № 774/пр от 11.12.2020 Прил. п.49.3 | СП Электротехнические установки на других объектах |  |  | 4: %; 5: 51; 7: 51; 10: 0.61; 12: 27 | [6 empty] | СП Электротехнические установки на других объектах
|  | Всего по позиции |  |  | 10: 9.34; 12: 162 | [8 empty] | Всего по позиции
21 | ФЕРм08-02-163-01 | Заделка концевая с термоусаживающимися полиэтиленовыми перчатками для 3-5-жильного кабеля с бумажной изоляцией напряжением до 1 кВ, сечение одной жилы: до 35 мм2 | [14 empty] | Заделка концевая с термоусаживающимися полиэтиленовыми перчатками для 3-5-жильного кабеля с бумажной изоляцией напряжением до 1 кВ, сечение одной жилы: до 35 мм2 | bar: 4; 7
| 1 | ОТ |  |  | 8: 10.34; 10: 10.34; 11: 44.28; 12: 458 | [5 empty] | ОТ
| 4 | М |  |  | 8: 4.05; 10: 4.05; 11: 4.76; 12: 19 | [5 empty] | М
|  | ЗТ |  |  | 4: чел.-ч; 5: 1.1; 7: 1.1 | [6 empty] | ЗТ
|  | Итого по расценке |  |  | 8: 14.39; 10: 14.39; 12: 477 | [7 empty] | Итого по расценке
|  | ФОТ |  |  | 10: 10.34; 12: 458 | [6 empty] | ФОТ
| Приказ № 812/пр от 21.12.2020 Прил. п.49.3 | НР Электротехнические установки на других объектах |  |  | 4: %; 5: 97; 7: 97; 10: 10.03; 12: 444 | [6 empty] | НР Электротехнические установки на других объектах
| Приказ № 774/пр от 11.12.2020 Прил. п.49.3 | СП Электротехнические установки на других объектах |  |  | 4: %; 5: 51; 7: 51; 10: 5.27; 12: 234 | [6 empty] | СП Электротехнические установки на других объектах
|  | Всего по позиции |  |  | 10: 29.69; 12: 1155 | [8 empty] | Всего по позиции
22 | ФЕРм08-02-163-02 | Заделка концевая с термоусаживающимися полиэтиленовыми перчатками для 3-5-жильного кабеля с бумажной изоляцией напряжением до 1 кВ, сечение одной жилы: до 120 мм2 | [14 empty] | Заделка концевая с термоусаживающимися полиэтиленовыми перчатками для 3-5-жильного кабеля с бумажной изоляцией напряжением до 1 кВ, сечение одной жилы: до 120 мм2 | bar: 4; 7
| 1 | ОТ |  |  | 8: 12.97; 10: 12.97; 11: 44.28; 12: 574 | [5 empty] | ОТ
| 4 | М |  |  | 8: 4.1; 10: 4.1; 11: 4.76; 12: 20 | [5 empty] | М
|  | ЗТ |  |  | 4: чел.-ч; 5: 1.38; 7: 1.38 | [6 empty] | ЗТ
|  | Итого по расценке |  |  | 8: 17.07; 10: 17.07; 12: 594 | [7 empty] | Итого по расценке
|  | ФОТ |  |  | 10: 12.97; 12: 574 | [6 empty] | ФОТ
| Приказ № 812/пр от 21.12.2020 Прил. п.49.3 | НР Электротехнические установки на других объектах |  |  | 4: %; 5: 97; 7: 97; 10: 12.58; 12: 557 | [6 empty] | НР Электротехнические установки на других объектах
| Приказ № 774/пр от 11.12.2020 Прил. п.49.3 | СП Электротехнические установки на других объектах |  |  | 4: %; 5: 51; 7: 51; 10: 6.61; 12: 293 | [6 empty] | СП Электротехнические установки на других объектах
|  | Всего по позиции |  |  | 10: 36.26; 12: 1444 | [8 empty] | Всего по позиции
23 | ФЕРм08-02-163-03 | Заделка концевая с термоусаживающимися полиэтиленовыми перчатками для 3-5-жильного кабеля с бумажной изоляцией напряжением до 1 кВ, сечение одной жилы: до 240 мм2 | [14 empty] | Заделка концевая с термоусаживающимися полиэтиленовыми перчатками для 3-5-жильного кабеля с бумажной изоляцией напряжением до 1 кВ, сечение одной жилы: до 240 мм2 | bar: 4; 7
| 1 | ОТ |  |  | 8: 15.04; 10: 15.04; 11: 44.28; 12: 666 | [5 empty] | ОТ
| 4 | М |  |  | 8: 4.14; 10: 4.14; 11: 4.76; 12: 20 | [5 empty] | М
|  | ЗТ |  |  | 4: чел.-ч; 5: 1.6; 7: 1.6 | [6 empty] | ЗТ
|  | Итого по расценке |  |  | 8: 19.18; 10: 19.18; 12: 686 | [7 empty] | Итого по расценке
|  | ФОТ |  |  | 10: 15.04; 12: 666 | [6 empty] | ФОТ
| Приказ № 812/пр от 21.12.2020 Прил. п.49.3 | НР Электротехнические установки на других объектах |  |  | 4: %; 5: 97; 7: 97; 10: 14.59; 12: 646 | [6 empty] | НР Электротехнические установки на других объектах
| Приказ № 774/пр от 11.12.2020 Прил. п.49.3 | СП Электротехнические установки на других объектах |  |  | 4: %; 5: 51; 7: 51; 10: 7.67; 12: 340 | [6 empty] | СП Электротехнические установки на других объектах
|  | Всего по позиции |  |  | 10: 41.44; 12: 1672 | [8 empty] | Всего по позиции
24 | ФЕРм08-02-144-03 | Присоединение к зажимам жил проводов или кабелей сечением: до 16 мм2 |  |  | 4: 100 шт; 7: 0.01 |  |  |  | Присоединение к зажимам жил проводов или кабелей сечением: до 16 мм2
|  | Объем=1 / 100 | [15 empty] | Объем=1 / 100
| 1 | ОТ |  |  | 8: 114.3; 10: 1.14; 11: 44.28; 12: 50 | [5 empty] | ОТ
| 4 | М |  |  | 8: 2.29; 10: 0.02; 11: 4.76 | [5 empty] | М
|  | ЗТ |  |  | 4: чел.-ч; 5: 12.16; 7: 0.1216 | [6 empty] | ЗТ
|  | Итого по расценке |  |  | 8: 116.59; 10: 1.16; 12: 50 | [7 empty] | Итого по расценке
|  | ФОТ |  |  | 10: 1.14; 12: 50 | [6 empty] | ФОТ
| Приказ № 812/пр от 21.12.2020 Прил. п.49.3 | НР Электротехнические установки на других объектах |  |  | 4: %; 5: 97; 7: 97; 10: 1.11; 12: 49 | [6 empty] | НР Электротехнические установки на других объектах
| Приказ № 774/пр от 11.12.2020 Прил. п.49.3 | СП Электротехнические установки на других объектах |  |  | 4: %; 5: 51; 7: 51; 10: 0.58; 12: 26 | [6 empty] | СП Электротехнические установки на других объектах
|  | Всего по позиции |  |  | 10: 2.85; 12: 125 | [8 empty] | Всего по позиции
25 | ФЕРм08-02-144-04 | Присоединение к зажимам жил проводов или кабелей сечением: до 35 мм2 |  |  | 4: 100 шт; 7: 0.01 |  |  |  | Присоединение к зажимам жил проводов или кабелей сечением: до 35 мм2
|  | Объем=1 / 100 | [15 empty] | Объем=1 / 100
| 1 | ОТ |  |  | 8: 128.59; 10: 1.29; 11: 44.28; 12: 57 | [5 empty] | ОТ
| 4 | М |  |  | 8: 2.57; 10: 0.03; 11: 4.76 | [5 empty] | М
|  | ЗТ |  |  | 4: чел.-ч; 5: 13.68; 7: 0.1368 | [6 empty] | ЗТ
|  | Итого по расценке |  |  | 8: 131.16; 10: 1.32; 12: 57 | [7 empty] | Итого по расценке
|  | ФОТ |  |  | 10: 1.29; 12: 57 | [6 empty] | ФОТ
| Приказ № 812/пр от 21.12.2020 Прил. п.49.3 | НР Электротехнические установки на других объектах |  |  | 4: %; 5: 97; 7: 97; 10: 1.25; 12: 55 | [6 empty] | НР Электротехнические установки на других объектах
| Приказ № 774/пр от 11.12.2020 Прил. п.49.3 | СП Электротехнические установки на других объектах |  |  | 4: %; 5: 51; 7: 51; 10: 0.66; 12: 29 | [6 empty] | СП Электротехнические установки на других объектах
|  | Всего по позиции |  |  | 10: 3.23; 12: 141 | [8 empty] | Всего по позиции
26 | ФЕРм08-02-144-05 | Присоединение к зажимам жил проводов или кабелей сечением: до 70 мм2 |  |  | 4: 100 шт; 7: 0.01 |  |  |  | Присоединение к зажимам жил проводов или кабелей сечением: до 70 мм2
|  | Объем=1 / 100 | [15 empty] | Объем=1 / 100
| 1 | ОТ |  |  | 8: 142.13; 10: 1.42; 11: 44.28; 12: 63 | [5 empty] | ОТ
| 4 | М |  |  | 8: 2.84; 10: 0.03; 11: 4.76 | [5 empty] | М
|  | ЗТ |  |  | 4: чел.-ч; 5: 15.12; 7: 0.1512 | [6 empty] | ЗТ
|  | Итого по расценке |  |  | 8: 144.97; 10: 1.45; 12: 63 | [7 empty] | Итого по расценке
|  | ФОТ |  |  | 10: 1.42; 12: 63 | [6 empty] | ФОТ
| Приказ № 812/пр от 21.12.2020 Прил. п.49.3 | НР Электротехнические установки на других объектах |  |  | 4: %; 5: 97; 7: 97; 10: 1.38; 12: 61 | [6 empty] | НР Электротехнические установки на других объектах
| Приказ № 774/пр от 11.12.2020 Прил. п.49.3 | СП Электротехнические установки на других объектах |  |  | 4: %; 5: 51; 7: 51; 10: 0.72; 12: 32 | [6 empty] | СП Электротехнические установки на других объектах
|  | Всего по позиции |  |  | 10: 3.55; 12: 156 | [8 empty] | Всего по позиции
27 | ФЕРм08-02-144-06 | Присоединение к зажимам жил проводов или кабелей сечением: до 150 мм2 |  |  | 4: 100 шт; 7: 0.01 |  |  |  | Присоединение к зажимам жил проводов или кабелей сечением: до 150 мм2
|  | Объем=1 / 100 | [15 empty] | Объем=1 / 100
| 1 | ОТ |  |  | 8: 213.57; 10: 2.14; 11: 44.28; 12: 95 | [5 empty] | ОТ
| 4 | М |  |  | 8: 4.27; 10: 0.04; 11: 4.76 | [5 empty] | М
|  | ЗТ |  |  | 4: чел.-ч; 5: 22.72; 7: 0.2272 | [6 empty] | ЗТ
|  | Итого по расценке |  |  | 8: 217.84; 10: 2.18; 12: 95 | [7 empty] | Итого по расценке
|  | ФОТ |  |  | 10: 2.14; 12: 95 | [6 empty] | ФОТ
| Приказ № 812/пр от 21.12.2020 Прил. п.49.3 | НР Электротехнические установки на других объектах |  |  | 4: %; 5: 97; 7: 97; 10: 2.08; 12: 92 | [6 empty] | НР Электротехнические установки на других объектах
| Приказ № 774/пр от 11.12.2020 Прил. п.49.3 | СП Электротехнические установки на других объектах |  |  | 4: %; 5: 51; 7: 51; 10: 1.09; 12: 48 | [6 empty] | СП Электротехнические установки на других объектах
|  | Всего по позиции |  |  | 10: 5.35; 12: 235 | [8 empty] | Всего по позиции
28 | ФЕРм08-02-144-07 | Присоединение к зажимам жил проводов или кабелей сечением: до 240 мм2 |  |  | 4: 100 шт; 7: 0.01 |  |  |  | Присоединение к зажимам жил проводов или кабелей сечением: до 240 мм2
|  | Объем=1 / 100 | [15 empty] | Объем=1 / 100
| 1 | ОТ |  |  | 8: 285.76; 10: 2.86; 11: 44.28; 12: 127 | [5 empty] | ОТ
| 4 | М |  |  | 8: 5.72; 10: 0.06; 11: 4.76 | [5 empty] | М
|  | ЗТ |  |  | 4: чел.-ч; 5: 30.4; 7: 0.304 | [6 empty] | ЗТ
|  | Итого по расценке |  |  | 8: 291.48; 10: 2.92; 12: 127 | [7 empty] | Итого по расценке
|  | ФОТ |  |  | 10: 2.86; 12: 127 | [6 empty] | ФОТ
| Приказ № 812/пр от 21.12.2020 Прил. п.49.3 | НР Электротехнические установки на других объектах |  |  | 4: %; 5: 97; 7: 97; 10: 2.77; 12: 123 | [6 empty] | НР Электротехнические установки на других объектах
| Приказ № 774/пр от 11.12.2020 Прил. п.49.3 | СП Электротехнические установки на других объектах |  |  | 4: %; 5: 51; 7: 51; 10: 1.46; 12: 65 | [6 empty] | СП Электротехнические установки на других объектах
|  | Всего по позиции |  |  | 10: 7.15; 12: 315 | [8 empty] | Всего по позиции
29 | ФЕР27-09-004-01 | Установка столбиков сигнальных: железобетонных |  |  | 4: 100 шт; 7: 0.01 |  |  |  | Установка столбиков сигнальных: железобетонных
|  | Объем=1 / 100 | [15 empty] | Объем=1 / 100
| 1 | ОТ |  |  | 8: 541.44; 10: 5.41; 11: 44.28; 12: 240 | [5 empty] | ОТ
| 2 | ЭМ |  |  | 8: 1430.37; 10: 14.3; 11: 11.42; 12: 163 | [5 empty] | ЭМ
| 3 | в т.ч. ОТм |  |  | 8: 162; 10: 1.62; 11: 44.28; 12: 72 | [5 empty] | в т.ч. ОТм
| 4 | М |  |  | 8: 784.3; 10: 7.84; 11: 4.76; 12: 37 | [5 empty] | М
П,Н | 05.1.02.07 | Столбики сигнальные железобетонные |  |  | 4: м3; 5: 0; 7: 0 | [9 empty] | Столбики сигнальные железобетонные
|  | ЗТ |  |  | 4: чел.-ч; 5: 64; 7: 0.64 | [6 empty] | ЗТ
|  | ЗТм |  |  | 4: чел.-ч; 5: 12; 7: 0.12 | [6 empty] | ЗТм
|  | Итого по расценке |  |  | 8: 2756.11; 10: 27.55; 12: 440 | [7 empty] | Итого по расценке
|  | ФОТ |  |  | 10: 7.03; 12: 312 | [6 empty] | ФОТ
| Приказ № 812/пр от 21.12.2020 Прил. п.21 (в ред. пр. № 636/пр от 02.09.2021) | НР Автомобильные дороги |  |  | 4: %; 5: 147; 7: 147; 10: 10.33; 12: 459 | [6 empty] | НР Автомобильные дороги
| Приказ № 774/пр от 11.12.2020 Прил. п.21 (в ред. пр. № 317/пр от 22.04.2022) | СП Автомобильные дороги |  |  | 4: %; 5: 134; 7: 134; 10: 9.42; 12: 418 | [6 empty] | СП Автомобильные дороги
|  | Всего по позиции |  |  | 10: 47.3; 12: 1317 | [8 empty] | Всего по позиции
30 | ФЕРм08-04-741-01 | Муфта концевая для кабеля с изоляцией из вулканизированного полиэтилена с применением термоусаживаемой перчатки напряжением: 1 кВ, сечением до 3х70 мм2 | [14 empty] | Муфта концевая для кабеля с изоляцией из вулканизированного полиэтилена с применением термоусаживаемой перчатки напряжением: 1 кВ, сечением до 3х70 мм2 | bar: 4; 7
| 1 | ОТ |  |  | 8: 79.27; 10: 79.27; 11: 44.28; 12: 3510 | [5 empty] | ОТ
| 4 | М |  |  | 8: 133.41; 10: 133.41; 11: 4.76; 12: 635 | [5 empty] | М
|  | ЗТ |  |  | 4: чел.-ч; 5: 8.24; 7: 8.24 | [6 empty] | ЗТ
|  | Итого по расценке |  |  | 8: 212.68; 10: 212.68; 12: 4145 | [7 empty] | Итого по расценке
|  | ФОТ |  |  | 10: 79.27; 12: 3510 | [6 empty] | ФОТ
| Приказ № 812/пр от 21.12.2020 Прил. п.49.1 | НР Электротехнические установки на атомных электростанциях |  |  | 4: %; 5: 113; 7: 113; 10: 89.58; 12: 3966 | [6 empty] | НР Электротехнические установки на атомных электростанциях
| Приказ № 774/пр от 11.12.2020 Прил. п.49.1 | СП Электротехнические установки на атомных электростанциях |  |  | 4: %; 5: 68; 7: 68; 10: 53.9; 12: 2387 | [6 empty] | СП Электротехнические установки на атомных электростанциях
|  | Всего по позиции |  |  | 10: 356.16; 12: 10498 | [8 empty] | Всего по позиции
31 | ФЕРм08-04-741-02 | Муфта концевая для кабеля с изоляцией из вулканизированного полиэтилена с применением термоусаживаемой перчатки напряжением: 1 кВ, сечением до 3х185 мм2 | [14 empty] | Муфта концевая для кабеля с изоляцией из вулканизированного полиэтилена с применением термоусаживаемой перчатки напряжением: 1 кВ, сечением до 3х185 мм2 | bar: 4; 7
| 1 | ОТ |  |  | 8: 108.71; 10: 108.71; 11: 44.28; 12: 4814 | [5 empty] | ОТ
| 4 | М |  |  | 8: 133.99; 10: 133.99; 11: 4.76; 12: 638 | [5 empty] | М
|  | ЗТ |  |  | 4: чел.-ч; 5: 11.3; 7: 11.3 | [6 empty] | ЗТ
|  | Итого по расценке |  |  | 8: 242.7; 10: 242.7; 12: 5452 | [7 empty] | Итого по расценке
|  | ФОТ |  |  | 10: 108.71; 12: 4814 | [6 empty] | ФОТ
| Приказ № 812/пр от 21.12.2020 Прил. п.49.1 | НР Электротехнические установки на атомных электростанциях |  |  | 4: %; 5: 113; 7: 113; 10: 122.84; 12: 5440 | [6 empty] | НР Электротехнические установки на атомных электростанциях
| Приказ № 774/пр от 11.12.2020 Прил. п.49.1 | СП Электротехнические установки на атомных электростанциях |  |  | 4: %; 5: 68; 7: 68; 10: 73.92; 12: 3274 | [6 empty] | СП Электротехнические установки на атомных электростанциях
|  | Всего по позиции |  |  | 10: 439.46; 12: 14166 | [8 empty] | Всего по позиции
Разборка, восстановление тратуаров, проезжей части | [23 empty] | Разборка, восстановление тратуаров, проезжей части
32 | ФЕР27-03-008-02 | Разборка покрытий и оснований: щебеночных |  |  | 4: 100 м3; 7: 0.01 |  |  |  | Разборка покрытий и оснований: щебеночных
|  | Объем=1 / 100 | [15 empty] | Объем=1 / 100
| 1 | ОТ |  |  | 8: 103.12; 10: 1.03; 11: 44.28; 12: 46 | [5 empty] | ОТ
| 2 | ЭМ |  |  | 8: 407.65; 10: 4.08; 11: 11.42; 12: 47 | [5 empty] | ЭМ
| 3 | в т.ч. ОТм |  |  | 8: 50.3; 10: 0.5; 11: 44.28; 12: 22 | [5 empty] | в т.ч. ОТм
|  | ЗТ |  |  | 4: чел.-ч; 5: 13.22; 7: 0.1322 | [6 empty] | ЗТ
|  | ЗТм |  |  | 4: чел.-ч; 5: 3.79; 7: 0.0379 | [6 empty] | ЗТм
|  | Итого по расценке |  |  | 8: 510.77; 10: 5.11; 12: 93 | [7 empty] | Итого по расценке
|  | ФОТ |  |  | 10: 1.53; 12: 68 | [6 empty] | ФОТ
| Приказ № 812/пр от 21.12.2020 Прил. п.21 (в ред. пр. № 636/пр от 02.09.2021) | НР Автомобильные дороги |  |  | 4: %; 5: 147; 7: 147; 10: 2.25; 12: 100 | [6 empty] | НР Автомобильные дороги
| Приказ № 774/пр от 11.12.2020 Прил. п.21 (в ред. пр. № 317/пр от 22.04.2022) | СП Автомобильные дороги |  |  | 4: %; 5: 134; 7: 134; 10: 2.05; 12: 91 | [6 empty] | СП Автомобильные дороги
|  | Всего по позиции |  |  | 10: 9.41; 12: 284 | [8 empty] | Всего по позиции
33 | ФЕРр68-13-1 | Разборка асфальтобетонных покрытий тротуаров толщиной до 4 см: вручную |  |  | 4: 1000 м2; 7: 0.001 |  |  |  | Разборка асфальтобетонных покрытий тротуаров толщиной до 4 см: вручную
|  | Объем=1 / 1000 | [15 empty] | Объем=1 / 1000
| 1 | ОТ |  |  | 8: 464.88; 10: 0.46; 11: 44.28; 12: 20 | [5 empty] | ОТ
|  | ЗТ |  |  | 4: чел.-ч; 5: 59.6; 7: 0.0596 | [6 empty] | ЗТ
|  | Итого по расценке |  |  | 8: 464.88; 10: 0.46; 12: 20 | [7 empty] | Итого по расценке
|  | ФОТ |  |  | 10: 0.46; 12: 20 | [6 empty] | ФОТ
| Приказ № 812/пр от 21.12.2020 Прил. п.102 | НР Благоустройство (ремонтно-строительные) |  |  | 4: %; 5: 102; 7: 102; 10: 0.47; 12: 20 | [6 empty] | НР Благоустройство (ремонтно-строительные)
| Приказ № 774/пр от 11.12.2020 Прил. п.102 | СП Благоустройство (ремонтно-строительные) |  |  | 4: %; 5: 54; 7: 54; 10: 0.25; 12: 11 | [6 empty] | СП Благоустройство (ремонтно-строительные)
|  | Всего по позиции |  |  | 10: 1.18; 12: 51 | [8 empty] | Всего по позиции
34 | ФЕРр68-13-2 | Разборка асфальтобетонных покрытий тротуаров толщиной до 4 см: с помощью молотков отбойных пневматических |  |  | 4: 1000 м2; 7: 0.001 |  |  |  | Разборка асфальтобетонных покрытий тротуаров толщиной до 4 см: с помощью молотков отбойных пневматических
|  | Объем=1 / 1000 | [15 empty] | Объем=1 / 1000
| 1 | ОТ |  |  | 8: 479.99; 10: 0.48; 11: 44.28; 12: 21 | [5 empty] | ОТ
| 2 | ЭМ |  |  | 8: 1485.06; 10: 1.49; 11: 11.42; 12: 17 | [5 empty] | ЭМ
| 3 | в т.ч. ОТм |  |  | 8: 157.94; 10: 0.16; 11: 44.28; 12: 7 | [5 empty] | в т.ч. ОТм
|  | ЗТ |  |  | 4: чел.-ч; 5: 57.76; 7: 0.05776 | [6 empty] | ЗТ
|  | ЗТм |  |  | 4: чел.-ч; 5: 15.7; 7: 0.0157 | [6 empty] | ЗТм
|  | Итого по расценке |  |  | 8: 1965.05; 10: 1.97; 12: 38 | [7 empty] | Итого по расценке
|  | ФОТ |  |  | 10: 0.64; 12: 28 | [6 empty] | ФОТ
| Приказ № 812/пр от 21.12.2020 Прил. п.102 | НР Благоустройство (ремонтно-строительные) |  |  | 4: %; 5: 102; 7: 102; 10: 0.65; 12: 29 | [6 empty] | НР Благоустройство (ремонтно-строительные)
| Приказ № 774/пр от 11.12.2020 Прил. п.102 | СП Благоустройство (ремонтно-строительные) |  |  | 4: %; 5: 54; 7: 54; 10: 0.35; 12: 15 | [6 empty] | СП Благоустройство (ремонтно-строительные)
|  | Всего по позиции |  |  | 10: 2.97; 12: 82 | [8 empty] | Всего по позиции
35 | ФЕР27-03-008-04 | Разборка покрытий и оснований: асфальтобетонных |  |  | 4: 100 м3; 7: 0.01 |  |  |  | Разборка покрытий и оснований: асфальтобетонных
|  | Объем=1 / 100 | [15 empty] | Объем=1 / 100
| 1 | ОТ |  |  | 8: 1494.14; 10: 14.94; 11: 44.28; 12: 662 | [5 empty] | ОТ
| 2 | ЭМ |  |  | 8: 4292.73; 10: 42.93; 11: 11.42; 12: 490 | [5 empty] | ЭМ
| 3 | в т.ч. ОТм |  |  | 8: 464.37; 10: 4.64; 11: 44.28; 12: 205 | [5 empty] | в т.ч. ОТм
|  | ЗТ |  |  | 4: чел.-ч; 5: 179.8; 7: 1.798 | [6 empty] | ЗТ
|  | ЗТм |  |  | 4: чел.-ч; 5: 45.63; 7: 0.4563 | [6 empty] | ЗТм
|  | Итого по расценке |  |  | 8: 5786.87; 10: 57.87; 12: 1152 | [7 empty] | Итого по расценке
|  | ФОТ |  |  | 10: 19.58; 12: 867 | [6 empty] | ФОТ
| Приказ № 812/пр от 21.12.2020 Прил. п.21 (в ред. пр. № 636/пр от 02.09.2021) | НР Автомобильные дороги |  |  | 4: %; 5: 147; 7: 147; 10: 28.78; 12: 1274 | [6 empty] | НР Автомобильные дороги
| Приказ № 774/пр от 11.12.2020 Прил. п.21 (в ред. пр. № 317/пр от 22.04.2022) | СП Автомобильные дороги |  |  | 4: %; 5: 134; 7: 134; 10: 26.24; 12: 1162 | [6 empty] | СП Автомобильные дороги
|  | Всего по позиции |  |  | 10: 112.89; 12: 3588 | [8 empty] | Всего по позиции
36 | ФЕР27-04-001-04 | Устройство подстилающих и выравнивающих слоев оснований: из щебня |  |  | 4: 100 м3; 7: 0.01 |  |  |  | Устройство подстилающих и выравнивающих слоев оснований: из щебня
|  | Объем=1 / 100 | [15 empty] | Объем=1 / 100
| 1 | ОТ |  |  | 8: 173.23; 10: 1.73; 11: 44.28; 12: 77 | [5 empty] | ОТ
| 2 | ЭМ |  |  | 8: 5268.76; 10: 52.69; 11: 11.42; 12: 602 | [5 empty] | ЭМ
| 3 | в т.ч. ОТм |  |  | 8: 267.67; 10: 2.68; 11: 44.28; 12: 119 | [5 empty] | в т.ч. ОТм
| 4 | М |  |  | 8: 17.08; 10: 0.17; 11: 4.76; 12: 1 | [5 empty] | М
П,Н | 02.2.05.04 | Щебень из плотных горных пород |  |  | 4: м3; 5: 0; 7: 0 | [9 empty] | Щебень из плотных горных пород
|  | ЗТ |  |  | 4: чел.-ч; 5: 21.6; 7: 0.216 | [6 empty] | ЗТ
|  | ЗТм |  |  | 4: чел.-ч; 5: 20.6; 7: 0.206 | [6 empty] | ЗТм
|  | Итого по расценке |  |  | 8: 5459.07; 10: 54.59; 12: 680 | [7 empty] | Итого по расценке
|  | ФОТ |  |  | 10: 4.41; 12: 196 | [6 empty] | ФОТ
| Приказ № 812/пр от 21.12.2020 Прил. п.21 (в ред. пр. № 636/пр от 02.09.2021) | НР Автомобильные дороги |  |  | 4: %; 5: 147; 7: 147; 10: 6.48; 12: 288 | [6 empty] | НР Автомобильные дороги
| Приказ № 774/пр от 11.12.2020 Прил. п.21 (в ред. пр. № 317/пр от 22.04.2022) | СП Автомобильные дороги |  |  | 4: %; 5: 134; 7: 134; 10: 5.91; 12: 263 | [6 empty] | СП Автомобильные дороги
|  | Всего по позиции |  |  | 10: 66.98; 12: 1231 | [8 empty] | Всего по позиции
37 | ФЕРр68-15-1 | Ремонт асфальтобетонного покрытия дорог однослойного толщиной: 50 мм площадью ремонта до 5 м2 |  |  | 4: 100 м2; 7: 0.01 |  |  |  | Ремонт асфальтобетонного покрытия дорог однослойного толщиной: 50 мм площадью ремонта до 5 м2
|  | Объем=1 / 100 | [15 empty] | Объем=1 / 100
| 1 | ОТ |  |  | 8: 831.83; 10: 8.32; 11: 44.28; 12: 368 | [5 empty] | ОТ
| 2 | ЭМ |  |  | 8: 968.07; 10: 9.68; 11: 11.42; 12: 111 | [5 empty] | ЭМ
| 3 | в т.ч. ОТм |  |  | 8: 64.48; 10: 0.64; 11: 44.28; 12: 28 | [5 empty] | в т.ч. ОТм
Н | 01.2.01.01 | Битум |  |  | 4: т; 5: 0.07; 7: 0.0007 | [9 empty] | Битум
Н | 04.2.01.01 | Смесь асфальтобетонная |  |  | 4: т; 5: 11.9; 7: 0.119 | [9 empty] | Смесь асфальтобетонная
Н | 999-9900 | Строительный мусор |  |  | 4: т; 5: 9; 7: 0.09 | [9 empty] | Строительный мусор
|  | ЗТ |  |  | 4: чел.-ч; 5: 100.1; 7: 1.001 | [6 empty] | ЗТ
|  | ЗТм |  |  | 4: чел.-ч; 5: 5.95; 7: 0.0595 | [6 empty] | ЗТм
|  | Итого по расценке |  |  | 8: 1799.9; 10: 18; 12: 479 | [7 empty] | Итого по расценке
|  | ФОТ |  |  | 10: 8.96; 12: 396 | [6 empty] | ФОТ
| Приказ № 812/пр от 21.12.2020 Прил. п.102 | НР Благоустройство (ремонтно-строительные) |  |  | 4: %; 5: 102; 7: 102; 10: 9.14; 12: 404 | [6 empty] | НР Благоустройство (ремонтно-строительные)
| Приказ № 774/пр от 11.12.2020 Прил. п.102 | СП Благоустройство (ремонтно-строительные) |  |  | 4: %; 5: 54; 7: 54; 10: 4.84; 12: 214 | [6 empty] | СП Благоустройство (ремонтно-строительные)
|  | Всего по позиции |  |  | 10: 31.98; 12: 1097 | [8 empty] | Всего по позиции
38 | ФЕРр68-15-2 | Ремонт асфальтобетонного покрытия дорог однослойного толщиной: 50 мм площадью ремонта до 25 м2 |  |  | 4: 100 м2; 7: 0.01 |  |  |  | Ремонт асфальтобетонного покрытия дорог однослойного толщиной: 50 мм площадью ремонта до 25 м2
|  | Объем=1 / 100 | [15 empty] | Объем=1 / 100
| 1 | ОТ |  |  | 8: 517.71; 10: 5.18; 11: 44.28; 12: 229 | [5 empty] | ОТ
| 2 | ЭМ |  |  | 8: 968.07; 10: 9.68; 11: 11.42; 12: 111 | [5 empty] | ЭМ
| 3 | в т.ч. ОТм |  |  | 8: 64.48; 10: 0.64; 11: 44.28; 12: 28 | [5 empty] | в т.ч. ОТм
Н | 01.2.01.01 | Битум |  |  | 4: т; 5: 0.07; 7: 0.0007 | [9 empty] | Битум
Н | 04.2.01.01 | Смесь асфальтобетонная |  |  | 4: т; 5: 11.9; 7: 0.119 | [9 empty] | Смесь асфальтобетонная
Н | 999-9900 | Строительный мусор |  |  | 4: т; 5: 9; 7: 0.09 | [9 empty] | Строительный мусор
|  | ЗТ |  |  | 4: чел.-ч; 5: 62.3; 7: 0.623 | [6 empty] | ЗТ
|  | ЗТм |  |  | 4: чел.-ч; 5: 5.95; 7: 0.0595 | [6 empty] | ЗТм
|  | Итого по расценке |  |  | 8: 1485.78; 10: 14.86; 12: 340 | [7 empty] | Итого по расценке
|  | ФОТ |  |  | 10: 5.82; 12: 257 | [6 empty] | ФОТ
| Приказ № 812/пр от 21.12.2020 Прил. п.102 | НР Благоустройство (ремонтно-строительные) |  |  | 4: %; 5: 102; 7: 102; 10: 5.94; 12: 262 | [6 empty] | НР Благоустройство (ремонтно-строительные)
| Приказ № 774/пр от 11.12.2020 Прил. п.102 | СП Благоустройство (ремонтно-строительные) |  |  | 4: %; 5: 54; 7: 54; 10: 3.14; 12: 139 | [6 empty] | СП Благоустройство (ремонтно-строительные)
|  | Всего по позиции |  |  | 10: 23.94; 12: 741 | [8 empty] | Всего по позиции
39 | ФЕРр68-15-3 | Ремонт асфальтобетонного покрытия дорог однослойного толщиной: 70 мм площадью ремонта до 5 м2 |  |  | 4: 100 м2; 7: 0.01 |  |  |  | Ремонт асфальтобетонного покрытия дорог однослойного толщиной: 70 мм площадью ремонта до 5 м2
|  | Объем=1 / 100 | [15 empty] | Объем=1 / 100
| 1 | ОТ |  |  | 8: 1078.64; 10: 10.79; 11: 44.28; 12: 478 | [5 empty] | ОТ
| 2 | ЭМ |  |  | 8: 1089.72; 10: 10.9; 11: 11.42; 12: 124 | [5 empty] | ЭМ
| 3 | в т.ч. ОТм |  |  | 8: 76.51; 10: 0.77; 11: 44.28; 12: 34 | [5 empty] | в т.ч. ОТм
Н | 01.2.01.01 | Битум |  |  | 4: т; 5: 0.08; 7: 0.0008 | [9 empty] | Битум
Н | 04.2.01.01 | Смесь асфальтобетонная |  |  | 4: т; 5: 16.6; 7: 0.166 | [9 empty] | Смесь асфальтобетонная
Н | 999-9900 | Строительный мусор |  |  | 4: т; 5: 12.5; 7: 0.125 | [9 empty] | Строительный мусор
|  | ЗТ |  |  | 4: чел.-ч; 5: 129.8; 7: 1.298 | [6 empty] | ЗТ
|  | ЗТм |  |  | 4: чел.-ч; 5: 7.14; 7: 0.0714 | [6 empty] | ЗТм
|  | Итого по расценке |  |  | 8: 2168.36; 10: 21.69; 12: 602 | [7 empty] | Итого по расценке
|  | ФОТ |  |  | 10: 11.56; 12: 512 | [6 empty] | ФОТ
| Приказ № 812/пр от 21.12.2020 Прил. п.102 | НР Благоустройство (ремонтно-строительные) |  |  | 4: %; 5: 102; 7: 102; 10: 11.79; 12: 522 | [6 empty] | НР Благоустройство (ремонтно-строительные)
| Приказ № 774/пр от 11.12.2020 Прил. п.102 | СП Благоустройство (ремонтно-строительные) |  |  | 4: %; 5: 54; 7: 54; 10: 6.24; 12: 276 | [6 empty] | СП Благоустройство (ремонтно-строительные)
|  | Всего по позиции |  |  | 10: 39.72; 12: 1400 | [8 empty] | Всего по позиции
40 | ФЕРр68-15-6 | Ремонт асфальтобетонного покрытия дорог однослойного толщиной: 80 мм площадью ремонта до 25 м2 |  |  | 4: 100 м2; 7: 0.01 |  |  |  | Ремонт асфальтобетонного покрытия дорог однослойного толщиной: 80 мм площадью ремонта до 25 м2
|  | Объем=1 / 100 | [15 empty] | Объем=1 / 100
| 1 | ОТ |  |  | 8: 931.55; 10: 9.32; 11: 44.28; 12: 413 | [5 empty] | ОТ
| 2 | ЭМ |  |  | 8: 1810.48; 10: 18.1; 11: 11.42; 12: 207 | [5 empty] | ЭМ
| 3 | в т.ч. ОТм |  |  | 8: 116.53; 10: 1.17; 11: 44.28; 12: 52 | [5 empty] | в т.ч. ОТм
Н | 01.2.01.01 | Битум |  |  | 4: т; 5: 0.12; 7: 0.0012 | [9 empty] | Битум
Н | 04.2.01.01 | Смесь асфальтобетонная |  |  | 4: т; 5: 19; 7: 0.19 | [9 empty] | Смесь асфальтобетонная
Н | 999-9900 | Строительный мусор |  |  | 4: т; 5: 14.3; 7: 0.143 | [9 empty] | Строительный мусор
|  | ЗТ |  |  | 4: чел.-ч; 5: 112.1; 7: 1.121 | [6 empty] | ЗТ
|  | ЗТм |  |  | 4: чел.-ч; 5: 10.67; 7: 0.1067 | [6 empty] | ЗТм
|  | Итого по расценке |  |  | 8: 2742.03; 10: 27.42; 12: 620 | [7 empty] | Итого по расценке
|  | ФОТ |  |  | 10: 10.49; 12: 465 | [6 empty] | ФОТ
| Приказ № 812/пр от 21.12.2020 Прил. п.102 | НР Благоустройство (ремонтно-строительные) |  |  | 4: %; 5: 102; 7: 102; 10: 10.7; 12: 474 | [6 empty] | НР Благоустройство (ремонтно-строительные)
| Приказ № 774/пр от 11.12.2020 Прил. п.102 | СП Благоустройство (ремонтно-строительные) |  |  | 4: %; 5: 54; 7: 54; 10: 5.66; 12: 251 | [6 empty] | СП Благоустройство (ремонтно-строительные)
|  | Всего по позиции |  |  | 10: 43.78; 12: 1345 | [8 empty] | Всего по позиции
41 | ФЕРр68-21-1 | Размостка плитных тротуаров и дорожек с разборкой |  |  | 4: 100 м2; 7: 0.01 |  |  |  | Размостка плитных тротуаров и дорожек с разборкой
|  | Объем=1 / 100 | [15 empty] | Объем=1 / 100
| 1 | ОТ |  |  | 8: 979.24; 10: 9.79; 11: 44.28; 12: 434 | [5 empty] | ОТ
| 4 | М |  |  | 8: 239.96; 10: 2.4; 11: 4.76; 12: 11 | [5 empty] | М
|  | ЗТ |  |  | 4: чел.-ч; 5: 122.1; 7: 1.221 | [6 empty] | ЗТ
|  | Итого по расценке |  |  | 8: 1219.2; 10: 12.19; 12: 445 | [7 empty] | Итого по расценке
|  | ФОТ |  |  | 10: 9.79; 12: 434 | [6 empty] | ФОТ
| Приказ № 812/пр от 21.12.2020 Прил. п.102 | НР Благоустройство (ремонтно-строительные) |  |  | 4: %; 5: 102; 7: 102; 10: 9.99; 12: 443 | [6 empty] | НР Благоустройство (ремонтно-строительные)
| Приказ № 774/пр от 11.12.2020 Прил. п.102 | СП Благоустройство (ремонтно-строительные) |  |  | 4: %; 5: 54; 7: 54; 10: 5.29; 12: 234 | [6 empty] | СП Благоустройство (ремонтно-строительные)
|  | Всего по позиции |  |  | 10: 27.47; 12: 1122 | [8 empty] | Всего по позиции
42 | ФЕРр68-14-2 | Разборка бортовых камней: на щебеночном основании |  |  | 4: 100 м; 7: 0.01 |  |  |  | Разборка бортовых камней: на щебеночном основании
|  | Объем=1 / 100 | [15 empty] | Объем=1 / 100
| 1 | ОТ |  |  | 8: 437.36; 10: 4.37; 11: 44.28; 12: 194 | [5 empty] | ОТ
| 2 | ЭМ |  |  | 8: 605.38; 10: 6.05; 11: 11.42; 12: 69 | [5 empty] | ЭМ
| 3 | в т.ч. ОТм |  |  | 8: 64.38; 10: 0.64; 11: 44.28; 12: 28 | [5 empty] | в т.ч. ОТм
|  | ЗТ |  |  | 4: чел.-ч; 5: 52.63; 7: 0.5263 | [6 empty] | ЗТ
|  | ЗТм |  |  | 4: чел.-ч; 5: 6.4; 7: 0.064 | [6 empty] | ЗТм
|  | Итого по расценке |  |  | 8: 1042.74; 10: 10.42; 12: 263 | [7 empty] | Итого по расценке
|  | ФОТ |  |  | 10: 5.01; 12: 222 | [6 empty] | ФОТ
| Приказ № 812/пр от 21.12.2020 Прил. п.102 | НР Благоустройство (ремонтно-строительные) |  |  | 4: %; 5: 102; 7: 102; 10: 5.11; 12: 226 | [6 empty] | НР Благоустройство (ремонтно-строительные)
| Приказ № 774/пр от 11.12.2020 Прил. п.102 | СП Благоустройство (ремонтно-строительные) |  |  | 4: %; 5: 54; 7: 54; 10: 2.71; 12: 120 | [6 empty] | СП Благоустройство (ремонтно-строительные)
|  | Всего по позиции |  |  | 10: 18.24; 12: 609 | [8 empty] | Всего по позиции
43 | ФЕР27-02-010-02 | Установка бортовых камней бетонных: при других видах покрытий |  |  | 4: 100 м; 7: 0.01 |  |  |  | Установка бортовых камней бетонных: при других видах покрытий
|  | Объем=1 / 100 | [15 empty] | Объем=1 / 100
| 1 | ОТ |  |  | 8: 590.51; 10: 5.91; 11: 44.28; 12: 262 | [5 empty] | ОТ
| 2 | ЭМ |  |  | 8: 73.02; 10: 0.73; 11: 11.42; 12: 8 | [5 empty] | ЭМ
| 3 | в т.ч. ОТм |  |  | 8: 8.7; 10: 0.09; 11: 44.28; 12: 4 | [5 empty] | в т.ч. ОТм
| 4 | М |  |  | 8: 3690.05; 10: 36.9; 11: 4.76; 12: 176 | [5 empty] | М
Н | 13.2.03.02 | Камни бортовые |  |  | 4: м; 5: 100; 7: 1 | [9 empty] | Камни бортовые
|  | ЗТ |  |  | 4: чел.-ч; 5: 69.8; 7: 0.698 | [6 empty] | ЗТ
|  | ЗТм |  |  | 4: чел.-ч; 5: 0.65; 7: 0.0065 | [6 empty] | ЗТм
|  | Итого по расценке |  |  | 8: 4353.58; 10: 43.54; 12: 446 | [7 empty] | Итого по расценке
|  | ФОТ |  |  | 10: 6; 12: 266 | [6 empty] | ФОТ
| Приказ № 812/пр от 21.12.2020 Прил. п.21 (в ред. пр. № 636/пр от 02.09.2021) | НР Автомобильные дороги |  |  | 4: %; 5: 147; 7: 147; 10: 8.82; 12: 391 | [6 empty] | НР Автомобильные дороги
| Приказ № 774/пр от 11.12.2020 Прил. п.21 (в ред. пр. № 317/пр от 22.04.2022) | СП Автомобильные дороги |  |  | 4: %; 5: 134; 7: 134; 10: 8.04; 12: 356 | [6 empty] | СП Автомобильные дороги
|  | Всего по позиции |  |  | 10: 60.4; 12: 1193 | [8 empty] | Всего по позиции
Строительство КЛ-0,4кВ (Погрузка, вывозка строительных отходов) | [23 empty] | Строительство КЛ-0,4кВ (Погрузка, вывозка строительных отходов)
44 | ФССЦпг-01-01-01-041 | Погрузо-разгрузочные работы при автомобильных перевозках: Погрузка мусора строительного с погрузкой вручную |  |  | 1 т груза |  |  | 1 | 42.98 |  | 42.98 | 11.42 | 491 |  |  |  | Погрузо-разгрузочные работы при автомобильных перевозках: Погрузка мусора строительного с погрузкой вручную
|  | Всего по позиции |  |  | 10: 42.98; 12: 491 | [8 empty] | Всего по позиции
45 | ФССЦпг-03-21-01-015 | Перевозка грузов автомобилями-самосвалами грузоподъемностью 10 т работающих вне карьера на расстояние: I класс груза до 15 км |  |  | 1 т груза |  |  | 1 | 13.38 |  | 13.38 | 11.42 | 153 |  |  |  | Перевозка грузов автомобилями-самосвалами грузоподъемностью 10 т работающих вне карьера на расстояние: I класс груза до 15 км
|  | Всего по позиции |  |  | 10: 13.38; 12: 153 | [8 empty] | Всего по позиции
|  | Итоги по разделу 1 Строительство КЛ 0,4 кВ (строительно-монтажные работы) : | [22 empty] | Итоги по разделу 1 Строительство КЛ 0,4 кВ (строительно-монтажные работы) :
|  | Итого прямые затраты (справочно) |  |  | 10: 931.82 | [12 empty] | Итого прямые затраты (справочно)
|  | в том числе: | [23 empty] | в том числе:
|  | Оплата труда рабочих |  |  | 10: 345.2 | [12 empty] | Оплата труда рабочих
|  | Эксплуатация машин |  |  | 10: 250.87 | [12 empty] | Эксплуатация машин
|  | в том числе оплата труда машинистов (Отм) |  |  | 10: 16.23 | [12 empty] | в том числе оплата труда машинистов (Отм)
|  | Материалы |  |  | 10: 335.75 | [12 empty] | Материалы
|  | Строительные работы |  |  | 10: 610.96 | [12 empty] | Строительные работы
|  | Строительные работы |  |  | 10: 554.6 | [12 empty] | Строительные работы
|  | в том числе: | [23 empty] | в том числе:
|  | оплата труда |  |  | 10: 101.08 | [12 empty] | оплата труда
|  | эксплуатация машин и механизмов |  |  | 10: 183.75 | [12 empty] | эксплуатация машин и механизмов
|  | в том числе оплата труда машинистов (ОТм) |  |  | 10: 14.79 | [12 empty] | в том числе оплата труда машинистов (ОТм)
|  | материалы |  |  | 10: 47.31 | [12 empty] | материалы
|  | накладные расходы |  |  | 10: 132.38 | [12 empty] | накладные расходы
|  | сметная прибыль |  |  | 10: 90.08 | [12 empty] | сметная прибыль
|  | Транспортные расходы (перевозка), относимые на стоимость строительных работ |  |  | 10: 56.36 | [12 empty] | Транспортные расходы (перевозка), относимые на стоимость строительных работ
|  | Монтажные работы |  |  | 10: 968.75 | [12 empty] | Монтажные работы
|  | в том числе: | [23 empty] | в том числе:
|  | оплата труда |  |  | 10: 244.12 | [12 empty] | оплата труда
|  | эксплуатация машин и механизмов |  |  | 10: 10.76 | [12 empty] | эксплуатация машин и механизмов
|  | в том числе оплата труда машинистов (ОТм) |  |  | 10: 1.44 | [12 empty] | в том числе оплата труда машинистов (ОТм)
|  | материалы |  |  | 10: 288.44 | [12 empty] | материалы
|  | накладные расходы |  |  | 10: 268.27 | [12 empty] | накладные расходы
|  | сметная прибыль |  |  | 10: 157.16 | [12 empty] | сметная прибыль
|  | Итого ФОТ (справочно) |  |  | 10: 361.43 | [12 empty] | Итого ФОТ (справочно)
|  | Итого накладные расходы (справочно) |  |  | 10: 400.65 | [12 empty] | Итого накладные расходы (справочно)
|  | Итого сметная прибыль (справочно) |  |  | 10: 247.24 | [12 empty] | Итого сметная прибыль (справочно)
|  | Итого по разделу 1 Строительство КЛ 0,4 кВ (строительно-монтажные работы) |  |  | 10: 1579.71 | [13 empty] | Итого по разделу 1 Строительство КЛ 0,4 кВ (строительно-монтажные работы)
Раздел 2. Строительство КЛ 0,4 кВ (материалы) | [15 empty] | Раздел 2. Строительство КЛ 0,4 кВ (материалы)
46 | ФССЦ-21.1.06.07-0015 | Кабель силовой с алюминиевыми жилами АВБбШв 4х35-660 |  |  | 1000 м |  |  | 0.001 | 33224.93 |  | 33.22 | 4.76 | 158 |  |  |  | Кабель силовой с алюминиевыми жилами АВБбШв 4х35-660
|  | (Материалы для монтажных работ) | [25 empty] | (Материалы для монтажных работ)
|  | Объем=1 / 1000 | [15 empty] | Объем=1 / 1000
|  | Всего по позиции |  |  | 10: 33.22; 12: 158 | [8 empty] | Всего по позиции
47 | ФССЦ-21.1.06.07-0016 | Кабель силовой с алюминиевыми жилами АВБбШв 4х50-660 |  |  | 1000 м |  |  | 0.001 | 41462.2 |  | 41.46 | 4.76 | 197 |  |  |  | Кабель силовой с алюминиевыми жилами АВБбШв 4х50-660
|  | (Материалы для монтажных работ) | [25 empty] | (Материалы для монтажных работ)
|  | Объем=1 / 1000 | [15 empty] | Объем=1 / 1000
|  | Всего по позиции |  |  | 10: 41.46; 12: 197 | [8 empty] | Всего по позиции
48 | ФССЦ-21.1.06.08-0181 | Кабель силовой с алюминиевыми жилами АВБбШв 4х70-1000 |  |  | 1000 м |  |  | 0.001 | 52517.25 |  | 52.52 | 4.76 | 250 |  |  |  | Кабель силовой с алюминиевыми жилами АВБбШв 4х70-1000
|  | (Материалы для монтажных работ) | [25 empty] | (Материалы для монтажных работ)
|  | Объем=1 / 1000 | [15 empty] | Объем=1 / 1000
|  | Всего по позиции |  |  | 10: 52.52; 12: 250 | [8 empty] | Всего по позиции
49 | ФССЦ-21.1.06.08-0182 | Кабель силовой с алюминиевыми жилами АВБбШв 4х95-1000 |  |  | 1000 м |  |  | 0.001 | 72965.84 |  | 72.97 | 4.76 | 347 |  |  |  | Кабель силовой с алюминиевыми жилами АВБбШв 4х95-1000
|  | (Материалы для монтажных работ) | [25 empty] | (Материалы для монтажных работ)
|  | Объем=1 / 1000 | [15 empty] | Объем=1 / 1000
|  | Всего по позиции |  |  | 10: 72.97; 12: 347 | [8 empty] | Всего по позиции
50 | ФССЦ-21.1.06.08-0183 | Кабель силовой с алюминиевыми жилами АВБШв 4х120-1000 |  |  | 1000 м |  |  | 0.001 | 78279.11 |  | 78.28 | 4.76 | 373 |  |  |  | Кабель силовой с алюминиевыми жилами АВБШв 4х120-1000
|  | (Материалы для монтажных работ) | [25 empty] | (Материалы для монтажных работ)
|  | Объем=1 / 1000 | [15 empty] | Объем=1 / 1000
|  | Всего по позиции |  |  | 10: 78.28; 12: 373 | [8 empty] | Всего по позиции
51 | ФССЦ-21.1.06.08-0184 | Кабель силовой с алюминиевыми жилами АВБбШв 4х150-1000 |  |  | 1000 м |  |  | 0.001 | 105034.49 |  | 105.03 | 4.76 | 500 |  |  |  | Кабель силовой с алюминиевыми жилами АВБбШв 4х150-1000
|  | (Материалы для монтажных работ) | [25 empty] | (Материалы для монтажных работ)
|  | Объем=1 / 1000 | [15 empty] | Объем=1 / 1000
|  | Всего по позиции |  |  | 10: 105.03; 12: 500 | [8 empty] | Всего по позиции
52 | ФССЦ-21.1.06.08-0185 | Кабель силовой с алюминиевыми жилами АВБбШв 4х185-1000 |  |  | 1000 м |  |  | 0.001 | 125181.85 |  | 125.18 | 4.76 | 596 |  |  |  | Кабель силовой с алюминиевыми жилами АВБбШв 4х185-1000
|  | (Материалы для монтажных работ) | [25 empty] | (Материалы для монтажных работ)
|  | Объем=1 / 1000 | [15 empty] | Объем=1 / 1000
|  | Всего по позиции |  |  | 10: 125.18; 12: 596 | [8 empty] | Всего по позиции
53 | ФССЦ-21.1.06.08-0186 | Кабель силовой с алюминиевыми жилами АВБбШв 4х240-1000 |  |  | 1000 м |  |  | 0.001 | 157849.61 |  | 157.85 | 4.76 | 751 |  |  |  | Кабель силовой с алюминиевыми жилами АВБбШв 4х240-1000
|  | (Материалы для монтажных работ) | [25 empty] | (Материалы для монтажных работ)
|  | Объем=1 / 1000 | [15 empty] | Объем=1 / 1000
|  | Всего по позиции |  |  | 10: 157.85; 12: 751 | [8 empty] | Всего по позиции
54 | ФССЦ-21.1.06.08-0272 | Кабель силовой с алюминиевыми жилами АВВГ 4х35-1000 |  |  | 1000 м |  |  | 0.001 | 25191.09 |  | 25.19 | 4.76 | 120 |  |  |  | Кабель силовой с алюминиевыми жилами АВВГ 4х35-1000
|  | (Материалы для монтажных работ) | [25 empty] | (Материалы для монтажных работ)
|  | Объем=1 / 1000 | [15 empty] | Объем=1 / 1000
|  | Всего по позиции |  |  | 10: 25.19; 12: 120 | [8 empty] | Всего по позиции
55 | ФССЦ-21.1.06.08-0273 | Кабель силовой с алюминиевыми жилами АВВГ 4х50-1000 |  |  | 1000 м |  |  | 0.001 | 34782.53 |  | 34.78 | 4.76 | 166 |  |  |  | Кабель силовой с алюминиевыми жилами АВВГ 4х50-1000
|  | (Материалы для монтажных работ) | [25 empty] | (Материалы для монтажных работ)
|  | Объем=1 / 1000 | [15 empty] | Объем=1 / 1000
|  | Всего по позиции |  |  | 10: 34.78; 12: 166 | [8 empty] | Всего по позиции
56 | ФССЦ-21.1.06.08-0275 | Кабель силовой с алюминиевыми жилами с поливинилхлоридной изоляцией в поливинилхлоридной оболочке без защитного покрова: АВВГ, напряжением 1,0 кВ, число жил-4 и сечением 70 мм2 |  |  | 1000 м |  |  | 0.001 | 46162.76 |  | 46.16 | 4.76 | 220 |  |  |  | Кабель силовой с алюминиевыми жилами с поливинилхлоридной изоляцией в поливинилхлоридной оболочке без защитного покрова: АВВГ, напряжением 1,0 кВ, число жил-4 и сечением 70 мм2
|  | (Материалы для монтажных работ) | [25 empty] | (Материалы для монтажных работ)
|  | Объем=1 / 1000 | [15 empty] | Объем=1 / 1000
|  | Всего по позиции |  |  | 10: 46.16; 12: 220 | [8 empty] | Всего по позиции
57 | ФССЦ-21.1.06.08-0277 | Кабель силовой с алюминиевыми жилами с поливинилхлоридной изоляцией в поливинилхлоридной оболочке без защитного покрова: АВВГ, напряжением 1,0 кВ, число жил-4 и сечением 95 мм2 |  |  | 1000 м |  |  | 0.001 | 65210.04 |  | 65.21 | 4.76 | 310 |  |  |  | Кабель силовой с алюминиевыми жилами с поливинилхлоридной изоляцией в поливинилхлоридной оболочке без защитного покрова: АВВГ, напряжением 1,0 кВ, число жил-4 и сечением 95 мм2
|  | (Материалы для монтажных работ) | [25 empty] | (Материалы для монтажных работ)
|  | Объем=1 / 1000 | [15 empty] | Объем=1 / 1000
|  | Всего по позиции |  |  | 10: 65.21; 12: 310 | [8 empty] | Всего по позиции
58 | ФССЦ-20.2.09.08-0009 | Муфта кабельная концевая термоусаживаемая 4КВТп-1-35/50 |  |  | компл |  |  | 1 | 224.39 |  | 224.39 | 4.76 | 1068 |  |  |  | Муфта кабельная концевая термоусаживаемая 4КВТп-1-35/50
|  | (Материалы для монтажных работ) | [25 empty] | (Материалы для монтажных работ)
|  | Всего по позиции |  |  | 10: 224.39; 12: 1068 | [8 empty] | Всего по позиции
59 | ФССЦ-20.2.09.08-0010 | Муфты концевые термоусаживаемые внутренней установки для силовых кабелей на напряжение 1 кВ, без наконечников, тип 4КВТП-1-240, сечение жил 150-240 мм2 |  |  | компл |  |  | 1 | 281.38 |  | 281.38 | 4.76 | 1339 |  |  |  | Муфты концевые термоусаживаемые внутренней установки для силовых кабелей на напряжение 1 кВ, без наконечников, тип 4КВТП-1-240, сечение жил 150-240 мм2
|  | (Материалы для монтажных работ) | [25 empty] | (Материалы для монтажных работ)
|  | Всего по позиции |  |  | 10: 281.38; 12: 1339 | [8 empty] | Всего по позиции
60 | ФССЦ-20.2.09.04-0007 | Муфта термоусаживаемая соединительная для кабеля с полиэтиленовой или бумажной изоляцией на напряжение до 1 кВ, марки СТп-1-4х(70-120) мм2 |  |  | шт |  |  | 1 | 476.33 |  | 476.33 | 4.76 | 2267 |  |  |  | Муфта термоусаживаемая соединительная для кабеля с полиэтиленовой или бумажной изоляцией на напряжение до 1 кВ, марки СТп-1-4х(70-120) мм2
|  | (Материалы для монтажных работ) | [25 empty] | (Материалы для монтажных работ)
|  | Всего по позиции |  |  | 10: 476.33; 12: 2267 | [8 empty] | Всего по позиции
61 | ФССЦ-20.2.09.04-0008 | Муфта термоусаживаемая соединительная для кабеля с полиэтиленовой или бумажной изоляцией на напряжение до 1 кВ, марки СТп-1-4х(150-240) мм2 |  |  | шт |  |  | 1 | 513.32 |  | 513.32 | 4.76 | 2443 |  |  |  | Муфта термоусаживаемая соединительная для кабеля с полиэтиленовой или бумажной изоляцией на напряжение до 1 кВ, марки СТп-1-4х(150-240) мм2
|  | (Материалы для монтажных работ) | [25 empty] | (Материалы для монтажных работ)
|  | Всего по позиции |  |  | 10: 513.32; 12: 2443 | [8 empty] | Всего по позиции
62 | ФССЦ-20.2.09.04-0001 | Муфта термоусаживаемая соединительная для кабеля с пластмассовой изоляцией без брони на напряжение до 1 кВ марки ПСтт4-70/120 с болтовыми наконечниками |  |  | компл |  |  | 1 | 328 |  | 328 | 4.76 | 1561 |  |  |  | Муфта термоусаживаемая соединительная для кабеля с пластмассовой изоляцией без брони на напряжение до 1 кВ марки ПСтт4-70/120 с болтовыми наконечниками
|  | (Материалы для монтажных работ) | [25 empty] | (Материалы для монтажных работ)
|  | Всего по позиции |  |  | 10: 328; 12: 1561 | [8 empty] | Всего по позиции
63 | ФССЦ-20.2.09.04-0002 | Муфта термоусаживаемая соединительная для кабеля с пластмассовой изоляцией без брони на напряжение до 1 кВ марки ПСтт4-150/240 с болтовыми наконечниками |  |  | компл |  |  | 1 | 390.22 |  | 390.22 | 4.76 | 1857 |  |  |  | Муфта термоусаживаемая соединительная для кабеля с пластмассовой изоляцией без брони на напряжение до 1 кВ марки ПСтт4-150/240 с болтовыми наконечниками
|  | (Материалы для монтажных работ) | [25 empty] | (Материалы для монтажных работ)
|  | Всего по позиции |  |  | 10: 390.22; 12: 1857 | [8 empty] | Всего по позиции
64 | ФССЦ-02.3.01.02-0013 | Песок природный для строительных: работ очень мелкий с крупностью зерен размером свыше 1,25 мм-до 5% по массе |  |  | м3 |  |  | 1 | 45.92 |  | 45.92 | 4.76 | 219 |  |  |  | Песок природный для строительных: работ очень мелкий с крупностью зерен размером свыше 1,25 мм-до 5% по массе
|  | (Материалы для монтажных работ) | [25 empty] | (Материалы для монтажных работ)
|  | Всего по позиции |  |  | 10: 45.92; 12: 219 | [8 empty] | Всего по позиции
65 | ФССЦ-20.2.10.01-0002 | Наконечники кабельные алюминиевые |  |  | 100 шт |  |  | 0.01 | 1276 |  | 12.76 | 4.76 | 61 |  |  |  | Наконечники кабельные алюминиевые
|  | (Материалы для монтажных работ) | [25 empty] | (Материалы для монтажных работ)
|  | Объем=1 / 100 | [15 empty] | Объем=1 / 100
|  | Всего по позиции |  |  | 10: 12.76; 12: 61 | [8 empty] | Всего по позиции
66 | ФССЦ-20.2.10.01-0011 | Наконечники кабельные алюминиевые ТА 16-8-4,5 |  |  | 100 шт |  |  | 0.01 | 135.92 |  | 1.36 | 4.76 | 6 |  |  |  | Наконечники кабельные алюминиевые ТА 16-8-4,5
|  | (Материалы для монтажных работ) | [25 empty] | (Материалы для монтажных работ)
|  | Объем=1 / 100 | [15 empty] | Объем=1 / 100
|  | Всего по позиции |  |  | 10: 1.36; 12: 6 | [8 empty] | Всего по позиции
67 | ФССЦ-20.2.10.01-0012 | Наконечники кабельные алюминиевые ТА 25-8-7 |  |  | 100 шт |  |  | 0.01 | 168.05 |  | 1.68 | 4.76 | 8 |  |  |  | Наконечники кабельные алюминиевые ТА 25-8-7
|  | (Материалы для монтажных работ) | [25 empty] | (Материалы для монтажных работ)
|  | Объем=1 / 100 | [15 empty] | Объем=1 / 100
|  | Всего по позиции |  |  | 10: 1.68; 12: 8 | [8 empty] | Всего по позиции
68 | ФССЦ-20.2.10.01-0013 | Наконечники кабельные алюминиевые ТА 35-10-8 |  |  | 100 шт |  |  | 0.01 | 200.85 |  | 2.01 | 4.76 | 10 |  |  |  | Наконечники кабельные алюминиевые ТА 35-10-8
|  | (Материалы для монтажных работ) | [25 empty] | (Материалы для монтажных работ)
|  | Объем=1 / 100 | [15 empty] | Объем=1 / 100
|  | Всего по позиции |  |  | 10: 2.01; 12: 10 | [8 empty] | Всего по позиции
69 | ФССЦ-20.2.10.01-0014 | Наконечники кабельные алюминиевые ТА 50-10-9 |  |  | 100 шт |  |  | 0.01 | 247.27 |  | 2.47 | 4.76 | 12 |  |  |  | Наконечники кабельные алюминиевые ТА 50-10-9
|  | (Материалы для монтажных работ) | [25 empty] | (Материалы для монтажных работ)
|  | Объем=1 / 100 | [15 empty] | Объем=1 / 100
|  | Всего по позиции |  |  | 10: 2.47; 12: 12 | [8 empty] | Всего по позиции
70 | ФССЦ-20.2.10.01-0015 | Наконечники кабельные алюминиевые ТА 70-10-12 |  |  | 100 шт |  |  | 0.01 | 320.05 |  | 3.2 | 4.76 | 15 |  |  |  | Наконечники кабельные алюминиевые ТА 70-10-12
|  | (Материалы для монтажных работ) | [25 empty] | (Материалы для монтажных работ)
|  | Объем=1 / 100 | [15 empty] | Объем=1 / 100
|  | Всего по позиции |  |  | 10: 3.2; 12: 15 | [8 empty] | Всего по позиции
71 | ФССЦ-20.2.10.01-0016 | Наконечники кабельные алюминиевые ТА 95-12-13 |  |  | 100 шт |  |  | 0.01 | 373.92 |  | 3.74 | 4.76 | 18 |  |  |  | Наконечники кабельные алюминиевые ТА 95-12-13
|  | (Материалы для монтажных работ) | [25 empty] | (Материалы для монтажных работ)
|  | Объем=1 / 100 | [15 empty] | Объем=1 / 100
|  | Всего по позиции |  |  | 10: 3.74; 12: 18 | [8 empty] | Всего по позиции
72 | ФССЦ-20.2.10.01-0017 | Наконечники кабельные алюминиевые ТА 120-12-14 |  |  | 100 шт |  |  | 0.01 | 520.07 |  | 5.2 | 4.76 | 25 |  |  |  | Наконечники кабельные алюминиевые ТА 120-12-14
|  | (Материалы для монтажных работ) | [25 empty] | (Материалы для монтажных работ)
|  | Объем=1 / 100 | [15 empty] | Объем=1 / 100
|  | Всего по позиции |  |  | 10: 5.2; 12: 25 | [8 empty] | Всего по позиции
73 | ФССЦ-20.2.10.01-0018 | Наконечники кабельные алюминиевые ТА 150-12-17 |  |  | 100 шт |  |  | 0.01 | 683.1 |  | 6.83 | 4.76 | 33 |  |  |  | Наконечники кабельные алюминиевые ТА 150-12-17
|  | (Материалы для монтажных работ) | [25 empty] | (Материалы для монтажных работ)
|  | Объем=1 / 100 | [15 empty] | Объем=1 / 100
|  | Всего по позиции |  |  | 10: 6.83; 12: 33 | [8 empty] | Всего по позиции
74 | ФССЦ-20.2.10.01-0019 | Наконечники кабельные алюминиевые ТА 185-16-19 |  |  | 100 шт |  |  | 0.01 | 783.63 |  | 7.84 | 4.76 | 37 |  |  |  | Наконечники кабельные алюминиевые ТА 185-16-19
|  | (Материалы для монтажных работ) | [25 empty] | (Материалы для монтажных работ)
|  | Объем=1 / 100 | [15 empty] | Объем=1 / 100
|  | Всего по позиции |  |  | 10: 7.84; 12: 37 | [8 empty] | Всего по позиции
75 | ФССЦ-20.2.10.01-0020 | Наконечники кабельные алюминиевые ТА 240-20-20 |  |  | 100 шт |  |  | 0.01 | 971.82 |  | 9.72 | 4.76 | 46 |  |  |  | Наконечники кабельные алюминиевые ТА 240-20-20
|  | (Материалы для монтажных работ) | [25 empty] | (Материалы для монтажных работ)
|  | Объем=1 / 100 | [15 empty] | Объем=1 / 100
|  | Всего по позиции |  |  | 10: 9.72; 12: 46 | [8 empty] | Всего по позиции
76 | ФССЦ-20.2.10.01-0021 | Наконечники кабельные для электротехнических установок |  |  | 100 шт |  |  | 0.01 | 2550 |  | 25.5 | 4.76 | 121 |  |  |  | Наконечники кабельные для электротехнических установок
|  | (Материалы для монтажных работ) | [25 empty] | (Материалы для монтажных работ)
|  | Объем=1 / 100 | [15 empty] | Объем=1 / 100
|  | Всего по позиции |  |  | 10: 25.5; 12: 121 | [8 empty] | Всего по позиции
77 | ФССЦ-01.7.06.08-0012 | Лента сигнальная полиэтиленовая ЛСЭ-300, длина 100 м, ширина 300 мм |  |  | шт |  |  | 1 | 376.94 |  | 376.94 | 4.76 | 1794 |  |  |  | Лента сигнальная полиэтиленовая ЛСЭ-300, длина 100 м, ширина 300 мм
|  | (Материалы для монтажных работ) | [25 empty] | (Материалы для монтажных работ)
|  | Всего по позиции |  |  | 10: 376.94; 12: 1794 | [8 empty] | Всего по позиции
78 | ФССЦ-06.1.01.05-0039 | Кирпич керамический одинарный, размер 250х120х65 мм, марка 200 |  |  | 1000 шт |  |  | 0.001 | 2088.24 |  | 2.09 | 4.76 | 10 |  |  |  | Кирпич керамический одинарный, размер 250х120х65 мм, марка 200
|  | (Материалы для монтажных работ) | [25 empty] | (Материалы для монтажных работ)
|  | Объем=1 / 1000 | [15 empty] | Объем=1 / 1000
|  | Всего по позиции |  |  | 10: 2.09; 12: 10 | [8 empty] | Всего по позиции
79 | ФССЦ-08.3.11.01-0046 | Швеллеры: № 8 сталь марки Ст3пс |  |  | т |  |  | 1 | 5000 |  | 5000 | 4.76 | 23800 |  |  |  | Швеллеры: № 8 сталь марки Ст3пс
|  | (Материалы для монтажных работ) | [25 empty] | (Материалы для монтажных работ)
|  | Всего по позиции |  |  | 10: 5000; 12: 23800 | [8 empty] | Всего по позиции
80 | ФССЦ-08.3.11.01-0050 | Швеллеры № 10, марка стали Ст3пс5 |  |  | т |  |  | 1 | 6780 |  | 6780 | 4.76 | 32273 |  |  |  | Швеллеры № 10, марка стали Ст3пс5
|  | (Материалы для монтажных работ) | [25 empty] | (Материалы для монтажных работ)
|  | Всего по позиции |  |  | 10: 6780; 12: 32273 | [8 empty] | Всего по позиции
81 | ФССЦ-08.3.11.01-0052 | Швеллеры № 12, марка стали Ст3пс |  |  | т |  |  | 1 | 4900 |  | 4900 | 4.76 | 23324 |  |  |  | Швеллеры № 12, марка стали Ст3пс
|  | (Материалы для монтажных работ) | [25 empty] | (Материалы для монтажных работ)
|  | Всего по позиции |  |  | 10: 4900; 12: 23324 | [8 empty] | Всего по позиции
82 | ФССЦ-08.3.11.01-0053 | Швеллеры: № 14 сталь марки Ст3пс |  |  | т |  |  | 1 | 4800 |  | 4800 | 4.76 | 22848 |  |  |  | Швеллеры: № 14 сталь марки Ст3пс
|  | (Материалы для монтажных работ) | [25 empty] | (Материалы для монтажных работ)
|  | Всего по позиции |  |  | 10: 4800; 12: 22848 | [8 empty] | Всего по позиции
83 | ФССЦ-08.3.11.01-0054 | Швеллеры № 16-18, марка стали Ст3сп |  |  | т |  |  | 1 | 5200 |  | 5200 | 4.76 | 24752 |  |  |  | Швеллеры № 16-18, марка стали Ст3сп
|  | (Материалы для монтажных работ) | [25 empty] | (Материалы для монтажных работ)
|  | Всего по позиции |  |  | 10: 5200; 12: 24752 | [8 empty] | Всего по позиции
84 | ФССЦ-01.7.15.03-0032 | Болты с гайками и шайбами оцинкованные, диаметр 8 мм |  |  | кг |  |  | 1 | 26.94 |  | 26.94 | 4.76 | 128 |  |  |  | Болты с гайками и шайбами оцинкованные, диаметр 8 мм
|  | (Материалы для монтажных работ) | [25 empty] | (Материалы для монтажных работ)
|  | Всего по позиции |  |  | 10: 26.94; 12: 128 | [8 empty] | Всего по позиции
85 | ФССЦ-01.7.15.03-0033 | Болты с гайками и шайбами оцинкованные, диаметр 10 мм |  |  | кг |  |  | 1 | 26.32 |  | 26.32 | 4.76 | 125 |  |  |  | Болты с гайками и шайбами оцинкованные, диаметр 10 мм
|  | (Материалы для монтажных работ) | [25 empty] | (Материалы для монтажных работ)
|  | Всего по позиции |  |  | 10: 26.32; 12: 125 | [8 empty] | Всего по позиции
86 | ФССЦ-01.7.15.03-0034 | Болты с гайками и шайбами оцинкованные, диаметр 12 мм |  |  | кг |  |  | 1 | 25.76 |  | 25.76 | 4.76 | 123 |  |  |  | Болты с гайками и шайбами оцинкованные, диаметр 12 мм
|  | (Материалы для монтажных работ) | [25 empty] | (Материалы для монтажных работ)
|  | Всего по позиции |  |  | 10: 25.76; 12: 123 | [8 empty] | Всего по позиции
87 | ФССЦ-25.2.01.01-0017 | Бирки маркировочные пластмассовые |  |  | 100 шт |  |  | 0.01 | 30.74 |  | 0.31 | 4.76 | 1 |  |  |  | Бирки маркировочные пластмассовые
|  | (Материалы для монтажных работ) | [25 empty] | (Материалы для монтажных работ)
|  | Объем=1 / 100 | [15 empty] | Объем=1 / 100
|  | Всего по позиции |  |  | 10: 0.31; 12: 1 | [8 empty] | Всего по позиции
88 | ФССЦ-05.1.02.07-0113 | Столбики сигнальные железобетонные СТ-1, СТ-2 |  |  | шт |  |  | 1 | 293.59 |  | 293.59 | 4.76 | 1397 |  |  |  | Столбики сигнальные железобетонные СТ-1, СТ-2
|  | (Материалы для монтажных работ) | [25 empty] | (Материалы для монтажных работ)
|  | Всего по позиции |  |  | 10: 293.59; 12: 1397 | [8 empty] | Всего по позиции
89 | ФССЦ-05.1.02.07-0112 | Столбик сигнальный железобетонный СС-1 |  |  | м3 |  |  | 1 | 1194 |  | 1194 | 4.76 | 5683 |  |  |  | Столбик сигнальный железобетонный СС-1
|  | (Материалы для монтажных работ) | [25 empty] | (Материалы для монтажных работ)
|  | Всего по позиции |  |  | 10: 1194; 12: 5683 | [8 empty] | Всего по позиции
90 | ФССЦ-02.2.04.03-0013 | Смесь песчано-гравийная обогащенная с содержанием гравия 35-50% |  |  | м3 |  |  | 1 | 72 |  | 72 | 4.76 | 343 |  |  |  | Смесь песчано-гравийная обогащенная с содержанием гравия 35-50%
|  | (Материалы для монтажных работ) | [25 empty] | (Материалы для монтажных работ)
|  | Всего по позиции |  |  | 10: 72; 12: 343 | [8 empty] | Всего по позиции
91 | ФССЦ-02.2.04.03-0014 | Смесь песчано-гравийная обогащенная с содержанием гравия 50-65% |  |  | м3 |  |  | 1 | 82.8 |  | 82.8 | 4.76 | 394 |  |  |  | Смесь песчано-гравийная обогащенная с содержанием гравия 50-65%
|  | (Материалы для монтажных работ) | [25 empty] | (Материалы для монтажных работ)
|  | Всего по позиции |  |  | 10: 82.8; 12: 394 | [8 empty] | Всего по позиции
92 | ФССЦ-02.2.01.02-1074 | Гравий М 800, фракция 10-20 мм |  |  | м3 |  |  | 1 | 116.5 |  | 116.5 | 4.76 | 555 |  |  |  | Гравий М 800, фракция 10-20 мм
|  | (Материалы для монтажных работ) | [25 empty] | (Материалы для монтажных работ)
|  | Всего по позиции |  |  | 10: 116.5; 12: 555 | [8 empty] | Всего по позиции
93 | ФССЦ-02.2.01.02-1100 | Гравий М 800, фракция 20-40 мм |  |  | м3 |  |  | 1 | 127.78 |  | 127.78 | 4.76 | 608 |  |  |  | Гравий М 800, фракция 20-40 мм
|  | (Материалы для монтажных работ) | [25 empty] | (Материалы для монтажных работ)
|  | Всего по позиции |  |  | 10: 127.78; 12: 608 | [8 empty] | Всего по позиции
94 | ФССЦ-02.2.01.02-1122 | Гравий М 800, фракция 40-80(70) мм |  |  | м3 |  |  | 1 | 111.45 |  | 111.45 | 4.76 | 531 |  |  |  | Гравий М 800, фракция 40-80(70) мм
|  | (Материалы для монтажных работ) | [25 empty] | (Материалы для монтажных работ)
|  | Всего по позиции |  |  | 10: 111.45; 12: 531 | [8 empty] | Всего по позиции
95 | ФССЦ-02.2.05.04-1562 | Щебень М 300, фракция 5(3)-10 мм, группа 2 |  |  | м3 |  |  | 1 | 142.75 |  | 142.75 | 4.76 | 679 |  |  |  | Щебень М 300, фракция 5(3)-10 мм, группа 2
|  | (Материалы для монтажных работ) | [25 empty] | (Материалы для монтажных работ)
|  | Всего по позиции |  |  | 10: 142.75; 12: 679 | [8 empty] | Всего по позиции
96 | Мб2017-04.2.01.04-0001 | Смеси асфальтобетонные дорожные мелкозернистые щебеночные типа Б марки 1 |  |  | 4: т; 7: 1; 11: 4.76 |  |  |  | Смеси асфальтобетонные дорожные мелкозернистые щебеночные типа Б марки 1
|  | (Материалы для монтажных работ) | [25 empty] | (Материалы для монтажных работ)
|  | Всего по позиции |  |  | 10: 0; 12: 0 | [8 empty] | Всего по позиции
97 | ФССЦ-24.2.05.02-0001 | Трубы хризотилцементные перфорированные дренажные, диаметр 100 мм |  |  | м |  |  | 1 | 23.73 |  | 23.73 | 4.76 | 113 |  |  |  | Трубы хризотилцементные перфорированные дренажные, диаметр 100 мм
|  | (Материалы для монтажных работ) | [25 empty] | (Материалы для монтажных работ)
|  | Всего по позиции |  |  | 10: 23.73; 12: 113 | [8 empty] | Всего по позиции
98 | ФССЦ-24.2.05.02-0002 | Трубы хризотилцементные перфорированные дренажные, диаметр 150 мм |  |  | м |  |  | 1 | 38.99 |  | 38.99 | 4.76 | 186 |  |  |  | Трубы хризотилцементные перфорированные дренажные, диаметр 150 мм
|  | (Материалы для монтажных работ) | [25 empty] | (Материалы для монтажных работ)
|  | Всего по позиции |  |  | 10: 38.99; 12: 186 | [8 empty] | Всего по позиции
99 | ФССЦ-24.2.05.02-0003 | Трубы хризотилцементные перфорированные дренажные, диаметр 200 мм |  |  | м |  |  | 1 | 53.11 |  | 53.11 | 4.76 | 253 |  |  |  | Трубы хризотилцементные перфорированные дренажные, диаметр 200 мм
|  | (Материалы для монтажных работ) | [25 empty] | (Материалы для монтажных работ)
|  | Всего по позиции |  |  | 10: 53.11; 12: 253 | [8 empty] | Всего по позиции
100 | ФССЦ-23.3.06.02-0010 | Трубы стальные сварные оцинкованные водогазопроводные с резьбой, обыкновенные, номинальный диаметр 100 мм, толщина стенки 4,5 мм |  |  | м |  |  | 1 | 156.98 |  | 156.98 | 4.76 | 747 |  |  |  | Трубы стальные сварные оцинкованные водогазопроводные с резьбой, обыкновенные, номинальный диаметр 100 мм, толщина стенки 4,5 мм
|  | (Материалы для монтажных работ) | [25 empty] | (Материалы для монтажных работ)
|  | Всего по позиции |  |  | 10: 156.98; 12: 747 | [8 empty] | Всего по позиции
101 | ФССЦ-23.3.06.02-0011 | Трубы стальные сварные оцинкованные водогазопроводные с резьбой, обыкновенные, номинальный диаметр 125 мм, толщина стенки 4,5 мм |  |  | м |  |  | 1 | 192.13 |  | 192.13 | 4.76 | 915 |  |  |  | Трубы стальные сварные оцинкованные водогазопроводные с резьбой, обыкновенные, номинальный диаметр 125 мм, толщина стенки 4,5 мм
|  | (Материалы для монтажных работ) | [25 empty] | (Материалы для монтажных работ)
|  | Всего по позиции |  |  | 10: 192.13; 12: 915 | [8 empty] | Всего по позиции
102 | ФССЦ-23.3.06.02-0012 | Трубы стальные сварные оцинкованные водогазопроводные с резьбой, обыкновенные, номинальный диаметр 150 мм, толщина стенки 4,5 мм |  |  | м |  |  | 1 | 228.86 |  | 228.86 | 4.76 | 1089 |  |  |  | Трубы стальные сварные оцинкованные водогазопроводные с резьбой, обыкновенные, номинальный диаметр 150 мм, толщина стенки 4,5 мм
|  | (Материалы для монтажных работ) | [25 empty] | (Материалы для монтажных работ)
|  | Всего по позиции |  |  | 10: 228.86; 12: 1089 | [8 empty] | Всего по позиции
103 | ФССЦ-24.3.03.03-0033 | Трубы ливневые полиэтиленовые двухслойные профилированные, SN8, диаметр 110 мм |  |  | м |  |  | 1 | 25.12 |  | 25.12 | 4.76 | 120 |  |  |  | Трубы ливневые полиэтиленовые двухслойные профилированные, SN8, диаметр 110 мм
|  | (Материалы для монтажных работ) | [25 empty] | (Материалы для монтажных работ)
|  | Всего по позиции |  |  | 10: 25.12; 12: 120 | [8 empty] | Всего по позиции
104 | ФССЦ-24.3.04.06-0018 | Труба защитная полимерная термостойкая электротехническая, класс кольцевой жесткости SDR17, размер 110х6,6 мм |  |  | м |  |  | 1 | 186.39 |  | 186.39 | 4.76 | 887 |  |  |  | Труба защитная полимерная термостойкая электротехническая, класс кольцевой жесткости SDR17, размер 110х6,6 мм
|  | (Материалы для монтажных работ) | [25 empty] | (Материалы для монтажных работ)
|  | Всего по позиции |  |  | 10: 186.39; 12: 887 | [8 empty] | Всего по позиции
105 | ФССЦ-24.3.01.06-0043 Применительно для D-25 | Трубы ПВХ, номинальный внутренний диаметр 25 мм |  |  | м |  |  | 1 | 3.3 |  | 3.3 | 4.76 | 16 |  |  |  | Трубы ПВХ, номинальный внутренний диаметр 25 мм
|  | (Материалы) | [25 empty] | (Материалы)
|  | Всего по позиции |  |  | 10: 3.3; 12: 16 | [8 empty] | Всего по позиции
106 | ФССЦ-24.3.01.06-0001 | Гофротруба ПВХ с протяжкой диаметром 32 мм |  |  | м |  |  | 1 | 2.49 |  | 2.49 | 4.76 | 12 |  |  |  | Гофротруба ПВХ с протяжкой диаметром 32 мм
|  | (Материалы) | [25 empty] | (Материалы)
|  | Всего по позиции |  |  | 10: 2.49; 12: 12 | [8 empty] | Всего по позиции
107 | ФССЦ-24.3.01.06-0002 | Гофротруба ПВХ с протяжкой диаметром 40 мм |  |  | м |  |  | 1 | 4.04 |  | 4.04 | 4.76 | 19 |  |  |  | Гофротруба ПВХ с протяжкой диаметром 40 мм
|  | (Материалы) | [25 empty] | (Материалы)
|  | Всего по позиции |  |  | 10: 4.04; 12: 19 | [8 empty] | Всего по позиции
108 | ФССЦ-24.3.01.06-0002 | Трубы гофрированные ПВХ с протяжкой, номинальный внутренний диаметр 40 мм |  |  | м |  |  | 1 | 4.04 |  | 4.04 | 4.76 | 19 |  |  |  | Трубы гофрированные ПВХ с протяжкой, номинальный внутренний диаметр 40 мм
|  | (Материалы для монтажных работ) | [25 empty] | (Материалы для монтажных работ)
|  | Всего по позиции |  |  | 10: 4.04; 12: 19 | [8 empty] | Всего по позиции
109 | ФССЦ-24.3.01.06-0046 | Трубы ПВХ, номинальный внутренний диаметр 50 мм |  |  | м |  |  | 1 | 7.22 |  | 7.22 | 4.76 | 34 |  |  |  | Трубы ПВХ, номинальный внутренний диаметр 50 мм
|  | (Материалы) | [25 empty] | (Материалы)
|  | Всего по позиции |  |  | 10: 7.22; 12: 34 | [8 empty] | Всего по позиции
110 | ФССЦ-24.3.01.06-0047 | Трубы ПВХ, номинальный внутренний диаметр 63 мм |  |  | м |  |  | 1 | 10.92 |  | 10.92 | 4.76 | 52 |  |  |  | Трубы ПВХ, номинальный внутренний диаметр 63 мм
|  | (Материалы) | [25 empty] | (Материалы)
|  | Всего по позиции |  |  | 10: 10.92; 12: 52 | [8 empty] | Всего по позиции
111 О | ФССЦ-62.1.05.02-0001 | Ограничитель напряжения до 1 кВ |  |  | шт |  |  | 1 | 55.43 |  | 55.43 | 4.76 | 264 |  |  |  | Ограничитель напряжения до 1 кВ
|  | (Инженерное оборудование) | [25 empty] | (Инженерное оборудование)
|  | Всего по позиции |  |  | 10: 55.43; 12: 264 | [8 empty] | Всего по позиции
112 | ФССЦ-20.1.02.23-0091 | Плакаты металлические треугольные размером 300х300х300 мм (Осторожно электрическое напряжение) |  |  | 100 шт |  |  | 0.01 | 4000 |  | 40 | 4.76 | 190 |  |  |  | Плакаты металлические треугольные размером 300х300х300 мм (Осторожно электрическое напряжение)
|  | (Материалы для монтажных работ) | [25 empty] | (Материалы для монтажных работ)
|  | Всего по позиции |  |  | 10: 40; 12: 190 | [8 empty] | Всего по позиции
113 | ФССЦ-20.1.02.23-0091 | Плакаты металлические размером 210х280 мм (Охранная зона кабеля) |  |  | 100 шт |  |  | 0.01 | 4000 |  | 40 | 4.76 | 190 |  |  |  | Плакаты металлические размером 210х280 мм (Охранная зона кабеля)
|  | (Материалы для монтажных работ) | [25 empty] | (Материалы для монтажных работ)
|  | Всего по позиции |  |  | 10: 40; 12: 190 | [8 empty] | Всего по позиции
114 | ФССЦ-20.1.02.23-0091 | Плакаты пластиковые треугольные размером 300х300х300 мм (Осторожно электрическое напряжение) |  |  | 100 шт |  |  | 0.01 | 4000 |  | 40 | 4.76 | 190 |  |  |  | Плакаты пластиковые треугольные размером 300х300х300 мм (Осторожно электрическое напряжение)
|  | (Материалы для монтажных работ) | [25 empty] | (Материалы для монтажных работ)
|  | Всего по позиции |  |  | 10: 40; 12: 190 | [8 empty] | Всего по позиции
115 | ФССЦ-20.1.02.23-0091 | Плакаты пластиковые размером 210х280 мм (Охранная зона кабеля) |  |  | 100 шт |  |  | 0.01 | 4000 |  | 40 | 4.76 | 190 |  |  |  | Плакаты пластиковые размером 210х280 мм (Охранная зона кабеля)
|  | (Материалы для монтажных работ) | [25 empty] | (Материалы для монтажных работ)
|  | Всего по позиции |  |  | 10: 40; 12: 190 | [8 empty] | Всего по позиции
|  | Итоги по разделу 2 Строительство КЛ 0,4 кВ (материалы) : | [22 empty] | Итоги по разделу 2 Строительство КЛ 0,4 кВ (материалы) :
|  | Итого прямые затраты (справочно) |  |  | 10: 33556.27 | [12 empty] | Итого прямые затраты (справочно)
|  | в том числе: | [23 empty] | в том числе:
|  | Материалы |  |  | 10: 33556.27 | [12 empty] | Материалы
|  | Строительные работы |  |  | 10: 27.97 | [12 empty] | Строительные работы
|  | в том числе: | [23 empty] | в том числе:
|  | материалы |  |  | 10: 27.97 | [12 empty] | материалы
|  | Монтажные работы |  |  | 10: 33528.3 | [12 empty] | Монтажные работы
|  | в том числе: | [23 empty] | в том числе:
|  | материалы |  |  | 10: 33528.3 | [12 empty] | материалы
|  | Оборудование |  |  | 10: 55.43 | [12 empty] | Оборудование
|  | Инженерное оборудование |  |  | 10: 55.43 | [12 empty] | Инженерное оборудование
|  | Итого по разделу 2 Строительство КЛ 0,4 кВ (материалы) |  |  | 10: 33611.7 | [13 empty] | Итого по разделу 2 Строительство КЛ 0,4 кВ (материалы)
|  | Итоги по смете: | [26 empty] | Итоги по смете:
|  | Итого прямые затраты (справочно) |  |  | 10: 34488.09; 12: 179476 | [16 empty] | Итого прямые затраты (справочно)
|  | в том числе: | [27 empty] | в том числе:
|  | Оплата труда рабочих |  |  | 10: 345.2; 12: 15287 | [16 empty] | Оплата труда рабочих
|  | Эксплуатация машин |  |  | 10: 250.87; 12: 2867 | [16 empty] | Эксплуатация машин
|  | в том числе оплата труда машинистов (Отм) |  |  | 10: 16.23; 12: 717 | [16 empty] | в том числе оплата труда машинистов (Отм)
|  | Материалы |  |  | 10: 33892.02; 12: 161322 | [16 empty] | Материалы
|  | Строительные работы |  |  | 10: 638.93; 12: 17427 | [16 empty] | Строительные работы
|  | Строительные работы |  |  | 10: 582.57; 12: 16783 | [16 empty] | Строительные работы
|  | в том числе: | [27 empty] | в том числе:
|  | оплата труда |  |  | 10: 101.08; 12: 4477 | [16 empty] | оплата труда
|  | эксплуатация машин и механизмов |  |  | 10: 183.75; 12: 2098 | [16 empty] | эксплуатация машин и механизмов
|  | в том числе оплата труда машинистов (ОТм) |  |  | 10: 14.79; 12: 654 | [16 empty] | в том числе оплата труда машинистов (ОТм)
|  | материалы |  |  | 10: 75.28; 12: 358 | [16 empty] | материалы
|  | накладные расходы |  |  | 10: 132.38; 12: 5861 | [16 empty] | накладные расходы
|  | сметная прибыль |  |  | 10: 90.08; 12: 3989 | [16 empty] | сметная прибыль
|  | Транспортные расходы (перевозка), относимые на стоимость строительных работ |  |  | 10: 56.36; 12: 644 | [16 empty] | Транспортные расходы (перевозка), относимые на стоимость строительных работ
|  | Монтажные работы |  |  | 10: 34497.05; 12: 190739 | [16 empty] | Монтажные работы
|  | в том числе: | [27 empty] | в том числе:
|  | оплата труда |  |  | 10: 244.12; 12: 10810 | [16 empty] | оплата труда
|  | эксплуатация машин и механизмов |  |  | 10: 10.76; 12: 125 | [16 empty] | эксплуатация машин и механизмов
|  | в том числе оплата труда машинистов (ОТм) |  |  | 10: 1.44; 12: 63 | [16 empty] | в том числе оплата труда машинистов (ОТм)
|  | материалы |  |  | 10: 33816.74; 12: 160964 | [16 empty] | материалы
|  | накладные расходы |  |  | 10: 268.27; 12: 11878 | [16 empty] | накладные расходы
|  | сметная прибыль |  |  | 10: 157.16; 12: 6962 | [16 empty] | сметная прибыль
|  | Оборудование |  |  | 10: 55.43; 12: 264 | [16 empty] | Оборудование
|  | Инженерное оборудование |  |  | 10: 55.43; 12: 264 | [16 empty] | Инженерное оборудование
|  | Итого |  |  | 10: 35191.41; 12: 208430 | [17 empty] | Итого
|  | Итого ФОТ (справочно) |  |  | 10: 361.43; 12: 16004 | [16 empty] | Итого ФОТ (справочно)
|  | Итого накладные расходы (справочно) |  |  | 10: 400.65; 12: 17739 | [16 empty] | Итого накладные расходы (справочно)
|  | Итого сметная прибыль (справочно) |  |  | 10: 247.24; 12: 10951 | [16 empty] | Итого сметная прибыль (справочно)
|  | Итого СМР для расчета лимитированных затрат |  |  | 10: 35135.98; 12: 208166 | [17 empty] | Итого СМР для расчета лимитированных затрат
|  | Зимнее удорожание (кабельные линии ) 4,32% |  |  | 10: 1517.87; 12: 8993 | [16 empty] | Зимнее удорожание (кабельные линии ) 4,32%
|  | Командировочные расходы (37,79606+1,41332)/8*650 |  |  | 10: 3185.76; 12: 3186 | [16 empty] | Командировочные расходы (37,79606+1,41332)/8*650
|  | Итого |  |  | 10: 39839.61; 12: 220345 | [17 empty] | Итого
|  | Проектные работы 6% |  |  | 10: 2390.38; 12: 13221 | [16 empty] | Проектные работы 6%
|  | Итого |  |  | 10: 42229.99; 12: 233566 | [17 empty] | Итого
|  | Итого с оборудованием |  |  | 10: 42285.42; 12: 233830 | [17 empty] | Итого с оборудованием
|  | НДС 20% |  |  | 10: 8457.08; 12: 46766 | [18 empty] | НДС 20%
|  | ВСЕГО по смете |  |  | 10: 50742.5; 12: 280596 | [19 empty] | ВСЕГО по смете
Составил:
[должность, подпись (инициалы, фамилия)]
Проверил:
[должность, подпись (инициалы, фамилия)]