## ЛСР (I квартал 2023),
Приложение № 2
Утверждено приказом № 421 от 4 августа 2020 г. Минстроя РФ в редакции приказа № 557 от 7 июля 2022 г.
СОГЛАСОВАНО: | [9 empty] | УТВЕРЖДАЮ:
"____" ________________ 2023 года | [12 empty] | "____" ________________ 2023 года
Наименование программного продукта | [5 empty] | ГРАНД-Смета, версия 2022.3
Наименование редакции сметных нормативов
Реквизиты приказа Минстроя России об утверждении дополнений и изменений к сметным нормативам | [13 empty] | Реквизиты приказа Минстроя России об утверждении дополнений и изменений к сметным нормативам
Реквизиты письма Минстроя России об индексах изменения сметной стоимости строительства, включаемые в федеральный реестр сметных нормативов и размещаемые в федеральной государственной информационной системе ценообразования в строительстве, подготовленного в соответствии пунктом 85 Методики расчета индексов изменения сметной стоимости строительства, утвержденной приказом Министерства строительства и жилищно-коммунального хозяйства Российской Федерации от 5 июня 2019 г. № 326/пр¹ | [13 empty] | Реквизиты письма Минстроя России об индексах изменения сметной стоимости строительства, включаемые в федеральный реестр сметных нормативов и размещаемые в федеральной государственной информационной системе ценообразования в строительстве, подготовленного в соответствии пунктом 85 Методики расчета индексов изменения сметной стоимости строительства, утвержденной приказом Министерства строительства и жилищно-коммунального хозяйства Российской Федерации от 5 июня 2019 г. № 326/пр¹
Реквизиты нормативного правового акта об утверждении оплаты труда, утверждаемый в соответствии с пунктом 22(1) Правилами мониторинга цен, утвержденными постановлением Правительства Российской Федерации от 23 декабря 2016 г. № 1452 | [13 empty] | Реквизиты нормативного правового акта об утверждении оплаты труда, утверждаемый в соответствии с пунктом 22(1) Правилами мониторинга цен, утвержденными постановлением Правительства Российской Федерации от 23 декабря 2016 г. № 1452
Наименование субъекта Российской Федерации
Наименование зоны субъекта Российской Федерации
ОКПД2 42.22.12.110 Реконструкция ЛЭП 6 кВ протяженностью 0,8 км (Димакс) для нужд филиала ХЭС, в рамках реализации инвестиционных проектов (L_27-ХЭС-303) | [14 empty] | Реконструкция ЛЭП 6 кВ протяженностью 0,8 км (Димакс)
(наименование стройки)
КЛ-6 кВ от оп.№13 ВЛ-6 кВ ф-43 ПС "Южная" к ТП-2084 (Инв.№НВ037066)» | [15 empty] | Реконструкция ЛЭП 6 кВ протяженностью 0,8 км (Димакс)
(наименование объекта капитального строительства)
ЛОКАЛЬНЫЙ СМЕТНЫЙ РАСЧЕТ (СМЕТА) № 1
ОКПД2 42.22.12.110 Реконструкция ЛЭП 6 кВ протяженностью 0,8 км (Димакс) для нужд филиала ХЭС, в рамках реализации инвестиционных проектов (L_27-ХЭС-303) (Инв.№НВ037066) | [16 empty] | Реконструкция ЛЭП 6 кВ протяженностью 0,8 км (Димакс)
(наименование работ и затрат)
Составлен | базисно-индексным | методом
Основание | РД 214-1.3-2022-ЭС
(проектная и (или) иная техническая документация)
Составлен(а) в текущем (базисном) уровне цен |  |  | I квартал 2023 г
Сметная стоимость |  | 5822.53 | (351,82) | тыс.руб.
в том числе:
| строительных работ | 3151.42 | (139,24) | тыс.руб. |  | Средства на оплату труда рабочих |  |  |  |  | 1141.75 | (24,67) | тыс.руб.
| монтажных работ | 1622.59 | (149,47) | тыс.руб. |  | Нормативные затраты труда рабочих |  |  |  |  | 2991.91 |  | чел.час.
| оборудования | 0 | (0) | тыс.руб. |  | Нормативные затраты труда машинистов |  |  |  |  | 232.98 |  | чел.час.
| прочих затрат | 6.39 | (0,14) | тыс.руб.
№ п/п | Обоснование | Наименование работ и затрат |  |  | Единица измерения | Количество |  |  | Сметная стоимость в базисном уровне цен (в текущем уровне цен (гр. 8) для ресурсов, отсутствующих в ФРСН), руб. |  |  | Индексы | Сметная стоимость в текущем уровне цен, руб.
[6 empty] | на единицу | коэффициенты | всего с учетом коэффициентов | на единицу | коэффициенты | всего
1 | 2 | 3 |  |  | 4 | 5 | 6 | 7 | 8 | 9 | 10 | 11 | 12
Раздел 1. Демонтаж | [17 empty] | Раздел 1. Демонтаж
1 | ФЕРм08-02-141-04 | Кабель до 35 кВ в готовых траншеях без покрытий, масса 1 м: до 6 кг |  |  | 4: 100 м; 7: 7.65 | [5 empty] | Кабель до 35 кВ в готовых траншеях без покрытий, масса 1 м: до 6 кг
|  | Объем=765 / 100 | [17 empty] | Объем=765 / 100
| Приказ от 04.09.2019 № 519/пр табл.2 п.5 | Демонтаж (разборка) сетей инженерно-технического обеспечения ОЗП=0,6; ЭМ=0,6 к расх.; ЗПМ=0,6; МАТ=0 к расх.; ТЗ=0,6; ТЗМ=0,6 | [18 empty] | Демонтаж (разборка) сетей инженерно-технического обеспечения ОЗП=0,6; ЭМ=0,6 к расх.; ЗПМ=0,6; МАТ=0 к расх.; ТЗ=0,6; ТЗМ=0,6
| Приказ от 04.09.2019 № 519/пр прил.2 табл.1 п.5 | Производство работ осуществляется в стесненных условиях застроенной части населенных пунктов ОЗП=1,15; ЭМ=1,15 к расх.; ЗПМ=1,15; ТЗ=1,15; ТЗМ=1,15 | [18 empty] | Производство работ осуществляется в стесненных условиях застроенной части населенных пунктов ОЗП=1,15; ЭМ=1,15 к расх.; ЗПМ=1,15; ТЗ=1,15; ТЗМ=1,15
| Приказ от 04.09.2019 № 519/пр прил.2 табл.1 п.4 | Производство работ осуществляется в охранной зоне действующей воздушной линии электропередачи, вблизи объектов, находящихся под напряжением, внутри объектов капитального строительства, внутренняя проводка в которых не обесточена, если это приведет к ограничению действий рабочих в соответствии с требованиями техники безопасности ОЗП=1,2; ЭМ=1,2 к расх.; ЗПМ=1,2; ТЗ=1,2; ТЗМ=1,2 | [18 empty] | Производство работ осуществляется в охранной зоне действующей воздушной линии электропередачи, вблизи объектов, находящихся под напряжением, внутри объектов капитального строительства, внутренняя проводка в которых не обесточена, если это приведет к ограничению действий рабочих в соответствии с требованиями техники безопасности ОЗП=1,2; ЭМ=1,2 к расх.; ЗПМ=1,2; ТЗ=1,2; ТЗМ=1,2
| 1 | ОТ |  |  | 8: 163.94; 9: 0.828; 10: 1038.43; 11: 46.29; 12: 48068.92 | [8 empty] | ОТ
| 2 | ЭМ |  |  | 8: 270.03; 9: 0.828; 10: 1710.42; 11: 19.87; 12: 33986.05 | [8 empty] | ЭМ
| 3 | в т.ч. ОТм |  |  | 8: 33.13; 9: 0.828; 10: 209.85; 11: 46.29; 12: 9713.96 | [8 empty] | в т.ч. ОТм
| 4 | М |  |  | 8: 74.19; 9: 0; 10: 0; 11: 12.68 | [8 empty] | М
|  | ЗТ |  |  | 4: чел.-ч; 5: 17.44; 6: 0.828; 7: 110.4684 | [9 empty] | ЗТ
|  | ЗТм |  |  | 4: чел.-ч; 5: 2.64; 6: 0.828; 7: 16.7223 | [9 empty] | ЗТм
|  | Итого по расценке |  |  | 8: 508.16; 10: 2748.85; 12: 82054.97 | [10 empty] | Итого по расценке
|  | ФОТ |  |  | 10: 1248.28; 12: 57782.88 | [9 empty] | ФОТ
| Приказ № 812/пр от 21.12.2020 Прил. п.49.3 | НР Электротехнические установки на других объектах |  |  | 4: %; 5: 97; 7: 97; 10: 1210.83; 12: 56049.39 | [9 empty] | НР Электротехнические установки на других объектах
| Приказ № 774/пр от 11.12.2020 Прил. п.49.3 | СП Электротехнические установки на других объектах |  |  | 4: %; 5: 51; 7: 51; 10: 636.62; 12: 29469.27 | [9 empty] | СП Электротехнические установки на других объектах
|  | Всего по позиции |  |  | 10: 4596.3; 12: 167573.63 | [11 empty] | Всего по позиции
2 | ФЕРм08-02-147-13 | Кабель до 35 кВ по установленным конструкциям и лоткам с креплением по всей длине, масса 1 м кабеля: до 6 кг |  |  | 4: 100 м; 7: 0.22 | [5 empty] | Кабель до 35 кВ по установленным конструкциям и лоткам с креплением по всей длине, масса 1 м кабеля: до 6 кг
|  | Объем=22 / 100 | [17 empty] | Объем=22 / 100
| Приказ от 04.09.2019 № 519/пр табл.2 п.5 | Демонтаж (разборка) сетей инженерно-технического обеспечения ОЗП=0,6; ЭМ=0,6 к расх.; ЗПМ=0,6; МАТ=0 к расх.; ТЗ=0,6; ТЗМ=0,6 | [18 empty] | Демонтаж (разборка) сетей инженерно-технического обеспечения ОЗП=0,6; ЭМ=0,6 к расх.; ЗПМ=0,6; МАТ=0 к расх.; ТЗ=0,6; ТЗМ=0,6
| ОП п.1.8.3 | При производстве работ на высоте св. 2 до 8 м ОЗП=1,05; ТЗ=1,05 | [18 empty] | При производстве работ на высоте св. 2 до 8 м ОЗП=1,05; ТЗ=1,05
| Приказ от 04.09.2019 № 519/пр прил.2 табл.1 п.5 | Производство работ осуществляется в стесненных условиях застроенной части населенных пунктов ОЗП=1,15; ЭМ=1,15 к расх.; ЗПМ=1,15; ТЗ=1,15; ТЗМ=1,15 | [18 empty] | Производство работ осуществляется в стесненных условиях застроенной части населенных пунктов ОЗП=1,15; ЭМ=1,15 к расх.; ЗПМ=1,15; ТЗ=1,15; ТЗМ=1,15
| Приказ от 04.09.2019 № 519/пр прил.2 табл.1 п.4 | Производство работ осуществляется в охранной зоне действующей воздушной линии электропередачи, вблизи объектов, находящихся под напряжением, внутри объектов капитального строительства, внутренняя проводка в которых не обесточена, если это приведет к ограничению действий рабочих в соответствии с требованиями техники безопасности ОЗП=1,2; ЭМ=1,2 к расх.; ЗПМ=1,2; ТЗ=1,2; ТЗМ=1,2 | [18 empty] | Производство работ осуществляется в охранной зоне действующей воздушной линии электропередачи, вблизи объектов, находящихся под напряжением, внутри объектов капитального строительства, внутренняя проводка в которых не обесточена, если это приведет к ограничению действий рабочих в соответствии с требованиями техники безопасности ОЗП=1,2; ЭМ=1,2 к расх.; ЗПМ=1,2; ТЗ=1,2; ТЗМ=1,2
| 1 | ОТ |  |  | 8: 278.99; 9: 0.8694; 10: 53.36; 11: 46.29; 12: 2470.03 | [8 empty] | ОТ
| 2 | ЭМ |  |  | 8: 90.04; 9: 0.828; 10: 16.4; 11: 13.02; 12: 213.53 | [8 empty] | ЭМ
| 3 | в т.ч. ОТм |  |  | 8: 5.02; 9: 0.828; 10: 0.91; 11: 46.29; 12: 42.12 | [8 empty] | в т.ч. ОТм
| 4 | М |  |  | 8: 37.63; 9: 0; 10: 0; 11: 27.84 | [8 empty] | М
|  | ЗТ |  |  | 4: чел.-ч; 5: 29.68; 6: 0.8694; 7: 5.6768 | [9 empty] | ЗТ
|  | ЗТм |  |  | 4: чел.-ч; 5: 0.4; 6: 0.828; 7: 0.072864 | [9 empty] | ЗТм
|  | Итого по расценке |  |  | 8: 406.66; 10: 69.76; 12: 2683.56 | [10 empty] | Итого по расценке
|  | ФОТ |  |  | 10: 54.27; 12: 2512.15 | [9 empty] | ФОТ
| Приказ № 812/пр от 21.12.2020 Прил. п.49.3 | НР Электротехнические установки на других объектах |  |  | 4: %; 5: 97; 7: 97; 10: 52.64; 12: 2436.79 | [9 empty] | НР Электротехнические установки на других объектах
| Приказ № 774/пр от 11.12.2020 Прил. п.49.3 | СП Электротехнические установки на других объектах |  |  | 4: %; 5: 51; 7: 51; 10: 27.68; 12: 1281.2 | [9 empty] | СП Электротехнические установки на других объектах
|  | Всего по позиции |  |  | 10: 150.08; 12: 6401.55 | [11 empty] | Всего по позиции
3 | ФЕР07-06-001-01 | Устройство непроходных каналов: одноячейковых, перекрываемых или опирающихся на плиту |  |  | 4: 100 м3; 7: 0.0252 | [5 empty] | Устройство непроходных каналов: одноячейковых, перекрываемых или опирающихся на плиту
|  | Объем=(0,36*7) / 100 | [17 empty] | Объем=(0,36*7) / 100
| Приказ от 04.09.2019 № 519/пр табл.2 п.1 | Демонтаж (разборка) сборных бетонных и железобетонных строительных конструкций ОЗП=0,8; ЭМ=0,8 к расх.; ЗПМ=0,8; МАТ=0 к расх.; ТЗ=0,8; ТЗМ=0,8 | [18 empty] | Демонтаж (разборка) сборных бетонных и железобетонных строительных конструкций ОЗП=0,8; ЭМ=0,8 к расх.; ЗПМ=0,8; МАТ=0 к расх.; ТЗ=0,8; ТЗМ=0,8
| Приказ от 04.09.2019 № 519/пр прил.2 табл.1 п.5 | Производство работ осуществляется в стесненных условиях застроенной части населенных пунктов ОЗП=1,15; ЭМ=1,15 к расх.; ЗПМ=1,15; ТЗ=1,15; ТЗМ=1,15 | [18 empty] | Производство работ осуществляется в стесненных условиях застроенной части населенных пунктов ОЗП=1,15; ЭМ=1,15 к расх.; ЗПМ=1,15; ТЗ=1,15; ТЗМ=1,15
| Приказ от 04.09.2019 № 519/пр прил.2 табл.1 п.4 | Производство работ осуществляется в охранной зоне действующей воздушной линии электропередачи, вблизи объектов, находящихся под напряжением, внутри объектов капитального строительства, внутренняя проводка в которых не обесточена, если это приведет к ограничению действий рабочих в соответствии с требованиями техники безопасности ОЗП=1,2; ЭМ=1,2 к расх.; ЗПМ=1,2; ТЗ=1,2; ТЗМ=1,2 | [18 empty] | Производство работ осуществляется в охранной зоне действующей воздушной линии электропередачи, вблизи объектов, находящихся под напряжением, внутри объектов капитального строительства, внутренняя проводка в которых не обесточена, если это приведет к ограничению действий рабочих в соответствии с требованиями техники безопасности ОЗП=1,2; ЭМ=1,2 к расх.; ЗПМ=1,2; ТЗ=1,2; ТЗМ=1,2
| 1 | ОТ |  |  | 8: 3056.94; 9: 1.104; 10: 85.05; 11: 46.29; 12: 3936.96 | [8 empty] | ОТ
| 2 | ЭМ |  |  | 8: 7355.62; 9: 1.104; 10: 204.64; 11: 12.47; 12: 2551.86 | [8 empty] | ЭМ
| 3 | в т.ч. ОТм |  |  | 8: 808.28; 9: 1.104; 10: 22.49; 11: 46.29; 12: 1041.06 | [8 empty] | в т.ч. ОТм
| 4 | М |  |  | 8: 6764.2; 9: 0; 10: 0; 11: 26.11 | [8 empty] | М
|  | ЗТ |  |  | 4: чел.-ч; 5: 333; 6: 1.104; 7: 9.2643 | [9 empty] | ЗТ
|  | ЗТм |  |  | 4: чел.-ч; 5: 60.54; 6: 1.104; 7: 1.6843 | [9 empty] | ЗТм
|  | Итого по расценке |  |  | 8: 17176.76; 10: 289.69; 12: 6488.82 | [10 empty] | Итого по расценке
|  | ФОТ |  |  | 10: 107.54; 12: 4978.02 | [9 empty] | ФОТ
| Приказ № 812/пр от 21.12.2020 Прил. п.7 | НР Бетонные и железобетонные сборные конструкции и работы в строительстве |  |  | 4: %; 5: 110; 7: 110; 10: 118.29; 12: 5475.82 | [9 empty] | НР Бетонные и железобетонные сборные конструкции и работы в строительстве
| Приказ № 774/пр от 11.12.2020 Прил. п.7 | СП Бетонные и железобетонные сборные конструкции и работы в строительстве |  |  | 4: %; 5: 73; 7: 73; 10: 78.5; 12: 3633.95 | [9 empty] | СП Бетонные и железобетонные сборные конструкции и работы в строительстве
|  | Всего по позиции |  |  | 10: 486.48; 12: 15598.59 | [11 empty] | Всего по позиции
4 | ФЕР33-02-013-10 | Установка стальных: конструкций под оборудование массой до 0,01 т |  |  | 4: т; 7: 0.02808 | [5 empty] | Установка стальных: конструкций под оборудование массой до 0,01 т
|  | Объем=2,7*10,4/1000 | [17 empty] | Объем=2,7*10,4/1000
| Приказ от 04.09.2019 № 519/пр табл.2 п.4 | Демонтаж (разборка) металлических конструкций ОЗП=0,7; ЭМ=0,7 к расх.; ЗПМ=0,7; МАТ=0 к расх.; ТЗ=0,7; ТЗМ=0,7 | [18 empty] | Демонтаж (разборка) металлических конструкций ОЗП=0,7; ЭМ=0,7 к расх.; ЗПМ=0,7; МАТ=0 к расх.; ТЗ=0,7; ТЗМ=0,7
| Приказ от 04.09.2019 № 519/пр прил.2 табл.1 п.5 | Производство работ осуществляется в стесненных условиях застроенной части населенных пунктов ОЗП=1,15; ЭМ=1,15 к расх.; ЗПМ=1,15; ТЗ=1,15; ТЗМ=1,15 | [18 empty] | Производство работ осуществляется в стесненных условиях застроенной части населенных пунктов ОЗП=1,15; ЭМ=1,15 к расх.; ЗПМ=1,15; ТЗ=1,15; ТЗМ=1,15
| Приказ от 04.09.2019 № 519/пр прил.2 табл.1 п.4 | Производство работ осуществляется в охранной зоне действующей воздушной линии электропередачи, вблизи объектов, находящихся под напряжением, внутри объектов капитального строительства, внутренняя проводка в которых не обесточена, если это приведет к ограничению действий рабочих в соответствии с требованиями техники безопасности ОЗП=1,2; ЭМ=1,2 к расх.; ЗПМ=1,2; ТЗ=1,2; ТЗМ=1,2 | [18 empty] | Производство работ осуществляется в охранной зоне действующей воздушной линии электропередачи, вблизи объектов, находящихся под напряжением, внутри объектов капитального строительства, внутренняя проводка в которых не обесточена, если это приведет к ограничению действий рабочих в соответствии с требованиями техники безопасности ОЗП=1,2; ЭМ=1,2 к расх.; ЗПМ=1,2; ТЗ=1,2; ТЗМ=1,2
| 1 | ОТ |  |  | 8: 211.11; 9: 0.966; 10: 5.73; 11: 46.29; 12: 265.24 | [8 empty] | ОТ
|  | ЗТ |  |  | 4: чел.-ч; 5: 21.63; 6: 0.966; 7: 0.58672 | [9 empty] | ЗТ
|  | Итого по расценке |  |  | 8: 211.11; 10: 5.73; 12: 265.24 | [10 empty] | Итого по расценке
|  | ФОТ |  |  | 10: 5.73; 12: 265.24 | [9 empty] | ФОТ
| Приказ № 812/пр от 21.12.2020 Прил. п.27 | НР Линии электропередачи |  |  | 4: %; 5: 103; 7: 103; 10: 5.9; 12: 273.2 | [9 empty] | НР Линии электропередачи
| Приказ № 774/пр от 11.12.2020 Прил. п.27 | СП Линии электропередачи |  |  | 4: %; 5: 60; 7: 60; 10: 3.44; 12: 159.14 | [9 empty] | СП Линии электропередачи
|  | Всего по позиции |  |  | 10: 15.07; 12: 697.58 | [11 empty] | Всего по позиции
5 | ФЕРр68-12-18 | Разборка тротуаров: из мелкоштучных искусственных материалов (брусчатка) на цементно-песчаном монтажном слое толщиной 50 мм |  |  | 4: 100 м2; 7: 0.843 | [5 empty] | Разборка тротуаров: из мелкоштучных искусственных материалов (брусчатка) на цементно-песчаном монтажном слое толщиной 50 мм
|  | Объем=84,3 / 100 | [17 empty] | Объем=84,3 / 100
| Приказ от 04.09.2019 № 519/пр прил.2 табл.1 п.5 | Производство работ осуществляется в стесненных условиях застроенной части населенных пунктов ОЗП=1,15; ЭМ=1,15 к расх.; ЗПМ=1,15; ТЗ=1,15; ТЗМ=1,15 | [18 empty] | Производство работ осуществляется в стесненных условиях застроенной части населенных пунктов ОЗП=1,15; ЭМ=1,15 к расх.; ЗПМ=1,15; ТЗ=1,15; ТЗМ=1,15
| Приказ от 04.09.2019 № 519/пр прил.2 табл.1 п.4 | Производство работ осуществляется в охранной зоне действующей воздушной линии электропередачи, вблизи объектов, находящихся под напряжением, внутри объектов капитального строительства, внутренняя проводка в которых не обесточена, если это приведет к ограничению действий рабочих в соответствии с требованиями техники безопасности ОЗП=1,2; ЭМ=1,2 к расх.; ЗПМ=1,2; ТЗ=1,2; ТЗМ=1,2 | [18 empty] | Производство работ осуществляется в охранной зоне действующей воздушной линии электропередачи, вблизи объектов, находящихся под напряжением, внутри объектов капитального строительства, внутренняя проводка в которых не обесточена, если это приведет к ограничению действий рабочих в соответствии с требованиями техники безопасности ОЗП=1,2; ЭМ=1,2 к расх.; ЗПМ=1,2; ТЗ=1,2; ТЗМ=1,2
| 1 | ОТ |  |  | 8: 2309.05; 9: 1.38; 10: 2686.21; 11: 46.29; 12: 124344.66 | [8 empty] | ОТ
| 2 | ЭМ |  |  | 8: 2390.83; 9: 1.38; 10: 2781.35; 11: 12.6; 12: 35045.01 | [8 empty] | ЭМ
| 3 | в т.ч. ОТм |  |  | 8: 262.03; 9: 1.38; 10: 304.83; 11: 46.29; 12: 14110.58 | [8 empty] | в т.ч. ОТм
| 4 | М |  |  | 8: 393.95; 10: 332.1; 11: 8.16; 12: 2709.94 | [8 empty] | М
|  | ЗТ |  |  | 4: чел.-ч; 5: 285.42; 6: 1.38; 7: 332.0405 | [9 empty] | ЗТ
|  | ЗТм |  |  | 4: чел.-ч; 5: 25.76; 6: 1.38; 7: 29.9676 | [9 empty] | ЗТм
|  | Итого по расценке |  |  | 8: 5093.83; 10: 5799.66; 12: 162099.61 | [10 empty] | Итого по расценке
|  | ФОТ |  |  | 10: 2991.04; 12: 138455.24 | [9 empty] | ФОТ
| Приказ № 812/пр от 21.12.2020 Прил. п.102 | НР Благоустройство (ремонтно-строительные) |  |  | 4: %; 5: 102; 7: 102; 10: 3050.86; 12: 141224.34 | [9 empty] | НР Благоустройство (ремонтно-строительные)
| Приказ № 774/пр от 11.12.2020 Прил. п.102 | СП Благоустройство (ремонтно-строительные) |  |  | 4: %; 5: 54; 7: 54; 10: 1615.16; 12: 74765.83 | [9 empty] | СП Благоустройство (ремонтно-строительные)
|  | Всего по позиции |  |  | 10: 10465.68; 12: 378089.78 | [11 empty] | Всего по позиции
6 | ФЕР27-03-010-02 | Разборка бортовых камней: на щебеночном основании |  |  | 4: 100 м; 7: 1.71 | [5 empty] | Разборка бортовых камней: на щебеночном основании
|  | Объем=171 / 100 | [17 empty] | Объем=171 / 100
| Приказ от 04.09.2019 № 519/пр прил.2 табл.1 п.5 | Производство работ осуществляется в стесненных условиях застроенной части населенных пунктов ОЗП=1,15; ЭМ=1,15 к расх.; ЗПМ=1,15; ТЗ=1,15; ТЗМ=1,15 | [18 empty] | Производство работ осуществляется в стесненных условиях застроенной части населенных пунктов ОЗП=1,15; ЭМ=1,15 к расх.; ЗПМ=1,15; ТЗ=1,15; ТЗМ=1,15
| Приказ от 04.09.2019 № 519/пр прил.2 табл.1 п.4 | Производство работ осуществляется в охранной зоне действующей воздушной линии электропередачи, вблизи объектов, находящихся под напряжением, внутри объектов капитального строительства, внутренняя проводка в которых не обесточена, если это приведет к ограничению действий рабочих в соответствии с требованиями техники безопасности ОЗП=1,2; ЭМ=1,2 к расх.; ЗПМ=1,2; ТЗ=1,2; ТЗМ=1,2 | [18 empty] | Производство работ осуществляется в охранной зоне действующей воздушной линии электропередачи, вблизи объектов, находящихся под напряжением, внутри объектов капитального строительства, внутренняя проводка в которых не обесточена, если это приведет к ограничению действий рабочих в соответствии с требованиями техники безопасности ОЗП=1,2; ЭМ=1,2 к расх.; ЗПМ=1,2; ТЗ=1,2; ТЗМ=1,2
| 1 | ОТ |  |  | 8: 453.13; 9: 1.38; 10: 1069.3; 11: 46.29; 12: 49497.9 | [8 empty] | ОТ
|  | ЗТ |  |  | 4: чел.-ч; 5: 56.5; 6: 1.38; 7: 133.3287 | [9 empty] | ЗТ
|  | Итого по расценке |  |  | 8: 453.13; 10: 1069.3; 12: 49497.9 | [10 empty] | Итого по расценке
|  | ФОТ |  |  | 10: 1069.3; 12: 49497.9 | [9 empty] | ФОТ
| Приказ № 812/пр от 21.12.2020 Прил. п.21 (в ред. пр. № 636/пр от 02.09.2021) | НР Автомобильные дороги |  |  | 4: %; 5: 147; 7: 147; 10: 1571.87; 12: 72761.91 | [9 empty] | НР Автомобильные дороги
| Приказ № 774/пр от 11.12.2020 Прил. п.21 (в ред. пр. № 317/пр от 22.04.2022) | СП Автомобильные дороги |  |  | 4: %; 5: 134; 7: 134; 10: 1432.86; 12: 66327.19 | [9 empty] | СП Автомобильные дороги
|  | Всего по позиции |  |  | 10: 4074.03; 12: 188587 | [11 empty] | Всего по позиции
|  | Итого по разделу 1 Демонтаж |  |  | 10: 19787.64 | [12 empty] | Итого по разделу 1 Демонтаж
Раздел 2. СМР | [17 empty] | Раздел 2. СМР
7 | ФЕР01-02-057-03 | Разработка грунта вручную в траншеях глубиной до 2 м без креплений с откосами, группа грунтов: 3 |  |  | 4: 100 м3; 7: 3.49 | [5 empty] | Разработка грунта вручную в траншеях глубиной до 2 м без креплений с откосами, группа грунтов: 3
|  | Объем=(705*0,55*0,9) / 100 | [17 empty] | Объем=(705*0,55*0,9) / 100
| Приказ от 04.09.2019 № 519/пр прил.2 табл.1 п.5 | Производство работ осуществляется в стесненных условиях застроенной части населенных пунктов ОЗП=1,15; ЭМ=1,15 к расх.; ЗПМ=1,15; ТЗ=1,15; ТЗМ=1,15 | [18 empty] | Производство работ осуществляется в стесненных условиях застроенной части населенных пунктов ОЗП=1,15; ЭМ=1,15 к расх.; ЗПМ=1,15; ТЗ=1,15; ТЗМ=1,15
| Приказ от 04.09.2019 № 519/пр прил.2 табл.1 п.4 | Производство работ осуществляется в охранной зоне действующей воздушной линии электропередачи, вблизи объектов, находящихся под напряжением, внутри объектов капитального строительства, внутренняя проводка в которых не обесточена, если это приведет к ограничению действий рабочих в соответствии с требованиями техники безопасности ОЗП=1,2; ЭМ=1,2 к расх.; ЗПМ=1,2; ТЗ=1,2; ТЗМ=1,2 | [18 empty] | Производство работ осуществляется в охранной зоне действующей воздушной линии электропередачи, вблизи объектов, находящихся под напряжением, внутри объектов капитального строительства, внутренняя проводка в которых не обесточена, если это приведет к ограничению действий рабочих в соответствии с требованиями техники безопасности ОЗП=1,2; ЭМ=1,2 к расх.; ЗПМ=1,2; ТЗ=1,2; ТЗМ=1,2
| 1 | ОТ |  |  | 8: 1934.4; 9: 1.38; 10: 9316.46; 11: 46.29; 12: 431258.93 | [8 empty] | ОТ
|  | ЗТ |  |  | 4: чел.-ч; 5: 248; 6: 1.38; 7: 1194.4176 | [9 empty] | ЗТ
|  | Итого по расценке |  |  | 8: 1934.4; 10: 9316.46; 12: 431258.93 | [10 empty] | Итого по расценке
|  | ФОТ |  |  | 10: 9316.46; 12: 431258.93 | [9 empty] | ФОТ
| Приказ № 812/пр от 21.12.2020 Прил. п.1.2 | НР Земляные работы, выполняемые ручным способом |  |  | 4: %; 5: 89; 7: 89; 10: 8291.65; 12: 383820.45 | [9 empty] | НР Земляные работы, выполняемые ручным способом
| Приказ № 774/пр от 11.12.2020 Прил. п.1.2 | СП Земляные работы, выполняемые ручным способом |  |  | 4: %; 5: 40; 7: 40; 10: 3726.58; 12: 172503.57 | [9 empty] | СП Земляные работы, выполняемые ручным способом
|  | Всего по позиции |  |  | 10: 21334.69; 12: 987582.95 | [11 empty] | Всего по позиции
8 | ФЕРм08-02-142-01 | Устройство постели при одном кабеле в траншее |  |  | 4: 100 м; 7: 7.05 | [5 empty] | Устройство постели при одном кабеле в траншее
|  | Объем=705 / 100 | [17 empty] | Объем=705 / 100
| Приказ от 04.09.2019 № 519/пр прил.2 табл.1 п.5 | Производство работ осуществляется в стесненных условиях застроенной части населенных пунктов ОЗП=1,15; ЭМ=1,15 к расх.; ЗПМ=1,15; ТЗ=1,15; ТЗМ=1,15 | [18 empty] | Производство работ осуществляется в стесненных условиях застроенной части населенных пунктов ОЗП=1,15; ЭМ=1,15 к расх.; ЗПМ=1,15; ТЗ=1,15; ТЗМ=1,15
| Приказ от 04.09.2019 № 519/пр прил.2 табл.1 п.4 | Производство работ осуществляется в охранной зоне действующей воздушной линии электропередачи, вблизи объектов, находящихся под напряжением, внутри объектов капитального строительства, внутренняя проводка в которых не обесточена, если это приведет к ограничению действий рабочих в соответствии с требованиями техники безопасности ОЗП=1,2; ЭМ=1,2 к расх.; ЗПМ=1,2; ТЗ=1,2; ТЗМ=1,2 | [18 empty] | Производство работ осуществляется в охранной зоне действующей воздушной линии электропередачи, вблизи объектов, находящихся под напряжением, внутри объектов капитального строительства, внутренняя проводка в которых не обесточена, если это приведет к ограничению действий рабочих в соответствии с требованиями техники безопасности ОЗП=1,2; ЭМ=1,2 к расх.; ЗПМ=1,2; ТЗ=1,2; ТЗМ=1,2
| 1 | ОТ |  |  | 8: 49.82; 9: 1.38; 10: 484.7; 11: 46.29; 12: 22436.76 | [8 empty] | ОТ
| 2 | ЭМ |  |  | 8: 256.27; 9: 1.38; 10: 2493.25; 11: 24.58; 12: 61284.09 | [8 empty] | ЭМ
| 3 | в т.ч. ОТм |  |  | 8: 45.24; 9: 1.38; 10: 440.14; 11: 46.29; 12: 20374.08 | [8 empty] | в т.ч. ОТм
| 4 | М |  |  | 8: 1; 10: 7.05; 11: 46.14; 12: 325.29 | [8 empty] | М
|  | ЗТ |  |  | 4: чел.-ч; 5: 5.3; 6: 1.38; 7: 51.5637 | [9 empty] | ЗТ
|  | ЗТм |  |  | 4: чел.-ч; 5: 3.9; 6: 1.38; 7: 37.9431 | [9 empty] | ЗТм
|  | Итого по расценке |  |  | 8: 307.09; 10: 2985; 12: 84046.14 | [10 empty] | Итого по расценке
|  | ФОТ |  |  | 10: 924.84; 12: 42810.84 | [9 empty] | ФОТ
| Приказ № 812/пр от 21.12.2020 Прил. п.49.3 | НР Электротехнические установки на других объектах |  |  | 4: %; 5: 97; 7: 97; 10: 897.09; 12: 41526.51 | [9 empty] | НР Электротехнические установки на других объектах
| Приказ № 774/пр от 11.12.2020 Прил. п.49.3 | СП Электротехнические установки на других объектах |  |  | 4: %; 5: 51; 7: 51; 10: 471.67; 12: 21833.53 | [9 empty] | СП Электротехнические установки на других объектах
|  | Всего по позиции |  |  | 10: 4353.76; 12: 147406.18 | [11 empty] | Всего по позиции
9 | ФССЦ-02.3.01.02-0033 | Песок природный обогащенный для строительных работ средний |  |  | м3 |  |  | 126.9 | 70.6 |  | 8959.14 | 17.73 | 158845.55 | [5 empty] | Песок природный обогащенный для строительных работ средний
|  | Объем=705*0,5*0,3*1,2 | [17 empty] | Объем=705*0,5*0,3*1,2
|  | Всего по позиции |  |  | 10: 8959.14; 12: 158845.55 | [11 empty] | Всего по позиции
10 | ФЕР22-01-011-05 | Укладка стальных водопроводных труб с гидравлическим испытанием диаметром: 150 мм |  |  | 4: км; 7: 0.024 | [5 empty] | Укладка стальных водопроводных труб с гидравлическим испытанием диаметром: 150 мм
|  | Объем=24/1000 | [17 empty] | Объем=24/1000
| Приказ от 04.09.2019 № 519/пр прил.2 табл.1 п.5 | Производство работ осуществляется в стесненных условиях застроенной части населенных пунктов ОЗП=1,15; ЭМ=1,15 к расх.; ЗПМ=1,15; ТЗ=1,15; ТЗМ=1,15 | [18 empty] | Производство работ осуществляется в стесненных условиях застроенной части населенных пунктов ОЗП=1,15; ЭМ=1,15 к расх.; ЗПМ=1,15; ТЗ=1,15; ТЗМ=1,15
| Приказ от 04.09.2019 № 519/пр прил.2 табл.1 п.4 | Производство работ осуществляется в охранной зоне действующей воздушной линии электропередачи, вблизи объектов, находящихся под напряжением, внутри объектов капитального строительства, внутренняя проводка в которых не обесточена, если это приведет к ограничению действий рабочих в соответствии с требованиями техники безопасности ОЗП=1,2; ЭМ=1,2 к расх.; ЗПМ=1,2; ТЗ=1,2; ТЗМ=1,2 | [18 empty] | Производство работ осуществляется в охранной зоне действующей воздушной линии электропередачи, вблизи объектов, находящихся под напряжением, внутри объектов капитального строительства, внутренняя проводка в которых не обесточена, если это приведет к ограничению действий рабочих в соответствии с требованиями техники безопасности ОЗП=1,2; ЭМ=1,2 к расх.; ЗПМ=1,2; ТЗ=1,2; ТЗМ=1,2
| 1 | ОТ |  |  | 8: 3726; 9: 1.38; 10: 123.41; 11: 46.29; 12: 5712.65 | [8 empty] | ОТ
| 2 | ЭМ |  |  | 8: 5767.29; 9: 1.38; 10: 191.01; 11: 12.69; 12: 2423.92 | [8 empty] | ЭМ
| 3 | в т.ч. ОТм |  |  | 8: 687.4; 9: 1.38; 10: 22.77; 11: 46.29; 12: 1054.02 | [8 empty] | в т.ч. ОТм
| 4 | М |  |  | 8: 2012.84; 10: 48.31; 11: 14.52; 12: 701.46 | [8 empty] | М
|  | ЗТ |  |  | 4: чел.-ч; 5: 360; 6: 1.38; 7: 11.9232 | [9 empty] | ЗТ
|  | ЗТм |  |  | 4: чел.-ч; 5: 52.86; 6: 1.38; 7: 1.7507 | [9 empty] | ЗТм
|  | Итого по расценке |  |  | 8: 11506.13; 10: 362.73; 12: 8838.03 | [10 empty] | Итого по расценке
|  | ФОТ |  |  | 10: 146.18; 12: 6766.67 | [9 empty] | ФОТ
| Приказ № 812/пр от 21.12.2020 Прил. п.18 | НР Наружные сети водопровода, канализации, теплоснабжения, газопровода |  |  | 4: %; 5: 117; 7: 117; 10: 171.03; 12: 7917 | [9 empty] | НР Наружные сети водопровода, канализации, теплоснабжения, газопровода
| Приказ № 774/пр от 11.12.2020 Прил. п.18 | СП Наружные сети водопровода, канализации, теплоснабжения, газопровода |  |  | 4: %; 5: 74; 7: 74; 10: 108.17; 12: 5007.34 | [9 empty] | СП Наружные сети водопровода, канализации, теплоснабжения, газопровода
|  | Всего по позиции |  |  | 10: 641.93; 12: 21762.37 | [11 empty] | Всего по позиции
11 | ФССЦ-23.5.02.02-0007 | Трубы стальные электросварные прямошовные из стали марок БСт2кп-БСт4кп и БСт2пс-БСт4пс, наружный диаметр 133 мм, толщина стенки 4,0 мм |  |  | м |  |  | 24 | 112.73 |  | 2705.52 | 7.53 | 20372.57 | [5 empty] | Трубы стальные электросварные прямошовные из стали марок БСт2кп-БСт4кп и БСт2пс-БСт4пс, наружный диаметр 133 мм, толщина стенки 4,0 мм
|  | Всего по позиции |  |  | 10: 2705.52; 12: 20372.57 | [11 empty] | Всего по позиции
12 | ФЕР22-05-005-01 | Протаскивание в футляр полиэтиленовых труб диаметром: 110 мм |  |  | 4: 100 м трубы, уложенной в футляр; 7: 0.24 | [5 empty] | Протаскивание в футляр полиэтиленовых труб диаметром: 110 мм
|  | Объем=24 / 100 | [17 empty] | Объем=24 / 100
| Приказ от 04.09.2019 № 519/пр прил.2 табл.1 п.5 | Производство работ осуществляется в стесненных условиях застроенной части населенных пунктов ОЗП=1,15; ЭМ=1,15 к расх.; ЗПМ=1,15; ТЗ=1,15; ТЗМ=1,15 | [18 empty] | Производство работ осуществляется в стесненных условиях застроенной части населенных пунктов ОЗП=1,15; ЭМ=1,15 к расх.; ЗПМ=1,15; ТЗ=1,15; ТЗМ=1,15
| Приказ от 04.09.2019 № 519/пр прил.2 табл.1 п.4 | Производство работ осуществляется в охранной зоне действующей воздушной линии электропередачи, вблизи объектов, находящихся под напряжением, внутри объектов капитального строительства, внутренняя проводка в которых не обесточена, если это приведет к ограничению действий рабочих в соответствии с требованиями техники безопасности ОЗП=1,2; ЭМ=1,2 к расх.; ЗПМ=1,2; ТЗ=1,2; ТЗМ=1,2 | [18 empty] | Производство работ осуществляется в охранной зоне действующей воздушной линии электропередачи, вблизи объектов, находящихся под напряжением, внутри объектов капитального строительства, внутренняя проводка в которых не обесточена, если это приведет к ограничению действий рабочих в соответствии с требованиями техники безопасности ОЗП=1,2; ЭМ=1,2 к расх.; ЗПМ=1,2; ТЗ=1,2; ТЗМ=1,2
| 1 | ОТ |  |  | 8: 689.47; 9: 1.38; 10: 228.35; 11: 46.29; 12: 10570.32 | [8 empty] | ОТ
| 2 | ЭМ |  |  | 8: 72.67; 9: 1.38; 10: 24.07; 11: 6.37; 12: 153.33 | [8 empty] | ЭМ
| 3 | в т.ч. ОТм |  |  | 8: 0.41; 9: 1.38; 10: 0.14; 11: 46.29; 12: 6.48 | [8 empty] | в т.ч. ОТм
| 4 | М |  |  | 8: 484.59; 10: 116.3; 11: 18.03; 12: 2096.89 | [8 empty] | М
|  | ЗТ |  |  | 4: чел.-ч; 5: 71.67; 6: 1.38; 7: 23.7371 | [9 empty] | ЗТ
|  | ЗТм |  |  | 4: чел.-ч; 5: 0.03; 6: 1.38; 7: 0.009936 | [9 empty] | ЗТм
|  | Итого по расценке |  |  | 8: 1246.73; 10: 368.72; 12: 12820.54 | [10 empty] | Итого по расценке
|  | ФОТ |  |  | 10: 228.49; 12: 10576.8 | [9 empty] | ФОТ
| Приказ № 812/пр от 21.12.2020 Прил. п.18 | НР Наружные сети водопровода, канализации, теплоснабжения, газопровода |  |  | 4: %; 5: 117; 7: 117; 10: 267.33; 12: 12374.86 | [9 empty] | НР Наружные сети водопровода, канализации, теплоснабжения, газопровода
| Приказ № 774/пр от 11.12.2020 Прил. п.18 | СП Наружные сети водопровода, канализации, теплоснабжения, газопровода |  |  | 4: %; 5: 74; 7: 74; 10: 169.08; 12: 7826.83 | [9 empty] | СП Наружные сети водопровода, канализации, теплоснабжения, газопровода
|  | Всего по позиции |  |  | 10: 805.13; 12: 33022.23 | [11 empty] | Всего по позиции
13 | ФЕР34-02-003-01 | Устройство трубопроводов из полиэтиленовых труб: до 2 отверстий |  |  | 4: канал.км; 7: 0.124 | [5 empty] | Устройство трубопроводов из полиэтиленовых труб: до 2 отверстий
|  | Объем=124/1000 | [17 empty] | Объем=124/1000
| Прил.34.4 п.3.2 | Вблизи действующих кабелей ОЗП=1,2; ЭМ=1,2 к расх.; ЗПМ=1,2; ТЗ=1,2; ТЗМ=1,2 | [18 empty] | Вблизи действующих кабелей ОЗП=1,2; ЭМ=1,2 к расх.; ЗПМ=1,2; ТЗ=1,2; ТЗМ=1,2
| Приказ от 04.09.2019 № 519/пр прил.2 табл.1 п.5 | Производство работ осуществляется в стесненных условиях застроенной части населенных пунктов ОЗП=1,15; ЭМ=1,15 к расх.; ЗПМ=1,15; ТЗ=1,15; ТЗМ=1,15 | [18 empty] | Производство работ осуществляется в стесненных условиях застроенной части населенных пунктов ОЗП=1,15; ЭМ=1,15 к расх.; ЗПМ=1,15; ТЗ=1,15; ТЗМ=1,15
| Приказ от 04.09.2019 № 519/пр прил.2 табл.1 п.4 | Производство работ осуществляется в охранной зоне действующей воздушной линии электропередачи, вблизи объектов, находящихся под напряжением, внутри объектов капитального строительства, внутренняя проводка в которых не обесточена, если это приведет к ограничению действий рабочих в соответствии с требованиями техники безопасности ОЗП=1,2; ЭМ=1,2 к расх.; ЗПМ=1,2; ТЗ=1,2; ТЗМ=1,2 | [18 empty] | Производство работ осуществляется в охранной зоне действующей воздушной линии электропередачи, вблизи объектов, находящихся под напряжением, внутри объектов капитального строительства, внутренняя проводка в которых не обесточена, если это приведет к ограничению действий рабочих в соответствии с требованиями техники безопасности ОЗП=1,2; ЭМ=1,2 к расх.; ЗПМ=1,2; ТЗ=1,2; ТЗМ=1,2
| 1 | ОТ |  |  | 8: 1125.18; 9: 1.656; 10: 231.05; 11: 46.29; 12: 10695.3 | [8 empty] | ОТ
| 4 | М |  |  | 8: 63068.02; 10: 7820.43; 11: 5.15; 12: 40275.21 | [8 empty] | М
|  | ЗТ |  |  | 4: чел.-ч; 5: 133; 6: 1.656; 7: 27.3108 | [9 empty] | ЗТ
|  | Итого по расценке |  |  | 8: 64193.2; 10: 8051.48; 12: 50970.51 | [10 empty] | Итого по расценке
|  | ФОТ |  |  | 10: 231.05; 12: 10695.3 | [9 empty] | ФОТ
| Приказ № 812/пр от 21.12.2020 Прил. п.28 | НР Сооружения связи, радиовещания и телевидения |  |  | 4: %; 5: 98; 7: 98; 10: 226.43; 12: 10481.39 | [9 empty] | НР Сооружения связи, радиовещания и телевидения
| Приказ № 774/пр от 11.12.2020 Прил. п.28 | СП Сооружения связи, радиовещания и телевидения |  |  | 4: %; 5: 58; 7: 58; 10: 134.01; 12: 6203.27 | [9 empty] | СП Сооружения связи, радиовещания и телевидения
|  | Всего по позиции |  |  | 10: 8411.92; 12: 67655.17 | [11 empty] | Всего по позиции
14 | ФССЦ-24.3.03.13-0418 | Труба напорная полиэтиленовая ПНД, среднего типа, диаметр 110 мм |  |  | м |  |  | -124 | 63 |  | -7812 | 5.15 | -40231.8 | [5 empty] | Труба напорная полиэтиленовая ПНД, среднего типа, диаметр 110 мм
|  | Всего по позиции |  |  | 10: -7812; 12: -40231.8 | [11 empty] | Всего по позиции
15 | ФССЦ-24.3.03.13-0290 | Трубы полиэтиленовые ПЭ100, SDR21, диаметр 110 мм |  |  | м |  |  | 148 | 36.88 |  | 5458.24 | 7.59 | 41428.04 | [5 empty] | Трубы полиэтиленовые ПЭ100, SDR21, диаметр 110 мм
|  | Объем=24+124 | [17 empty] | Объем=24+124
|  | Всего по позиции |  |  | 10: 5458.24; 12: 41428.04 | [11 empty] | Всего по позиции
16 | ФЕРм08-02-141-04 | Кабель до 35 кВ в готовых траншеях без покрытий, масса 1 м: до 6 кг |  |  | 4: 100 м; 7: 5.81 | [5 empty] | Кабель до 35 кВ в готовых траншеях без покрытий, масса 1 м: до 6 кг
|  | Объем=(765-124-60) / 100 | [17 empty] | Объем=(765-124-60) / 100
| Приказ от 04.09.2019 № 519/пр прил.2 табл.1 п.5 | Производство работ осуществляется в стесненных условиях застроенной части населенных пунктов ОЗП=1,15; ЭМ=1,15 к расх.; ЗПМ=1,15; ТЗ=1,15; ТЗМ=1,15 | [18 empty] | Производство работ осуществляется в стесненных условиях застроенной части населенных пунктов ОЗП=1,15; ЭМ=1,15 к расх.; ЗПМ=1,15; ТЗ=1,15; ТЗМ=1,15
| Приказ от 04.09.2019 № 519/пр прил.2 табл.1 п.4 | Производство работ осуществляется в охранной зоне действующей воздушной линии электропередачи, вблизи объектов, находящихся под напряжением, внутри объектов капитального строительства, внутренняя проводка в которых не обесточена, если это приведет к ограничению действий рабочих в соответствии с требованиями техники безопасности ОЗП=1,2; ЭМ=1,2 к расх.; ЗПМ=1,2; ТЗ=1,2; ТЗМ=1,2 | [18 empty] | Производство работ осуществляется в охранной зоне действующей воздушной линии электропередачи, вблизи объектов, находящихся под напряжением, внутри объектов капитального строительства, внутренняя проводка в которых не обесточена, если это приведет к ограничению действий рабочих в соответствии с требованиями техники безопасности ОЗП=1,2; ЭМ=1,2 к расх.; ЗПМ=1,2; ТЗ=1,2; ТЗМ=1,2
| 1 | ОТ |  |  | 8: 163.94; 9: 1.38; 10: 1314.44; 11: 46.29; 12: 60845.43 | [8 empty] | ОТ
| 2 | ЭМ |  |  | 8: 270.03; 9: 1.38; 10: 2165.05; 11: 19.87; 12: 43019.54 | [8 empty] | ЭМ
| 3 | в т.ч. ОТм |  |  | 8: 33.13; 9: 1.38; 10: 265.63; 11: 46.29; 12: 12296.01 | [8 empty] | в т.ч. ОТм
| 4 | М |  |  | 8: 74.19; 10: 431.04; 11: 12.68; 12: 5465.59 | [8 empty] | М
|  | ЗТ |  |  | 4: чел.-ч; 5: 17.44; 6: 1.38; 7: 139.8304 | [9 empty] | ЗТ
|  | ЗТм |  |  | 4: чел.-ч; 5: 2.64; 6: 1.38; 7: 21.167 | [9 empty] | ЗТм
|  | Итого по расценке |  |  | 8: 508.16; 10: 3910.53; 12: 109330.56 | [10 empty] | Итого по расценке
|  | ФОТ |  |  | 10: 1580.07; 12: 73141.44 | [9 empty] | ФОТ
| Приказ № 812/пр от 21.12.2020 Прил. п.49.3 | НР Электротехнические установки на других объектах |  |  | 4: %; 5: 97; 7: 97; 10: 1532.67; 12: 70947.2 | [9 empty] | НР Электротехнические установки на других объектах
| Приказ № 774/пр от 11.12.2020 Прил. п.49.3 | СП Электротехнические установки на других объектах |  |  | 4: %; 5: 51; 7: 51; 10: 805.84; 12: 37302.13 | [9 empty] | СП Электротехнические установки на других объектах
|  | Всего по позиции |  |  | 10: 6249.04; 12: 217579.89 | [11 empty] | Всего по позиции
17 | ФЕРм08-02-148-04 | Кабель до 35 кВ в проложенных трубах, блоках и коробах, масса 1 м кабеля: до 6 кг |  |  | 4: 100 м; 7: 1.84 | [5 empty] | Кабель до 35 кВ в проложенных трубах, блоках и коробах, масса 1 м кабеля: до 6 кг
|  | Объем=(124+60) / 100 | [17 empty] | Объем=(124+60) / 100
| Приказ от 04.09.2019 № 519/пр прил.2 табл.1 п.5 | Производство работ осуществляется в стесненных условиях застроенной части населенных пунктов ОЗП=1,15; ЭМ=1,15 к расх.; ЗПМ=1,15; ТЗ=1,15; ТЗМ=1,15 | [18 empty] | Производство работ осуществляется в стесненных условиях застроенной части населенных пунктов ОЗП=1,15; ЭМ=1,15 к расх.; ЗПМ=1,15; ТЗ=1,15; ТЗМ=1,15
| Приказ от 04.09.2019 № 519/пр прил.2 табл.1 п.4 | Производство работ осуществляется в охранной зоне действующей воздушной линии электропередачи, вблизи объектов, находящихся под напряжением, внутри объектов капитального строительства, внутренняя проводка в которых не обесточена, если это приведет к ограничению действий рабочих в соответствии с требованиями техники безопасности ОЗП=1,2; ЭМ=1,2 к расх.; ЗПМ=1,2; ТЗ=1,2; ТЗМ=1,2 | [18 empty] | Производство работ осуществляется в охранной зоне действующей воздушной линии электропередачи, вблизи объектов, находящихся под напряжением, внутри объектов капитального строительства, внутренняя проводка в которых не обесточена, если это приведет к ограничению действий рабочих в соответствии с требованиями техники безопасности ОЗП=1,2; ЭМ=1,2 к расх.; ЗПМ=1,2; ТЗ=1,2; ТЗМ=1,2
| 1 | ОТ |  |  | 8: 216.58; 9: 1.38; 10: 549.94; 11: 46.29; 12: 25456.72 | [8 empty] | ОТ
| 2 | ЭМ |  |  | 8: 76.32; 9: 1.38; 10: 193.79; 11: 14.05; 12: 2722.75 | [8 empty] | ЭМ
| 3 | в т.ч. ОТм |  |  | 8: 5.02; 9: 1.38; 10: 12.75; 11: 46.29; 12: 590.2 | [8 empty] | в т.ч. ОТм
| 4 | М |  |  | 8: 39.49; 10: 72.66; 11: 33.86; 12: 2460.27 | [8 empty] | М
|  | ЗТ |  |  | 4: чел.-ч; 5: 23.04; 6: 1.38; 7: 58.5032 | [9 empty] | ЗТ
|  | ЗТм |  |  | 4: чел.-ч; 5: 0.4; 6: 1.38; 7: 1.0157 | [9 empty] | ЗТм
|  | Итого по расценке |  |  | 8: 332.39; 10: 816.39; 12: 30639.74 | [10 empty] | Итого по расценке
|  | ФОТ |  |  | 10: 562.69; 12: 26046.92 | [9 empty] | ФОТ
| Приказ № 812/пр от 21.12.2020 Прил. п.49.3 | НР Электротехнические установки на других объектах |  |  | 4: %; 5: 97; 7: 97; 10: 545.81; 12: 25265.51 | [9 empty] | НР Электротехнические установки на других объектах
| Приказ № 774/пр от 11.12.2020 Прил. п.49.3 | СП Электротехнические установки на других объектах |  |  | 4: %; 5: 51; 7: 51; 10: 286.97; 12: 13283.93 | [9 empty] | СП Электротехнические установки на других объектах
|  | Всего по позиции |  |  | 10: 1649.17; 12: 69189.18 | [11 empty] | Всего по позиции
18 | ФЕРм08-02-147-13 | Кабель до 35 кВ по установленным конструкциям и лоткам с креплением по всей длине, масса 1 м кабеля: до 6 кг |  |  | 4: 100 м; 7: 0.22 | [5 empty] | Кабель до 35 кВ по установленным конструкциям и лоткам с креплением по всей длине, масса 1 м кабеля: до 6 кг
|  | Объем=22 / 100 | [17 empty] | Объем=22 / 100
| ОП п.1.8.3 | При производстве работ на высоте св. 2 до 8 м ОЗП=1,05; ТЗ=1,05 | [18 empty] | При производстве работ на высоте св. 2 до 8 м ОЗП=1,05; ТЗ=1,05
| Приказ от 04.09.2019 № 519/пр прил.2 табл.1 п.5 | Производство работ осуществляется в стесненных условиях застроенной части населенных пунктов ОЗП=1,15; ЭМ=1,15 к расх.; ЗПМ=1,15; ТЗ=1,15; ТЗМ=1,15 | [18 empty] | Производство работ осуществляется в стесненных условиях застроенной части населенных пунктов ОЗП=1,15; ЭМ=1,15 к расх.; ЗПМ=1,15; ТЗ=1,15; ТЗМ=1,15
| Приказ от 04.09.2019 № 519/пр прил.2 табл.1 п.4 | Производство работ осуществляется в охранной зоне действующей воздушной линии электропередачи, вблизи объектов, находящихся под напряжением, внутри объектов капитального строительства, внутренняя проводка в которых не обесточена, если это приведет к ограничению действий рабочих в соответствии с требованиями техники безопасности ОЗП=1,2; ЭМ=1,2 к расх.; ЗПМ=1,2; ТЗ=1,2; ТЗМ=1,2 | [18 empty] | Производство работ осуществляется в охранной зоне действующей воздушной линии электропередачи, вблизи объектов, находящихся под напряжением, внутри объектов капитального строительства, внутренняя проводка в которых не обесточена, если это приведет к ограничению действий рабочих в соответствии с требованиями техники безопасности ОЗП=1,2; ЭМ=1,2 к расх.; ЗПМ=1,2; ТЗ=1,2; ТЗМ=1,2
| 1 | ОТ |  |  | 8: 278.99; 9: 1.449; 10: 88.94; 11: 46.29; 12: 4117.03 | [8 empty] | ОТ
| 2 | ЭМ |  |  | 8: 90.04; 9: 1.38; 10: 27.34; 11: 13.02; 12: 355.97 | [8 empty] | ЭМ
| 3 | в т.ч. ОТм |  |  | 8: 5.02; 9: 1.38; 10: 1.52; 11: 46.29; 12: 70.36 | [8 empty] | в т.ч. ОТм
| 4 | М |  |  | 8: 37.63; 10: 8.28; 11: 27.84; 12: 230.52 | [8 empty] | М
|  | ЗТ |  |  | 4: чел.-ч; 5: 29.68; 6: 1.449; 7: 9.4614 | [9 empty] | ЗТ
|  | ЗТм |  |  | 4: чел.-ч; 5: 0.4; 6: 1.38; 7: 0.12144 | [9 empty] | ЗТм
|  | Итого по расценке |  |  | 8: 406.66; 10: 124.56; 12: 4703.52 | [10 empty] | Итого по расценке
|  | ФОТ |  |  | 10: 90.46; 12: 4187.39 | [9 empty] | ФОТ
| Приказ № 812/пр от 21.12.2020 Прил. п.49.3 | НР Электротехнические установки на других объектах |  |  | 4: %; 5: 97; 7: 97; 10: 87.75; 12: 4061.77 | [9 empty] | НР Электротехнические установки на других объектах
| Приказ № 774/пр от 11.12.2020 Прил. п.49.3 | СП Электротехнические установки на других объектах |  |  | 4: %; 5: 51; 7: 51; 10: 46.13; 12: 2135.57 | [9 empty] | СП Электротехнические установки на других объектах
|  | Всего по позиции |  |  | 10: 258.44; 12: 10900.86 | [11 empty] | Всего по позиции
20 | Прайс-лист ООО "ИНТЕРКАБЕЛЬ" | Кабель ААБл 3*120-6 ГОСТ |  |  | 7: 811.74; 8: 780.08; 10: 115341.01; 11: 5.49; 12: 633222.14 | [5 empty] | Кабель ААБл 3*120-6 ГОСТ
|  | Объем=(765+22)*1,02+3*2+1,5*2 | [17 empty] | Объем=(765+22)*1,02+3*2+1,5*2
|  | Цена=851/1,2*1,1 | [24 empty] | Цена=851/1,2*1,1
|  | Всего по позиции |  |  | 10: 115341.01; 12: 633222.14 | [11 empty] | Всего по позиции
21 | ФЕРм08-02-143-01 | Покрытие кабеля, проложенного в траншее: кирпичом одного кабеля |  |  | 4: 100 м; 7: 7.05 | [5 empty] | Покрытие кабеля, проложенного в траншее: кирпичом одного кабеля
|  | Объем=705 / 100 | [17 empty] | Объем=705 / 100
| Приказ от 04.09.2019 № 519/пр прил.2 табл.1 п.5 | Производство работ осуществляется в стесненных условиях застроенной части населенных пунктов ОЗП=1,15; ЭМ=1,15 к расх.; ЗПМ=1,15; ТЗ=1,15; ТЗМ=1,15 | [18 empty] | Производство работ осуществляется в стесненных условиях застроенной части населенных пунктов ОЗП=1,15; ЭМ=1,15 к расх.; ЗПМ=1,15; ТЗ=1,15; ТЗМ=1,15
| Приказ от 04.09.2019 № 519/пр прил.2 табл.1 п.4 | Производство работ осуществляется в охранной зоне действующей воздушной линии электропередачи, вблизи объектов, находящихся под напряжением, внутри объектов капитального строительства, внутренняя проводка в которых не обесточена, если это приведет к ограничению действий рабочих в соответствии с требованиями техники безопасности ОЗП=1,2; ЭМ=1,2 к расх.; ЗПМ=1,2; ТЗ=1,2; ТЗМ=1,2 | [18 empty] | Производство работ осуществляется в охранной зоне действующей воздушной линии электропередачи, вблизи объектов, находящихся под напряжением, внутри объектов капитального строительства, внутренняя проводка в которых не обесточена, если это приведет к ограничению действий рабочих в соответствии с требованиями техники безопасности ОЗП=1,2; ЭМ=1,2 к расх.; ЗПМ=1,2; ТЗ=1,2; ТЗМ=1,2
| 1 | ОТ |  |  | 8: 48.97; 9: 1.38; 10: 476.43; 11: 46.29; 12: 22053.94 | [8 empty] | ОТ
| 2 | ЭМ |  |  | 8: 313.32; 9: 1.38; 10: 3048.29; 11: 21.49; 12: 65507.75 | [8 empty] | ЭМ
| 3 | в т.ч. ОТм |  |  | 8: 43.43; 9: 1.38; 10: 422.53; 11: 46.29; 12: 19558.91 | [8 empty] | в т.ч. ОТм
| 4 | М |  |  | 8: 0.98; 10: 6.91; 11: 46.29; 12: 319.86 | [8 empty] | М
|  | ЗТ |  |  | 4: чел.-ч; 5: 5.21; 6: 1.38; 7: 50.6881 | [9 empty] | ЗТ
|  | ЗТм |  |  | 4: чел.-ч; 5: 3.46; 6: 1.38; 7: 33.6623 | [9 empty] | ЗТм
|  | Итого по расценке |  |  | 8: 363.27; 10: 3531.63; 12: 87881.55 | [10 empty] | Итого по расценке
|  | ФОТ |  |  | 10: 898.96; 12: 41612.85 | [9 empty] | ФОТ
| Приказ № 812/пр от 21.12.2020 Прил. п.49.3 | НР Электротехнические установки на других объектах |  |  | 4: %; 5: 97; 7: 97; 10: 871.99; 12: 40364.46 | [9 empty] | НР Электротехнические установки на других объектах
| Приказ № 774/пр от 11.12.2020 Прил. п.49.3 | СП Электротехнические установки на других объектах |  |  | 4: %; 5: 51; 7: 51; 10: 458.47; 12: 21222.55 | [9 empty] | СП Электротехнические установки на других объектах
|  | Всего по позиции |  |  | 10: 4862.09; 12: 149468.56 | [11 empty] | Всего по позиции
22 | ФССЦ-06.1.01.05-0036 | Кирпич керамический одинарный, размер 250х120х65 мм, марка 125 |  |  | 1000 шт |  |  | 5.875 | 1863.37 |  | 10947.3 | 9.57 | 104765.66 | [5 empty] | Кирпич керамический одинарный, размер 250х120х65 мм, марка 125
|  | Объем=(705/0,120) / 1000 | [17 empty] | Объем=(705/0,120) / 1000
|  | Всего по позиции |  |  | 10: 10947.3; 12: 104765.66 | [11 empty] | Всего по позиции
23 | ФЕРм08-02-167-08 | Муфта соединительная эпоксидная для 3-4-жильного кабеля напряжением: до 10 кВ, сечение жил до 120 мм2 |  |  | 4: шт; 7: 2 | [5 empty] | Муфта соединительная эпоксидная для 3-4-жильного кабеля напряжением: до 10 кВ, сечение жил до 120 мм2
| Приказ от 04.09.2019 № 519/пр прил.2 табл.1 п.5 | Производство работ осуществляется в стесненных условиях застроенной части населенных пунктов ОЗП=1,15; ЭМ=1,15 к расх.; ЗПМ=1,15; ТЗ=1,15; ТЗМ=1,15 | [18 empty] | Производство работ осуществляется в стесненных условиях застроенной части населенных пунктов ОЗП=1,15; ЭМ=1,15 к расх.; ЗПМ=1,15; ТЗ=1,15; ТЗМ=1,15
| Приказ от 04.09.2019 № 519/пр прил.2 табл.1 п.4 | Производство работ осуществляется в охранной зоне действующей воздушной линии электропередачи, вблизи объектов, находящихся под напряжением, внутри объектов капитального строительства, внутренняя проводка в которых не обесточена, если это приведет к ограничению действий рабочих в соответствии с требованиями техники безопасности ОЗП=1,2; ЭМ=1,2 к расх.; ЗПМ=1,2; ТЗ=1,2; ТЗМ=1,2 | [18 empty] | Производство работ осуществляется в охранной зоне действующей воздушной линии электропередачи, вблизи объектов, находящихся под напряжением, внутри объектов капитального строительства, внутренняя проводка в которых не обесточена, если это приведет к ограничению действий рабочих в соответствии с требованиями техники безопасности ОЗП=1,2; ЭМ=1,2 к расх.; ЗПМ=1,2; ТЗ=1,2; ТЗМ=1,2
| 1 | ОТ |  |  | 8: 73.88; 9: 1.38; 10: 203.91; 11: 46.29; 12: 9438.99 | [8 empty] | ОТ
| 2 | ЭМ |  |  | 8: 1.81; 9: 1.38; 10: 5; 11: 21.5; 12: 107.5 | [8 empty] | ЭМ
| 3 | в т.ч. ОТм |  |  | 8: 0.26; 9: 1.38; 10: 0.72; 11: 46.29; 12: 33.33 | [8 empty] | в т.ч. ОТм
| 4 | М |  |  | 8: 46.72; 10: 93.44; 11: 14.3; 12: 1336.19 | [8 empty] | М
|  | ЗТ |  |  | 4: чел.-ч; 5: 7.86; 6: 1.38; 7: 21.6936 | [9 empty] | ЗТ
|  | ЗТм |  |  | 4: чел.-ч; 5: 0.02; 6: 1.38; 7: 0.0552 | [9 empty] | ЗТм
|  | Итого по расценке |  |  | 8: 122.41; 10: 302.35; 12: 10882.68 | [10 empty] | Итого по расценке
|  | ФОТ |  |  | 10: 204.63; 12: 9472.32 | [9 empty] | ФОТ
| Приказ № 812/пр от 21.12.2020 Прил. п.49.3 | НР Электротехнические установки на других объектах |  |  | 4: %; 5: 97; 7: 97; 10: 198.49; 12: 9188.15 | [9 empty] | НР Электротехнические установки на других объектах
| Приказ № 774/пр от 11.12.2020 Прил. п.49.3 | СП Электротехнические установки на других объектах |  |  | 4: %; 5: 51; 7: 51; 10: 104.36; 12: 4830.88 | [9 empty] | СП Электротехнические установки на других объектах
|  | Всего по позиции |  |  | 10: 605.2; 12: 24901.71 | [11 empty] | Всего по позиции
24 | ФССЦ-20.2.09.04-0009 | Муфта термоусаживаемая соединительная для кабеля с полиэтиленовой или бумажной изоляцией на напряжение до 10 кВ, марки СТп-10-3х(70-120) мм2 |  |  | шт |  |  | 2 | 682.4 |  | 1364.8 | 7.49 | 10222.35 | [5 empty] | Муфта термоусаживаемая соединительная для кабеля с полиэтиленовой или бумажной изоляцией на напряжение до 10 кВ, марки СТп-10-3х(70-120) мм2
|  | Всего по позиции |  |  | 10: 1364.8; 12: 10222.35 | [11 empty] | Всего по позиции
25 | ФЕРм08-02-159-07 | Заделка концевая в резиновой перчатке для 3-5-жильного кабеля напряжением: до 10 кВ, сечение одной жилы до 120 мм2 |  |  | 4: шт; 7: 2 | [5 empty] | Заделка концевая в резиновой перчатке для 3-5-жильного кабеля напряжением: до 10 кВ, сечение одной жилы до 120 мм2
| Приказ от 04.09.2019 № 519/пр прил.2 табл.1 п.5 | Производство работ осуществляется в стесненных условиях застроенной части населенных пунктов ОЗП=1,15; ЭМ=1,15 к расх.; ЗПМ=1,15; ТЗ=1,15; ТЗМ=1,15 | [18 empty] | Производство работ осуществляется в стесненных условиях застроенной части населенных пунктов ОЗП=1,15; ЭМ=1,15 к расх.; ЗПМ=1,15; ТЗ=1,15; ТЗМ=1,15
| Приказ от 04.09.2019 № 519/пр прил.2 табл.1 п.4 | Производство работ осуществляется в охранной зоне действующей воздушной линии электропередачи, вблизи объектов, находящихся под напряжением, внутри объектов капитального строительства, внутренняя проводка в которых не обесточена, если это приведет к ограничению действий рабочих в соответствии с требованиями техники безопасности ОЗП=1,2; ЭМ=1,2 к расх.; ЗПМ=1,2; ТЗ=1,2; ТЗМ=1,2 | [18 empty] | Производство работ осуществляется в охранной зоне действующей воздушной линии электропередачи, вблизи объектов, находящихся под напряжением, внутри объектов капитального строительства, внутренняя проводка в которых не обесточена, если это приведет к ограничению действий рабочих в соответствии с требованиями техники безопасности ОЗП=1,2; ЭМ=1,2 к расх.; ЗПМ=1,2; ТЗ=1,2; ТЗМ=1,2
| 1 | ОТ |  |  | 8: 21.24; 9: 1.38; 10: 58.62; 11: 46.29; 12: 2713.52 | [8 empty] | ОТ
| 4 | М |  |  | 8: 5.17; 10: 10.34; 11: 16.57; 12: 171.33 | [8 empty] | М
|  | ЗТ |  |  | 4: чел.-ч; 5: 2.26; 6: 1.38; 7: 6.2376 | [9 empty] | ЗТ
|  | Итого по расценке |  |  | 8: 26.41; 10: 68.96; 12: 2884.85 | [10 empty] | Итого по расценке
|  | ФОТ |  |  | 10: 58.62; 12: 2713.52 | [9 empty] | ФОТ
| Приказ № 812/пр от 21.12.2020 Прил. п.49.3 | НР Электротехнические установки на других объектах |  |  | 4: %; 5: 97; 7: 97; 10: 56.86; 12: 2632.11 | [9 empty] | НР Электротехнические установки на других объектах
| Приказ № 774/пр от 11.12.2020 Прил. п.49.3 | СП Электротехнические установки на других объектах |  |  | 4: %; 5: 51; 7: 51; 10: 29.9; 12: 1383.9 | [9 empty] | СП Электротехнические установки на других объектах
|  | Всего по позиции |  |  | 10: 155.72; 12: 6900.86 | [11 empty] | Всего по позиции
26 | ФССЦ-20.2.09.08-0031 | Муфта термоусаживаемая концевая наружной установки для кабеля на напряжение до 10 кВ, марки КНТп10-70/120 с болтовыми наконечниками и комплектом пайки для присоединения заземления |  |  | компл |  |  | 2 | 542.5 |  | 1085 | 5.54 | 6010.9 | [5 empty] | Муфта термоусаживаемая концевая наружной установки для кабеля на напряжение до 10 кВ, марки КНТп10-70/120 с болтовыми наконечниками и комплектом пайки для присоединения заземления
|  | Всего по позиции |  |  | 10: 1085; 12: 6010.9 | [11 empty] | Всего по позиции
27 | ФЕР01-02-061-02 | Засыпка вручную траншей, пазух котлованов и ям, группа грунтов: 2 |  |  | 4: 100 м3; 7: 2.318 | [5 empty] | Засыпка вручную траншей, пазух котлованов и ям, группа грунтов: 2
|  | Объем=(705*0,55*0,9-705*0,5*0,3-5875*0,250*0,120*0,065) / 100 | [17 empty] | Объем=(705*0,55*0,9-705*0,5*0,3-5875*0,250*0,120*0,065) / 100
| Приказ от 04.09.2019 № 519/пр прил.2 табл.1 п.5 | Производство работ осуществляется в стесненных условиях застроенной части населенных пунктов ОЗП=1,15; ЭМ=1,15 к расх.; ЗПМ=1,15; ТЗ=1,15; ТЗМ=1,15 | [18 empty] | Производство работ осуществляется в стесненных условиях застроенной части населенных пунктов ОЗП=1,15; ЭМ=1,15 к расх.; ЗПМ=1,15; ТЗ=1,15; ТЗМ=1,15
| Приказ от 04.09.2019 № 519/пр прил.2 табл.1 п.4 | Производство работ осуществляется в охранной зоне действующей воздушной линии электропередачи, вблизи объектов, находящихся под напряжением, внутри объектов капитального строительства, внутренняя проводка в которых не обесточена, если это приведет к ограничению действий рабочих в соответствии с требованиями техники безопасности ОЗП=1,2; ЭМ=1,2 к расх.; ЗПМ=1,2; ТЗ=1,2; ТЗМ=1,2 | [18 empty] | Производство работ осуществляется в охранной зоне действующей воздушной линии электропередачи, вблизи объектов, находящихся под напряжением, внутри объектов капитального строительства, внутренняя проводка в которых не обесточена, если это приведет к ограничению действий рабочих в соответствии с требованиями техники безопасности ОЗП=1,2; ЭМ=1,2 к расх.; ЗПМ=1,2; ТЗ=1,2; ТЗМ=1,2
| 1 | ОТ |  |  | 8: 729; 9: 1.38; 10: 2331.95; 11: 46.29; 12: 107945.97 | [8 empty] | ОТ
|  | ЗТ |  |  | 4: чел.-ч; 5: 97.2; 6: 1.38; 7: 310.9272 | [9 empty] | ЗТ
|  | Итого по расценке |  |  | 8: 729; 10: 2331.95; 12: 107945.97 | [10 empty] | Итого по расценке
|  | ФОТ |  |  | 10: 2331.95; 12: 107945.97 | [9 empty] | ФОТ
| Приказ № 812/пр от 21.12.2020 Прил. п.1.2 | НР Земляные работы, выполняемые ручным способом |  |  | 4: %; 5: 89; 7: 89; 10: 2075.44; 12: 96071.91 | [9 empty] | НР Земляные работы, выполняемые ручным способом
| Приказ № 774/пр от 11.12.2020 Прил. п.1.2 | СП Земляные работы, выполняемые ручным способом |  |  | 4: %; 5: 40; 7: 40; 10: 932.78; 12: 43178.39 | [9 empty] | СП Земляные работы, выполняемые ручным способом
|  | Всего по позиции |  |  | 10: 5340.17; 12: 247196.27 | [11 empty] | Всего по позиции
ГНБ | [27 empty] | ГНБ
28 | ФЕР01-02-057-03 | Разработка грунта вручную в траншеях глубиной до 2 м без креплений с откосами, группа грунтов: 3 |  |  | 4: 100 м3; 7: 0.36 | [5 empty] | Разработка грунта вручную в траншеях глубиной до 2 м без креплений с откосами, группа грунтов: 3
|  | Объем=(2*2*1,5*6) / 100 | [17 empty] | Объем=(2*2*1,5*6) / 100
| Прил.1.12 п.3.188 | Разработка грунта в местах, находящихся на расстоянии до 1 м от незащищенных кабелей ОЗП=1,3; ТЗ=1,3 | [18 empty] | Разработка грунта в местах, находящихся на расстоянии до 1 м от незащищенных кабелей ОЗП=1,3; ТЗ=1,3
| Приказ от 04.09.2019 № 519/пр прил.2 табл.1 п.5 | Производство работ осуществляется в стесненных условиях застроенной части населенных пунктов ОЗП=1,15; ЭМ=1,15 к расх.; ЗПМ=1,15; ТЗ=1,15; ТЗМ=1,15 | [18 empty] | Производство работ осуществляется в стесненных условиях застроенной части населенных пунктов ОЗП=1,15; ЭМ=1,15 к расх.; ЗПМ=1,15; ТЗ=1,15; ТЗМ=1,15
| Приказ от 04.09.2019 № 519/пр прил.2 табл.1 п.4 | Производство работ осуществляется в охранной зоне действующей воздушной линии электропередачи, вблизи объектов, находящихся под напряжением, внутри объектов капитального строительства, внутренняя проводка в которых не обесточена, если это приведет к ограничению действий рабочих в соответствии с требованиями техники безопасности ОЗП=1,2; ЭМ=1,2 к расх.; ЗПМ=1,2; ТЗ=1,2; ТЗМ=1,2 | [18 empty] | Производство работ осуществляется в охранной зоне действующей воздушной линии электропередачи, вблизи объектов, находящихся под напряжением, внутри объектов капитального строительства, внутренняя проводка в которых не обесточена, если это приведет к ограничению действий рабочих в соответствии с требованиями техники безопасности ОЗП=1,2; ЭМ=1,2 к расх.; ЗПМ=1,2; ТЗ=1,2; ТЗМ=1,2
| 1 | ОТ |  |  | 8: 1934.4; 9: 1.794; 10: 1249.31; 11: 46.29; 12: 57830.56 | [8 empty] | ОТ
|  | ЗТ |  |  | 4: чел.-ч; 5: 248; 6: 1.794; 7: 160.1683 | [9 empty] | ЗТ
|  | Итого по расценке |  |  | 8: 1934.4; 10: 1249.31; 12: 57830.56 | [10 empty] | Итого по расценке
|  | ФОТ |  |  | 10: 1249.31; 12: 57830.56 | [9 empty] | ФОТ
| Приказ № 812/пр от 21.12.2020 Прил. п.1.2 | НР Земляные работы, выполняемые ручным способом |  |  | 4: %; 5: 89; 7: 89; 10: 1111.89; 12: 51469.2 | [9 empty] | НР Земляные работы, выполняемые ручным способом
| Приказ № 774/пр от 11.12.2020 Прил. п.1.2 | СП Земляные работы, выполняемые ручным способом |  |  | 4: %; 5: 40; 7: 40; 10: 499.72; 12: 23132.22 | [9 empty] | СП Земляные работы, выполняемые ручным способом
|  | Всего по позиции |  |  | 10: 2860.92; 12: 132431.98 | [11 empty] | Всего по позиции
29 | ФЕР04-01-079-01 | Монтаж установки горизонтально направленного бурения: с тяговым усилием 20 тс (200 кН) |  |  | 4: шт; 7: 3 | [5 empty] | Монтаж установки горизонтально направленного бурения: с тяговым усилием 20 тс (200 кН)
| Приказ от 04.09.2019 № 519/пр прил.2 табл.1 п.5 | Производство работ осуществляется в стесненных условиях застроенной части населенных пунктов ОЗП=1,15; ЭМ=1,15 к расх.; ЗПМ=1,15; ТЗ=1,15; ТЗМ=1,15 | [18 empty] | Производство работ осуществляется в стесненных условиях застроенной части населенных пунктов ОЗП=1,15; ЭМ=1,15 к расх.; ЗПМ=1,15; ТЗ=1,15; ТЗМ=1,15
| Приказ от 04.09.2019 № 519/пр прил.2 табл.1 п.4 | Производство работ осуществляется в охранной зоне действующей воздушной линии электропередачи, вблизи объектов, находящихся под напряжением, внутри объектов капитального строительства, внутренняя проводка в которых не обесточена, если это приведет к ограничению действий рабочих в соответствии с требованиями техники безопасности ОЗП=1,2; ЭМ=1,2 к расх.; ЗПМ=1,2; ТЗ=1,2; ТЗМ=1,2 | [18 empty] | Производство работ осуществляется в охранной зоне действующей воздушной линии электропередачи, вблизи объектов, находящихся под напряжением, внутри объектов капитального строительства, внутренняя проводка в которых не обесточена, если это приведет к ограничению действий рабочих в соответствии с требованиями техники безопасности ОЗП=1,2; ЭМ=1,2 к расх.; ЗПМ=1,2; ТЗ=1,2; ТЗМ=1,2
| 1 | ОТ |  |  | 8: 2.6; 9: 1.38; 10: 10.76; 11: 46.29; 12: 498.08 | [8 empty] | ОТ
| 2 | ЭМ |  |  | 8: 298.12; 9: 1.38; 10: 1234.22; 11: 3.48; 12: 4295.09 | [8 empty] | ЭМ
| 3 | в т.ч. ОТм |  |  | 8: 3.78; 9: 1.38; 10: 15.65; 11: 46.29; 12: 724.44 | [8 empty] | в т.ч. ОТм
|  | ЗТ |  |  | 4: чел.-ч; 5: 0.27; 6: 1.38; 7: 1.1178 | [9 empty] | ЗТ
|  | ЗТм |  |  | 4: чел.-ч; 5: 0.28; 6: 1.38; 7: 1.1592 | [9 empty] | ЗТм
|  | Итого по расценке |  |  | 8: 300.72; 10: 1244.98; 12: 4793.17 | [10 empty] | Итого по расценке
|  | ФОТ |  |  | 10: 26.41; 12: 1222.52 | [9 empty] | ФОТ
| Приказ № 812/пр от 21.12.2020 Прил. п.4 | НР Скважины |  |  | 4: %; 5: 106; 7: 106; 10: 27.99; 12: 1295.87 | [9 empty] | НР Скважины
| Приказ № 774/пр от 11.12.2020 Прил. п.4 | СП Скважины |  |  | 4: %; 5: 45; 7: 45; 10: 11.88; 12: 550.13 | [9 empty] | СП Скважины
|  | Всего по позиции |  |  | 10: 1284.85; 12: 6639.17 | [11 empty] | Всего по позиции
30 | ФЕР04-01-080-01 | Демонтаж установки горизонтально направленного бурения: с тяговым усилием 20 тс (200 кН) |  |  | 4: шт; 7: 3 | [5 empty] | Демонтаж установки горизонтально направленного бурения: с тяговым усилием 20 тс (200 кН)
| Приказ от 04.09.2019 № 519/пр прил.2 табл.1 п.5 | Производство работ осуществляется в стесненных условиях застроенной части населенных пунктов ОЗП=1,15; ЭМ=1,15 к расх.; ЗПМ=1,15; ТЗ=1,15; ТЗМ=1,15 | [18 empty] | Производство работ осуществляется в стесненных условиях застроенной части населенных пунктов ОЗП=1,15; ЭМ=1,15 к расх.; ЗПМ=1,15; ТЗ=1,15; ТЗМ=1,15
| Приказ от 04.09.2019 № 519/пр прил.2 табл.1 п.4 | Производство работ осуществляется в охранной зоне действующей воздушной линии электропередачи, вблизи объектов, находящихся под напряжением, внутри объектов капитального строительства, внутренняя проводка в которых не обесточена, если это приведет к ограничению действий рабочих в соответствии с требованиями техники безопасности ОЗП=1,2; ЭМ=1,2 к расх.; ЗПМ=1,2; ТЗ=1,2; ТЗМ=1,2 | [18 empty] | Производство работ осуществляется в охранной зоне действующей воздушной линии электропередачи, вблизи объектов, находящихся под напряжением, внутри объектов капитального строительства, внутренняя проводка в которых не обесточена, если это приведет к ограничению действий рабочих в соответствии с требованиями техники безопасности ОЗП=1,2; ЭМ=1,2 к расх.; ЗПМ=1,2; ТЗ=1,2; ТЗМ=1,2
| 1 | ОТ |  |  | 8: 2.5; 9: 1.38; 10: 10.35; 11: 46.29; 12: 479.1 | [8 empty] | ОТ
| 2 | ЭМ |  |  | 8: 276.83; 9: 1.38; 10: 1146.08; 11: 3.48; 12: 3988.36 | [8 empty] | ЭМ
| 3 | в т.ч. ОТм |  |  | 8: 3.51; 9: 1.38; 10: 14.53; 11: 46.29; 12: 672.59 | [8 empty] | в т.ч. ОТм
|  | ЗТ |  |  | 4: чел.-ч; 5: 0.26; 6: 1.38; 7: 1.0764 | [9 empty] | ЗТ
|  | ЗТм |  |  | 4: чел.-ч; 5: 0.26; 6: 1.38; 7: 1.0764 | [9 empty] | ЗТм
|  | Итого по расценке |  |  | 8: 279.33; 10: 1156.43; 12: 4467.46 | [10 empty] | Итого по расценке
|  | ФОТ |  |  | 10: 24.88; 12: 1151.69 | [9 empty] | ФОТ
| Приказ № 812/пр от 21.12.2020 Прил. п.4 | НР Скважины |  |  | 4: %; 5: 106; 7: 106; 10: 26.37; 12: 1220.79 | [9 empty] | НР Скважины
| Приказ № 774/пр от 11.12.2020 Прил. п.4 | СП Скважины |  |  | 4: %; 5: 45; 7: 45; 10: 11.2; 12: 518.26 | [9 empty] | СП Скважины
|  | Всего по позиции |  |  | 10: 1194; 12: 6206.51 | [11 empty] | Всего по позиции
31 | ФЕР04-01-085-01 | Устройство закрытого подземного перехода методом ГНБ с поэтапным расширением скважины для полиэтиленовых труб в грунтах I-III группы установками с тяговым усилием 20 тс (200 кН): для труб Dу=110 мм длиной до 400 м |  |  | 4: м; 7: 60 | [5 empty] | Устройство закрытого подземного перехода методом ГНБ с поэтапным расширением скважины для полиэтиленовых труб в грунтах I-III группы установками с тяговым усилием 20 тс (200 кН): для труб Dу=110 мм длиной до 400 м
|  | Объем=3*20 | [17 empty] | Объем=3*20
| 1 | ОТ |  |  | 8: 10.83; 10: 649.8; 11: 46.29; 12: 30079.24 | [8 empty] | ОТ
| 2 | ЭМ |  |  | 8: 623.36; 10: 37401.6; 11: 4.96; 12: 185511.94 | [8 empty] | ЭМ
| 3 | в т.ч. ОТм |  |  | 8: 15.57; 10: 934.2; 11: 46.29; 12: 43244.12 | [8 empty] | в т.ч. ОТм
| 4 | М |  |  | 8: 1.04; 10: 62.4; 11: 21.99; 12: 1372.18 | [8 empty] | М
|  | ЗТ |  |  | 4: чел.-ч; 5: 0.99; 7: 59.4 | [9 empty] | ЗТ
|  | ЗТм |  |  | 4: чел.-ч; 5: 1.14; 7: 68.4 | [9 empty] | ЗТм
|  | Итого по расценке |  |  | 8: 635.23; 10: 38113.8; 12: 216963.36 | [10 empty] | Итого по расценке
|  | ФОТ |  |  | 10: 1584; 12: 73323.36 | [9 empty] | ФОТ
| Приказ № 812/пр от 21.12.2020 Прил. п.4 | НР Скважины |  |  | 4: %; 5: 106; 7: 106; 10: 1679.04; 12: 77722.76 | [9 empty] | НР Скважины
| Приказ № 774/пр от 11.12.2020 Прил. п.4 | СП Скважины |  |  | 4: %; 5: 45; 7: 45; 10: 712.8; 12: 32995.51 | [9 empty] | СП Скважины
|  | Всего по позиции |  |  | 10: 40505.64; 12: 327681.63 | [11 empty] | Всего по позиции
32 | ФССЦ-01.4.03.01-0003 | Бентонит Super-Bore 50 LB Bag |  |  | т |  |  | 0.486 | 4848.15 |  | 2356.2 | 7.54 | 17765.75 | [5 empty] | Бентонит Super-Bore 50 LB Bag
|  | Объем=486/1000 | [17 empty] | Объем=486/1000
|  | Всего по позиции |  |  | 10: 2356.2; 12: 17765.75 | [11 empty] | Всего по позиции
33 | ФССЦ-01.4.03.03-0022 | Полимер для стабилизации буровых скважин: EZ MUD |  |  | т |  |  | 0.027 | 64460.41 |  | 1740.43 | 6.42 | 11173.56 | [5 empty] | Полимер для стабилизации буровых скважин: EZ MUD
|  | Всего по позиции |  |  | 10: 1740.43; 12: 11173.56 | [11 empty] | Всего по позиции
34 | ФССЦ-24.3.03.13-0290 | Трубы полиэтиленовые ПЭ100, SDR21, диаметр 110 мм |  |  | м |  |  | 60 | 36.88 |  | 2212.8 | 7.59 | 16795.15 | [5 empty] | Трубы полиэтиленовые ПЭ100, SDR21, диаметр 110 мм
|  | Всего по позиции |  |  | 10: 2212.8; 12: 16795.15 | [11 empty] | Всего по позиции
35 | ФЕР24-02-001-02 | Сварка полиэтиленовых труб "встык" нагревательным элементом при ручном управлении процессом сварки, диаметр труб: свыше 63 до 110 мм |  |  | 4: соединение; 7: 9 | [5 empty] | Сварка полиэтиленовых труб "встык" нагревательным элементом при ручном управлении процессом сварки, диаметр труб: свыше 63 до 110 мм
|  | Объем=окр(20/6)+окр(20/6)+окр(20/6) | [17 empty] | Объем=окр(20/6)+окр(20/6)+окр(20/6)
| Приказ от 04.09.2019 № 519/пр прил.2 табл.1 п.5 | Производство работ осуществляется в стесненных условиях застроенной части населенных пунктов ОЗП=1,15; ЭМ=1,15 к расх.; ЗПМ=1,15; ТЗ=1,15; ТЗМ=1,15 | [18 empty] | Производство работ осуществляется в стесненных условиях застроенной части населенных пунктов ОЗП=1,15; ЭМ=1,15 к расх.; ЗПМ=1,15; ТЗ=1,15; ТЗМ=1,15
| Приказ от 04.09.2019 № 519/пр прил.2 табл.1 п.4 | Производство работ осуществляется в охранной зоне действующей воздушной линии электропередачи, вблизи объектов, находящихся под напряжением, внутри объектов капитального строительства, внутренняя проводка в которых не обесточена, если это приведет к ограничению действий рабочих в соответствии с требованиями техники безопасности ОЗП=1,2; ЭМ=1,2 к расх.; ЗПМ=1,2; ТЗ=1,2; ТЗМ=1,2 | [18 empty] | Производство работ осуществляется в охранной зоне действующей воздушной линии электропередачи, вблизи объектов, находящихся под напряжением, внутри объектов капитального строительства, внутренняя проводка в которых не обесточена, если это приведет к ограничению действий рабочих в соответствии с требованиями техники безопасности ОЗП=1,2; ЭМ=1,2 к расх.; ЗПМ=1,2; ТЗ=1,2; ТЗМ=1,2
| 1 | ОТ |  |  | 8: 9.07; 9: 1.38; 10: 112.65; 11: 46.29; 12: 5214.57 | [8 empty] | ОТ
| 2 | ЭМ |  |  | 8: 5.09; 9: 1.38; 10: 63.22; 11: 2.81; 12: 177.65 | [8 empty] | ЭМ
| 4 | М |  |  | 8: 0.12; 10: 1.08; 11: 5.67; 12: 6.12 | [8 empty] | М
|  | ЗТ |  |  | 4: чел.-ч; 5: 1; 6: 1.38; 7: 12.42 | [9 empty] | ЗТ
|  | Итого по расценке |  |  | 8: 14.28; 10: 176.95; 12: 5398.34 | [10 empty] | Итого по расценке
|  | ФОТ |  |  | 10: 112.65; 12: 5214.57 | [9 empty] | ФОТ
| Приказ № 812/пр от 21.12.2020 Прил. п.18 | НР Наружные сети водопровода, канализации, теплоснабжения, газопровода |  |  | 4: %; 5: 117; 7: 117; 10: 131.8; 12: 6101.05 | [9 empty] | НР Наружные сети водопровода, канализации, теплоснабжения, газопровода
| Приказ № 774/пр от 11.12.2020 Прил. п.18 | СП Наружные сети водопровода, канализации, теплоснабжения, газопровода |  |  | 4: %; 5: 74; 7: 74; 10: 83.36; 12: 3858.78 | [9 empty] | СП Наружные сети водопровода, канализации, теплоснабжения, газопровода
|  | Всего по позиции |  |  | 10: 392.11; 12: 15358.17 | [11 empty] | Всего по позиции
36 | ФЕРм08-03-574-06 | Разводка по устройствам и подключение жил кабелей или проводов сечением: до 120 мм2 |  |  | 4: 100 шт; 7: 0.06 | [5 empty] | Разводка по устройствам и подключение жил кабелей или проводов сечением: до 120 мм2
|  | Объем=6 / 100 | [17 empty] | Объем=6 / 100
| ОП п.1.8.3 | При производстве работ на высоте св. 2 до 8 м ОЗП=1,05; ТЗ=1,05 | [18 empty] | При производстве работ на высоте св. 2 до 8 м ОЗП=1,05; ТЗ=1,05
| Приказ от 04.09.2019 № 519/пр прил.2 табл.1 п.5 | Производство работ осуществляется в стесненных условиях застроенной части населенных пунктов ОЗП=1,15; ЭМ=1,15 к расх.; ЗПМ=1,15; ТЗ=1,15; ТЗМ=1,15 | [18 empty] | Производство работ осуществляется в стесненных условиях застроенной части населенных пунктов ОЗП=1,15; ЭМ=1,15 к расх.; ЗПМ=1,15; ТЗ=1,15; ТЗМ=1,15
| Приказ от 04.09.2019 № 519/пр прил.2 табл.1 п.4 | Производство работ осуществляется в охранной зоне действующей воздушной линии электропередачи, вблизи объектов, находящихся под напряжением, внутри объектов капитального строительства, внутренняя проводка в которых не обесточена, если это приведет к ограничению действий рабочих в соответствии с требованиями техники безопасности ОЗП=1,2; ЭМ=1,2 к расх.; ЗПМ=1,2; ТЗ=1,2; ТЗМ=1,2 | [18 empty] | Производство работ осуществляется в охранной зоне действующей воздушной линии электропередачи, вблизи объектов, находящихся под напряжением, внутри объектов капитального строительства, внутренняя проводка в которых не обесточена, если это приведет к ограничению действий рабочих в соответствии с требованиями техники безопасности ОЗП=1,2; ЭМ=1,2 к расх.; ЗПМ=1,2; ТЗ=1,2; ТЗМ=1,2
| 1 | ОТ |  |  | 8: 623.27; 9: 1.449; 10: 54.19; 11: 46.29; 12: 2508.46 | [8 empty] | ОТ
| 2 | ЭМ |  |  | 8: 27.95; 9: 1.38; 10: 2.31; 11: 9.9; 12: 22.87 | [8 empty] | ЭМ
| 3 | в т.ч. ОТм |  |  | 8: 1; 9: 1.38; 10: 0.08; 11: 46.29; 12: 3.7 | [8 empty] | в т.ч. ОТм
| 4 | М |  |  | 8: 251.58; 10: 15.09; 11: 17.18; 12: 259.25 | [8 empty] | М
|  | ЗТ |  |  | 4: чел.-ч; 5: 62.83; 6: 1.449; 7: 5.4624 | [9 empty] | ЗТ
|  | ЗТм |  |  | 4: чел.-ч; 5: 0.08; 6: 1.38; 7: 0.006624 | [9 empty] | ЗТм
|  | Итого по расценке |  |  | 8: 902.8; 10: 71.59; 12: 2790.58 | [10 empty] | Итого по расценке
|  | ФОТ |  |  | 10: 54.27; 12: 2512.16 | [9 empty] | ФОТ
| Приказ № 812/пр от 21.12.2020 Прил. п.49.3 | НР Электротехнические установки на других объектах |  |  | 4: %; 5: 97; 7: 97; 10: 52.64; 12: 2436.8 | [9 empty] | НР Электротехнические установки на других объектах
| Приказ № 774/пр от 11.12.2020 Прил. п.49.3 | СП Электротехнические установки на других объектах |  |  | 4: %; 5: 51; 7: 51; 10: 27.68; 12: 1281.2 | [9 empty] | СП Электротехнические установки на других объектах
|  | Всего по позиции |  |  | 10: 151.91; 12: 6508.58 | [11 empty] | Всего по позиции
37 | ФЕРм10-06-034-28 | Герметизация канала кабельной канализации: занятого |  |  | 4: канал; 7: 20 | [5 empty] | Герметизация канала кабельной канализации: занятого
| Приказ от 04.09.2019 № 519/пр прил.2 табл.1 п.5 | Производство работ осуществляется в стесненных условиях застроенной части населенных пунктов ОЗП=1,15; ЭМ=1,15 к расх.; ЗПМ=1,15; ТЗ=1,15; ТЗМ=1,15 | [18 empty] | Производство работ осуществляется в стесненных условиях застроенной части населенных пунктов ОЗП=1,15; ЭМ=1,15 к расх.; ЗПМ=1,15; ТЗ=1,15; ТЗМ=1,15
| Приказ от 04.09.2019 № 519/пр прил.2 табл.1 п.4 | Производство работ осуществляется в охранной зоне действующей воздушной линии электропередачи, вблизи объектов, находящихся под напряжением, внутри объектов капитального строительства, внутренняя проводка в которых не обесточена, если это приведет к ограничению действий рабочих в соответствии с требованиями техники безопасности ОЗП=1,2; ЭМ=1,2 к расх.; ЗПМ=1,2; ТЗ=1,2; ТЗМ=1,2 | [18 empty] | Производство работ осуществляется в охранной зоне действующей воздушной линии электропередачи, вблизи объектов, находящихся под напряжением, внутри объектов капитального строительства, внутренняя проводка в которых не обесточена, если это приведет к ограничению действий рабочих в соответствии с требованиями техники безопасности ОЗП=1,2; ЭМ=1,2 к расх.; ЗПМ=1,2; ТЗ=1,2; ТЗМ=1,2
| 1 | ОТ |  |  | 8: 5.11; 9: 1.38; 10: 141.04; 11: 46.29; 12: 6528.74 | [8 empty] | ОТ
| 4 | М |  |  | 8: 90.4; 10: 1808; 11: 4.58; 12: 8280.64 | [8 empty] | М
|  | ЗТ |  |  | 4: чел.-ч; 5: 0.55; 6: 1.38; 7: 15.18 | [9 empty] | ЗТ
|  | Итого по расценке |  |  | 8: 95.51; 10: 1949.04; 12: 14809.38 | [10 empty] | Итого по расценке
|  | ФОТ |  |  | 10: 141.04; 12: 6528.74 | [9 empty] | ФОТ
| Приказ № 812/пр от 21.12.2020 Прил. п.51.1 | НР Прокладка и монтаж сетей связи |  |  | 4: %; 5: 90; 7: 90; 10: 126.94; 12: 5875.87 | [9 empty] | НР Прокладка и монтаж сетей связи
| Приказ № 774/пр от 11.12.2020 Прил. п.51.1 | СП Прокладка и монтаж сетей связи |  |  | 4: %; 5: 46; 7: 46; 10: 64.88; 12: 3003.22 | [9 empty] | СП Прокладка и монтаж сетей связи
|  | Всего по позиции |  |  | 10: 2140.86; 12: 23688.47 | [11 empty] | Всего по позиции
38 | ФЕР33-02-013-10 | Установка стальных: конструкций под оборудование массой до 0,01 т |  |  | 4: т; 7: 0.02808 | [5 empty] | Установка стальных: конструкций под оборудование массой до 0,01 т
|  | Объем=2,7*10,4/1000 | [17 empty] | Объем=2,7*10,4/1000
| Приказ от 04.09.2019 № 519/пр прил.2 табл.1 п.5 | Производство работ осуществляется в стесненных условиях застроенной части населенных пунктов ОЗП=1,15; ЭМ=1,15 к расх.; ЗПМ=1,15; ТЗ=1,15; ТЗМ=1,15 | [18 empty] | Производство работ осуществляется в стесненных условиях застроенной части населенных пунктов ОЗП=1,15; ЭМ=1,15 к расх.; ЗПМ=1,15; ТЗ=1,15; ТЗМ=1,15
| Приказ от 04.09.2019 № 519/пр прил.2 табл.1 п.4 | Производство работ осуществляется в охранной зоне действующей воздушной линии электропередачи, вблизи объектов, находящихся под напряжением, внутри объектов капитального строительства, внутренняя проводка в которых не обесточена, если это приведет к ограничению действий рабочих в соответствии с требованиями техники безопасности ОЗП=1,2; ЭМ=1,2 к расх.; ЗПМ=1,2; ТЗ=1,2; ТЗМ=1,2 | [18 empty] | Производство работ осуществляется в охранной зоне действующей воздушной линии электропередачи, вблизи объектов, находящихся под напряжением, внутри объектов капитального строительства, внутренняя проводка в которых не обесточена, если это приведет к ограничению действий рабочих в соответствии с требованиями техники безопасности ОЗП=1,2; ЭМ=1,2 к расх.; ЗПМ=1,2; ТЗ=1,2; ТЗМ=1,2
| 1 | ОТ |  |  | 8: 211.11; 9: 1.38; 10: 8.18; 11: 46.29; 12: 378.65 | [8 empty] | ОТ
|  | ЗТ |  |  | 4: чел.-ч; 5: 21.63; 6: 1.38; 7: 0.83817 | [9 empty] | ЗТ
|  | Итого по расценке |  |  | 8: 211.11; 10: 8.18; 12: 378.65 | [10 empty] | Итого по расценке
|  | ФОТ |  |  | 10: 8.18; 12: 378.65 | [9 empty] | ФОТ
| Приказ № 812/пр от 21.12.2020 Прил. п.27 | НР Линии электропередачи |  |  | 4: %; 5: 103; 7: 103; 10: 8.43; 12: 390.01 | [9 empty] | НР Линии электропередачи
| Приказ № 774/пр от 11.12.2020 Прил. п.27 | СП Линии электропередачи |  |  | 4: %; 5: 60; 7: 60; 10: 4.91; 12: 227.19 | [9 empty] | СП Линии электропередачи
|  | Всего по позиции |  |  | 10: 21.52; 12: 995.85 | [11 empty] | Всего по позиции
39 | ФССЦ-08.3.11.01-0052 | Швеллеры № 12, марка стали Ст3пс |  |  | т |  |  | 0.02808 | 4900 |  | 137.59 | 16.1 | 2215.2 | [5 empty] | Швеллеры № 12, марка стали Ст3пс
|  | Объем=2,7*10,4/1000 | [17 empty] | Объем=2,7*10,4/1000
|  | Всего по позиции |  |  | 10: 137.59; 12: 2215.2 | [11 empty] | Всего по позиции
40 | ФССЦ-25.2.02.11-0021 | Лента крепления, ширина 20 мм, толщина 0,7 мм, длина 50 м, из нержавеющей стали (в пластмассовой коробке с кабельной бухтой) F207 (СИП) |  |  | шт |  |  | 0.08 | 943.06 |  | 75.44 | 4.21 | 317.6 | [5 empty] | Лента крепления, ширина 20 мм, толщина 0,7 мм, длина 50 м, из нержавеющей стали (в пластмассовой коробке с кабельной бухтой) F207 (СИП)
|  | Объем=4/50 | [17 empty] | Объем=4/50
|  | Всего по позиции |  |  | 10: 75.44; 12: 317.6 | [11 empty] | Всего по позиции
41 | ФССЦ-25.2.02.11-0051 | Скрепа для фиксации на промежуточных опорах, размер 20 мм |  |  | 100 шт |  |  | 0.04 | 582 |  | 23.28 | 1.66 | 38.64 | [5 empty] | Скрепа для фиксации на промежуточных опорах, размер 20 мм
|  | Объем=4 / 100 | [17 empty] | Объем=4 / 100
|  | Всего по позиции |  |  | 10: 23.28; 12: 38.64 | [11 empty] | Всего по позиции
|  | Итого по разделу 2 СМР |  |  | 10: 247813.82 | [12 empty] | Итого по разделу 2 СМР
Раздел 3. Благоустройство | [17 empty] | Раздел 3. Благоустройство
42 | ФЕР07-06-001-01 | Устройство непроходных каналов: одноячейковых, перекрываемых или опирающихся на плиту |  |  | 4: 100 м3; 7: 0.0252 | [5 empty] | Устройство непроходных каналов: одноячейковых, перекрываемых или опирающихся на плиту
|  | Объем=(0,36*7) / 100 | [17 empty] | Объем=(0,36*7) / 100
| 1 | ОТ |  |  | 8: 3056.94; 10: 77.03; 11: 46.29; 12: 3565.72 | [8 empty] | ОТ
| 2 | ЭМ |  |  | 8: 7355.62; 10: 185.36; 11: 12.47; 12: 2311.44 | [8 empty] | ЭМ
| 3 | в т.ч. ОТм |  |  | 8: 808.28; 10: 20.37; 11: 46.29; 12: 942.93 | [8 empty] | в т.ч. ОТм
| 4 | М |  |  | 8: 6764.2; 10: 170.46; 11: 26.11; 12: 4450.71 | [8 empty] | М
|  | ЗТ |  |  | 4: чел.-ч; 5: 333; 7: 8.3916 | [9 empty] | ЗТ
|  | ЗТм |  |  | 4: чел.-ч; 5: 60.54; 7: 1.5256 | [9 empty] | ЗТм
|  | Итого по расценке |  |  | 8: 17176.76; 10: 432.85; 12: 10327.87 | [10 empty] | Итого по расценке
|  | ФОТ |  |  | 10: 97.4; 12: 4508.65 | [9 empty] | ФОТ
| Приказ № 812/пр от 21.12.2020 Прил. п.7 | НР Бетонные и железобетонные сборные конструкции и работы в строительстве |  |  | 4: %; 5: 110; 7: 110; 10: 107.14; 12: 4959.52 | [9 empty] | НР Бетонные и железобетонные сборные конструкции и работы в строительстве
| Приказ № 774/пр от 11.12.2020 Прил. п.7 | СП Бетонные и железобетонные сборные конструкции и работы в строительстве |  |  | 4: %; 5: 73; 7: 73; 10: 71.1; 12: 3291.31 | [9 empty] | СП Бетонные и железобетонные сборные конструкции и работы в строительстве
|  | Всего по позиции |  |  | 10: 611.09; 12: 18578.7 | [11 empty] | Всего по позиции
43 | ФЕР27-02-010-02 | Установка бортовых камней бетонных: при других видах покрытий |  |  | 4: 100 м; 7: 1.71 | [5 empty] | Установка бортовых камней бетонных: при других видах покрытий
|  | Объем=171 / 100 | [17 empty] | Объем=171 / 100
| 1 | ОТ |  |  | 8: 590.51; 10: 1009.77; 11: 46.29; 12: 46742.25 | [8 empty] | ОТ
| 2 | ЭМ |  |  | 8: 73.02; 10: 124.86; 11: 19.91; 12: 2485.96 | [8 empty] | ЭМ
| 3 | в т.ч. ОТм |  |  | 8: 8.7; 10: 14.88; 11: 46.29; 12: 688.8 | [8 empty] | в т.ч. ОТм
| 4 | М |  |  | 8: 3690.05; 10: 6309.99; 11: 10.46; 12: 66002.5 | [8 empty] | М
|  | ЗТ |  |  | 4: чел.-ч; 5: 69.8; 7: 119.358 | [9 empty] | ЗТ
|  | ЗТм |  |  | 4: чел.-ч; 5: 0.65; 7: 1.1115 | [9 empty] | ЗТм
|  | Итого по расценке |  |  | 8: 4353.58; 10: 7444.62; 12: 115230.71 | [10 empty] | Итого по расценке
|  | ФОТ |  |  | 10: 1024.65; 12: 47431.05 | [9 empty] | ФОТ
| Приказ № 812/пр от 21.12.2020 Прил. п.21 (в ред. пр. № 636/пр от 02.09.2021) | НР Автомобильные дороги |  |  | 4: %; 5: 147; 7: 147; 10: 1506.24; 12: 69723.64 | [9 empty] | НР Автомобильные дороги
| Приказ № 774/пр от 11.12.2020 Прил. п.21 (в ред. пр. № 317/пр от 22.04.2022) | СП Автомобильные дороги |  |  | 4: %; 5: 134; 7: 134; 10: 1373.03; 12: 63557.61 | [9 empty] | СП Автомобильные дороги
|  | Всего по позиции |  |  | 10: 10323.89; 12: 248511.96 | [11 empty] | Всего по позиции
44 | ФЕР11-01-025-01 | Устройство покрытий: из брусчатки по готовому подстилающему слою с заполнением швов песком |  |  | 4: 100 м2; 7: 0.843 | [5 empty] | Устройство покрытий: из брусчатки по готовому подстилающему слою с заполнением швов песком
|  | Объем=84,3 / 100 | [17 empty] | Объем=84,3 / 100
| 1 | ОТ |  |  | 8: 850.36; 10: 716.85; 11: 46.29; 12: 33182.99 | [8 empty] | ОТ
| 2 | ЭМ |  |  | 8: 254.67; 10: 214.69; 11: 26.21; 12: 5627.02 | [8 empty] | ЭМ
| 3 | в т.ч. ОТм |  |  | 8: 28.47; 10: 24; 11: 46.29; 12: 1110.96 | [8 empty] | в т.ч. ОТм
| 4 | М |  |  | 8: 31.9; 10: 26.89; 11: 19.28; 12: 518.44 | [8 empty] | М
|  | ЗТ |  |  | 4: чел.-ч; 5: 94.8; 7: 79.9164 | [9 empty] | ЗТ
|  | ЗТм |  |  | 4: чел.-ч; 5: 2.83; 7: 2.3857 | [9 empty] | ЗТм
|  | Итого по расценке |  |  | 8: 1136.93; 10: 958.43; 12: 39328.45 | [10 empty] | Итого по расценке
|  | ФОТ |  |  | 10: 740.85; 12: 34293.95 | [9 empty] | ФОТ
| Приказ № 812/пр от 21.12.2020 Прил. п.11 | НР Полы |  |  | 4: %; 5: 112; 7: 112; 10: 829.75; 12: 38409.22 | [9 empty] | НР Полы
| Приказ № 774/пр от 11.12.2020 Прил. п.11 | СП Полы |  |  | 4: %; 5: 65; 7: 65; 10: 481.55; 12: 22291.07 | [9 empty] | СП Полы
|  | Всего по позиции |  |  | 10: 2269.73; 12: 100028.74 | [11 empty] | Всего по позиции
45 | ФЕР47-01-046-06 | Посев газонов партерных, мавританских и обыкновенных вручную |  |  | 4: 100 м2; 7: 4.797 | [5 empty] | Посев газонов партерных, мавританских и обыкновенных вручную
|  | Объем=479,7 / 100 | [17 empty] | Объем=479,7 / 100
| 1 | ОТ |  |  | 8: 44.42; 10: 213.08; 11: 46.29; 12: 9863.47 | [8 empty] | ОТ
| 2 | ЭМ |  |  | 8: 301.4; 10: 1445.82; 11: 13.05; 12: 18867.95 | [8 empty] | ЭМ
| 3 | в т.ч. ОТм |  |  | 8: 31.78; 10: 152.45; 11: 46.29; 12: 7056.91 | [8 empty] | в т.ч. ОТм
| 4 | М |  |  | 8: 24.4; 10: 117.05; 11: 15.97; 12: 1869.29 | [8 empty] | М
|  | ЗТ |  |  | 4: чел.-ч; 5: 5.25; 7: 25.1842 | [9 empty] | ЗТ
|  | ЗТм |  |  | 4: чел.-ч; 5: 2.74; 7: 13.1438 | [9 empty] | ЗТм
|  | Итого по расценке |  |  | 8: 370.22; 10: 1775.95; 12: 30600.71 | [10 empty] | Итого по расценке
|  | ФОТ |  |  | 10: 365.53; 12: 16920.38 | [9 empty] | ФОТ
| Приказ № 812/пр от 21.12.2020 Прил. п.41 | НР Озеленение. Защитные лесонасаждения |  |  | 4: %; 5: 103; 7: 103; 10: 376.5; 12: 17427.99 | [9 empty] | НР Озеленение. Защитные лесонасаждения
| Приказ № 774/пр от 11.12.2020 Прил. п.41 | СП Озеленение. Защитные лесонасаждения |  |  | 4: %; 5: 72; 7: 72; 10: 263.18; 12: 12182.67 | [9 empty] | СП Озеленение. Защитные лесонасаждения
|  | Всего по позиции |  |  | 10: 2415.63; 12: 60211.37 | [11 empty] | Всего по позиции
46 | ФССЦ-16.2.02.07-0161 | Семена газонных трав (смесь) |  |  | кг |  |  | 9.594 | 146.25 |  | 1403.12 | 2.11 | 2960.58 | [5 empty] | Семена газонных трав (смесь)
|  | Всего по позиции |  |  | 10: 1403.12; 12: 2960.58 | [11 empty] | Всего по позиции
Вывоз излишков грунта | [27 empty] | Вывоз излишков грунта
47 | ФССЦпг-01-01-01-039 | Погрузо-разгрузочные работы при автомобильных перевозках: Погрузка грунта растительного слоя (земля, перегной) |  |  | 1 т груза |  |  | 175.81 | 3.96 |  | 696.21 | 26 | 18101.46 | [5 empty] | Погрузо-разгрузочные работы при автомобильных перевозках: Погрузка грунта растительного слоя (земля, перегной)
|  | Объем=(705*0,5*0,3+5875*0,250*0,120*0,065)*1,5 | [17 empty] | Объем=(705*0,5*0,3+5875*0,250*0,120*0,065)*1,5
|  | Всего по позиции |  |  | 10: 696.21; 12: 18101.46 | [11 empty] | Всего по позиции
48 | ФССЦпг-03-21-01-030 | Перевозка грузов автомобилями-самосвалами грузоподъемностью 10 т работающих вне карьера на расстояние: I класс груза до 30 км |  |  | 1 т груза |  |  | 175.81 | 19.29 |  | 3391.37 | 24.37 | 82647.69 | [5 empty] | Перевозка грузов автомобилями-самосвалами грузоподъемностью 10 т работающих вне карьера на расстояние: I класс груза до 30 км
|  | Объем=(705*0,5*0,3+5875*0,250*0,120*0,065)*1,5 | [17 empty] | Объем=(705*0,5*0,3+5875*0,250*0,120*0,065)*1,5
|  | Всего по позиции |  |  | 10: 3391.37; 12: 82647.69 | [11 empty] | Всего по позиции
|  | Итого по разделу 3 Благоустройство |  |  | 10: 21111.04 | [12 empty] | Итого по разделу 3 Благоустройство
Раздел 4. ПНР | [17 empty] | Раздел 4. ПНР
49 | ФЕРп01-12-027-01 | Испытание кабеля силового длиной до 500 м напряжением: до 10 кВ |  |  | 4: испытание; 7: 1 | [5 empty] | Испытание кабеля силового длиной до 500 м напряжением: до 10 кВ
| 1 | ОТ |  |  | 8: 55.71; 10: 55.71; 11: 46.29; 12: 2578.82 | [8 empty] | ОТ
|  | ЗТ |  |  | 4: чел.-ч; 5: 4.86; 7: 4.86 | [9 empty] | ЗТ
|  | Итого по расценке |  |  | 8: 55.71; 10: 55.71; 12: 2578.82 | [10 empty] | Итого по расценке
|  | ФОТ |  |  | 10: 55.71; 12: 2578.82 | [9 empty] | ФОТ
| Приказ № 812/пр от 21.12.2020 Прил. п.83 | НР Пусконаладочные работы: 'вхолостую' - 80%, 'под нагрузкой' - 20% |  |  | 4: %; 5: 74; 7: 74; 10: 41.23; 12: 1908.33 | [9 empty] | НР Пусконаладочные работы: 'вхолостую' - 80%, 'под нагрузкой' - 20%
| Приказ № 774/пр от 11.12.2020 Прил. п.83 | СП Пусконаладочные работы: 'вхолостую' - 80%, 'под нагрузкой' - 20% |  |  | 4: %; 5: 36; 7: 36; 10: 20.06; 12: 928.38 | [9 empty] | СП Пусконаладочные работы: 'вхолостую' - 80%, 'под нагрузкой' - 20%
|  | Всего по позиции |  |  | 10: 117; 12: 5415.53 | [11 empty] | Всего по позиции
50 | ФЕРп01-12-027-04 | За каждые последующие 500 м испытания силового кабеля напряжением: до 10 кВ добавлять к расценке 01-12-027-01 |  |  | 4: 500 м кабеля; 7: 1 | [5 empty] | За каждые последующие 500 м испытания силового кабеля напряжением: до 10 кВ добавлять к расценке 01-12-027-01
|  | (803-500)/500=0,606 ПЗ=0,606 (ОЗП=0,606; ЭМ=0,606 к расх.; ЗПМ=0,606; МАТ=0,606 к расх.; ТЗ=0,606; ТЗМ=0,606) | [18 empty] | (803-500)/500=0,606 ПЗ=0,606 (ОЗП=0,606; ЭМ=0,606 к расх.; ЗПМ=0,606; МАТ=0,606 к расх.; ТЗ=0,606; ТЗМ=0,606)
| 1 | ОТ |  |  | 8: 16.62; 9: 0.606; 10: 10.07; 11: 46.29; 12: 466.14 | [8 empty] | ОТ
|  | ЗТ |  |  | 4: чел.-ч; 5: 1.45; 6: 0.606; 7: 0.8787 | [9 empty] | ЗТ
|  | Итого по расценке |  |  | 8: 16.62; 10: 10.07; 12: 466.14 | [10 empty] | Итого по расценке
|  | ФОТ |  |  | 10: 10.07; 12: 466.14 | [9 empty] | ФОТ
| Приказ № 812/пр от 21.12.2020 Прил. п.83 | НР Пусконаладочные работы: 'вхолостую' - 80%, 'под нагрузкой' - 20% |  |  | 4: %; 5: 74; 7: 74; 10: 7.45; 12: 344.94 | [9 empty] | НР Пусконаладочные работы: 'вхолостую' - 80%, 'под нагрузкой' - 20%
| Приказ № 774/пр от 11.12.2020 Прил. п.83 | СП Пусконаладочные работы: 'вхолостую' - 80%, 'под нагрузкой' - 20% |  |  | 4: %; 5: 36; 7: 36; 10: 3.63; 12: 167.81 | [9 empty] | СП Пусконаладочные работы: 'вхолостую' - 80%, 'под нагрузкой' - 20%
|  | Всего по позиции |  |  | 10: 21.15; 12: 978.89 | [11 empty] | Всего по позиции
|  | Итого по разделу 4 ПНР |  |  | 10: 138.15 | [12 empty] | Итого по разделу 4 ПНР
|  | Итоги по смете: | [26 empty] | Итоги по смете:
|  | Итого прямые затраты (справочно) |  |  | 10: 246887.11; 12: 2837908.36 | [16 empty] | Итого прямые затраты (справочно)
|  | в том числе: | [27 empty] | в том числе:
|  | Оплата труда рабочих |  |  | 10: 24665.07; 12: 1141746.06 | [16 empty] | Оплата труда рабочих
|  | Эксплуатация машин |  |  | 10: 58070.14; 12: 553307.27 | [16 empty] | Эксплуатация машин
|  | в том числе оплата труда машинистов (Отм) |  |  | 10: 2880.44; 12: 133335.56 | [16 empty] | в том числе оплата труда машинистов (Отм)
|  | Материалы |  |  | 10: 164151.9; 12: 1142855.03 | [16 empty] | Материалы
|  | Строительные работы |  |  | 10: 139239.78; 12: 3151419.37 | [16 empty] | Строительные работы
|  | Строительные работы |  |  | 10: 135848.41; 12: 3068771.68 | [16 empty] | Строительные работы
|  | в том числе: | [27 empty] | в том числе:
|  | оплата труда |  |  | 10: 20135.29; 12: 932062.56 | [16 empty] | оплата труда
|  | эксплуатация машин и механизмов |  |  | 10: 45016.92; 12: 263439.53 | [16 empty] | эксплуатация машин и механизмов
|  | в том числе оплата труда машинистов (ОТм) |  |  | 10: 1526.31; 12: 70652.89 | [16 empty] | в том числе оплата труда машинистов (ОТм)
|  | материалы |  |  | 10: 37398.94; 12: 331938.4 | [16 empty] | материалы
|  | накладные расходы |  |  | 10: 21583.95; 12: 999120.93 | [16 empty] | накладные расходы
|  | сметная прибыль |  |  | 10: 11713.31; 12: 542210.26 | [16 empty] | сметная прибыль
|  | Транспортные расходы (перевозка), относимые на стоимость строительных работ |  |  | 10: 3391.37; 12: 82647.69 | [16 empty] | Транспортные расходы (перевозка), относимые на стоимость строительных работ
|  | Монтажные работы |  |  | 10: 149472.72; 12: 1622587.16 | [16 empty] | Монтажные работы
|  | в том числе: | [27 empty] | в том числе:
|  | оплата труда |  |  | 10: 4464; 12: 206638.54 | [16 empty] | оплата труда
|  | эксплуатация машин и механизмов |  |  | 10: 9661.85; 12: 207220.05 | [16 empty] | эксплуатация машин и механизмов
|  | в том числе оплата труда машинистов (ОТм) |  |  | 10: 1354.13; 12: 62682.67 | [16 empty] | в том числе оплата труда машинистов (ОТм)
|  | материалы |  |  | 10: 126752.96; 12: 810916.63 | [16 empty] | материалы
|  | накладные расходы |  |  | 10: 5633.71; 12: 260784.56 | [16 empty] | накладные расходы
|  | сметная прибыль |  |  | 10: 2960.2; 12: 137027.38 | [16 empty] | сметная прибыль
|  | Прочие затраты |  |  | 10: 138.15; 12: 6394.42 | [16 empty] | Прочие затраты
|  | Пусконаладочные работы |  |  | 10: 138.15; 12: 6394.42 | [16 empty] | Пусконаладочные работы
|  | в том числе: | [27 empty] | в том числе:
|  | оплата труда |  |  | 10: 65.78; 12: 3044.96 | [16 empty] | оплата труда
|  | накладные расходы |  |  | 10: 48.68; 12: 2253.27 | [16 empty] | накладные расходы
|  | сметная прибыль |  |  | 10: 23.69; 12: 1096.19 | [16 empty] | сметная прибыль
|  | Итого |  |  | 10: 288850.65; 12: 4780400.95 | [17 empty] | Итого
|  | Итого ФОТ (справочно) |  |  | 10: 27545.51; 12: 1275081.62 | [16 empty] | Итого ФОТ (справочно)
|  | Итого накладные расходы (справочно) |  |  | 10: 27266.34; 12: 1262158.76 | [16 empty] | Итого накладные расходы (справочно)
|  | Итого сметная прибыль (справочно) |  |  | 10: 14697.2; 12: 680333.83 | [16 empty] | Итого сметная прибыль (справочно)
|  | Непредвиденные затраты 1,5% |  |  | 10: 4332.76; 12: 71706.01 | [16 empty] | Непредвиденные затраты 1,5%
|  | Итого с непредвиденными |  |  | 10: 293183.41; 12: 4852106.96 | [17 empty] | Итого с непредвиденными
|  | НДС 20% |  |  | 10: 58636.68; 12: 970421.39 | [18 empty] | НДС 20%
|  | ВСЕГО по смете |  |  | 10: 351820.09; 12: 5822528.35 | [19 empty] | ВСЕГО по смете
| Составил: | (Ведущий инженер ОКСиИ___________________________ В.В. Казаков)
[должность, подпись (инициалы, фамилия)]
| Проверил: | (Начальник ОКСиИ ___________________________ Ю.Н. Васильченко)
[должность, подпись (инициалы, фамилия)]
¹ Зарегистрирован Министерством юстиции Российской Федерации 10 сентября 2019 г., регистрационный № 55869), с изменениями, внесенными приказом Министерства строительства и жилищно-коммунального хозяйства Российской Федерации от 20 февраля 2021 г. № 79/пр (зарегистрирован Министерством юстиции Российской Федерации 9 августа 2021 г., регистрационный № 64577)
² Под прочими затратами понимаются затраты, учитываемые в соответствии с пунктом 184 Методики.
³ Под прочими работами понимаются затраты, учитываемые в соответствии с пунктами 122-128 Методики.