## 3. ВЛ-35КВ НОВОСЕРГЕЕВКА-ШИРОКИ
Приложение № 2
Утверждено приказом № 421 от 4 августа 2020 г. Минстроя РФ
Наименование редакции сметных нормативов |  |  | Приказ Минстроя России от 26.12.2019 № 876/пр; Приказ Минстроя России от 04.08.2020 № 421/пр; Приказ Минстроя России от 21.12.2020 № 812/пр; Приказ Минстроя России от 11.12.2020 № 774/пр | [10 empty] | Приказ Минстроя России от 26.12.2019 № 876/пр; Приказ Минстроя России от 04.08.2020 № 421/пр; Приказ Минстроя России от 21.12.2020 № 812/пр; Приказ Минстроя России от 11.12.2020 № 774/пр
Наименование программного продукта |  |  | ГРАНД-Смета, версия 2023.2
(наименование стройки)
(наименование объекта капитального строительства)
ЛОКАЛЬНЫЙ СМЕТНЫЙ РАСЧЕТ (СМЕТА) № 3
Объект:ВЛ-35КВ НОВОСЕРГЕЕВКА-ШИРОКИЙ ЛОГ 25,6 ZS0003709 | [14 empty] | Объект:ВЛ-35КВ НОВОСЕРГЕЕВКА-ШИРОКИЙ ЛОГ 25,6 ZS0003709
(наименование конструктивного решения)
Составлен | базисно-индексным | методом
Основание
(проектная и (или) иная техническая документация)
Составлен(а) в текущем (базисном) уровне цен |  |  | 3-й квартал 2023 | [12 empty] | (01.01.2000)
Сметная стоимость |  | 891.65 | (131,23) | тыс.руб.
в том числе:
| строительных работ | 877.72 | (117,3) | тыс.руб. |  | Средства на оплату труда рабочих |  |  |  |  | 63.25 | (1,27) | тыс.руб.
| монтажных работ | 0 | (0) | тыс.руб. |  | Нормативные затраты труда рабочих |  |  |  |  | 137.98 |  | чел.час.
| оборудования | 0 | (0) | тыс.руб. |  | Нормативные затраты труда машинистов |  |  |  |  | 84.9 |  | чел.час.
| прочих затрат | 0 | (0) | тыс.руб. |  | Расчетный измеритель конструктивного решения
№ п/п | Обоснование | Наименование работ и затрат |  |  | Единица измерения | Количество |  |  | Сметная стоимость в базисном уровне цен (в текущем уровне цен (гр. 8) для ресурсов, отсутствующих в СНБ), руб. |  |  | Индексы | Сметная стоимость в текущем уровне цен, руб.
[6 empty] | на единицу | коэффициенты | всего с учетом коэффициентов | на единицу | коэффициенты | всего
1 | 2 | 3 |  |  | 4 | 5 | 6 | 7 | 8 | 9 | 10 | 11 | 12
Раздел 1. Устройство ПЗУ | [16 empty] | Раздел 1. Устройство ПЗУ
1.1 | ФЕР33-03-010-01 | Установка птицезащитных устройств антиприсадочного типа: на железобетонных центрифугированных опорах ВЛ 35-500 кВ |  |  | 4: опора; 5: 49; 6: 1; 7: 49 |  |  |  |  | Установка птицезащитных устройств антиприсадочного типа: на железобетонных центрифугированных опорах ВЛ 35-500 кВ
| 1 | ОТ |  |  | 8: 18.73; 10: 917.77; 11: 49.76; 12: 45668 | [5 empty] | ОТ
| 2 | ЭМ |  |  | 8: 607.28; 10: 29756.72; 11: 6.37; 12: 189550 | [5 empty] | ЭМ
| 3 | в т.ч. ОТм |  |  | 8: 18.43; 10: 903.07; 11: 49.76; 12: 44937 | [5 empty] | в т.ч. ОТм
Н | 22.2.02.24 | Устройства защиты птиц на ВЛ антиприсадочного типа |  |  | 4: шт; 5: 3; 7: 147 | [6 empty] | Устройства защиты птиц на ВЛ антиприсадочного типа
|  | ЗТ |  |  | 4: чел.-ч; 5: 2.04; 7: 99.96 | [7 empty] | ЗТ
|  | ЗТм |  |  | 4: чел.-ч; 5: 1.28; 7: 62.72 | [7 empty] | ЗТм
|  | Итого по расценке |  |  | 8: 626.01; 10: 30674.49; 12: 235218 | [8 empty] | Итого по расценке
|  | ФОТ |  |  | 10: 1820.84; 12: 90605 | [7 empty] | ФОТ
| Пр/812-027.0-1 | НР Линии электропередачи |  |  | 4: %; 5: 103; 7: 103; 10: 1875.47; 12: 93323 | [7 empty] | НР Линии электропередачи
| Пр/774-027.0 | СП Линии электропередачи |  |  | 4: %; 5: 60; 7: 60; 10: 1092.5; 12: 54363 | [7 empty] | СП Линии электропередачи
|  | Всего по позиции |  |  | 10: 33642.46; 12: 382904 | [9 empty] | Всего по позиции
1.2 | ФЕР33-03-010-02 | Установка птицезащитных устройств антиприсадочного типа: на стальных опорах ВЛ 35-1150 кВ |  |  | 4: опора; 5: 11; 6: 1; 7: 11 |  |  |  |  | Установка птицезащитных устройств антиприсадочного типа: на стальных опорах ВЛ 35-1150 кВ
| Приказ от 07.07.2022 № 557/пр прил.8 табл.3 п.5 | Производство работ осуществляется в охранной зоне действующей воздушной линии электропередачи, вблизи объектов, находящихся под напряжением, внутри объектов капитального строительства, внутренняя проводка в которых не обесточена, если это приведет к ограничению действий рабочих в соответствии с требованиями техники безопасности ОЗП=1,2; ЭМ=1,2; ЗПМ=1,2; ТЗ=1,2; ТЗМ=1,2 | [21 empty] | Производство работ осуществляется в охранной зоне действующей воздушной линии электропередачи, вблизи объектов, находящихся под напряжением, внутри объектов капитального строительства, внутренняя проводка в которых не обесточена, если это приведет к ограничению действий рабочих в соответствии с требованиями техники безопасности ОЗП=1,2; ЭМ=1,2; ЗПМ=1,2; ТЗ=1,2; ТЗМ=1,2
| 1 | ОТ |  |  | 8: 26.76; 9: 1.2; 10: 353.23; 11: 49.76; 12: 17577 | [5 empty] | ОТ
| 2 | ЭМ |  |  | 8: 798.29; 9: 1.2; 10: 10537.43; 11: 6.37; 12: 67123 | [5 empty] | ЭМ
| 3 | в т.ч. ОТм |  |  | 8: 24.19; 9: 1.2; 10: 319.31; 11: 49.76; 12: 15889 | [5 empty] | в т.ч. ОТм
Н | 22.2.02.24 | Устройства защиты птиц на ВЛ антиприсадочного типа |  |  | 4: шт; 5: 3; 7: 33 | [6 empty] | Устройства защиты птиц на ВЛ антиприсадочного типа
|  | ЗТ |  |  | 4: чел.-ч; 5: 2.88; 6: 1.2; 7: 38.016 | [7 empty] | ЗТ
|  | ЗТм |  |  | 4: чел.-ч; 5: 1.68; 6: 1.2; 7: 22.176 | [7 empty] | ЗТм
|  | Итого по расценке |  |  | 8: 825.05; 10: 10890.66; 12: 84700 | [8 empty] | Итого по расценке
|  | ФОТ |  |  | 10: 672.54; 12: 33466 | [7 empty] | ФОТ
| Пр/812-027.0-1 | НР Линии электропередачи |  |  | 4: %; 5: 103; 7: 103; 10: 692.72; 12: 34470 | [7 empty] | НР Линии электропередачи
| Пр/774-027.0 | СП Линии электропередачи |  |  | 4: %; 5: 60; 7: 60; 10: 403.52; 12: 20080 | [7 empty] | СП Линии электропередачи
|  | Всего по позиции |  |  | 10: 11986.9; 12: 139250 | [9 empty] | Всего по позиции
|  | Итого по разделу 1 Устройство ПЗУ |  |  | 10: 45629.36; 12: 522154 | [11 empty] | Итого по разделу 1 Устройство ПЗУ
Раздел 2. Материалы, передаваемые заказчиком подрядчику по договору купли-продажи | [16 empty] | Раздел 2. Материалы, передаваемые заказчиком подрядчику по договору купли-продажи
2.1 | По договору купли-продажи | Птицезащитное устройство ПЗУ-4/13 |  |  | шт. | 180 | 1 | 180 | 1938 |  | 71191.84 | 4.9 | 348840 |  |  |  |  | Птицезащитное устройство ПЗУ-4/13
|  | (Материалы) | [23 empty] | (Материалы)
|  | Всего по позиции |  |  | 10: 71191.84; 12: 348840 | [9 empty] | Всего по позиции
|  | Итого по разделу 2 Материалы, передаваемые заказчиком подрядчику по договору купли-продажи |  |  | 10: 71191.84; 12: 348840 | [11 empty] | Итого по разделу 2 Материалы, передаваемые заказчиком подрядчику по договору купли-продажи
Раздел 3. Перевозка | [16 empty] | Раздел 3. Перевозка
3.1 | ФССЦпг-03-01-01-200 | Перевозка грузов I класса автомобилями бортовыми грузоподъемностью до 15 т на расстояние до 200 км |  |  | 1 т груза | 0.198 | 1 | 0.198 | 64.94 |  | 12.86 | 23.46 | 302 |  |  |  |  | Перевозка грузов I класса автомобилями бортовыми грузоподъемностью до 15 т на расстояние до 200 км
|  | (Дополнительная перевозка грузов автотранспортом (Автомобили бортовые)) | [23 empty] | (Дополнительная перевозка грузов автотранспортом (Автомобили бортовые))
|  | Всего по позиции |  |  | 10: 12.86; 12: 302 | [9 empty] | Всего по позиции
|  | Итого по разделу 3 Перевозка |  |  | 10: 12.86; 12: 302 | [11 empty] | Итого по разделу 3 Перевозка
Раздел 4. Перебазировка техники | [16 empty] | Раздел 4. Перебазировка техники
Автогидроподъемник | [26 empty] | Автогидроподъемник
4.1 | ФСЭМ-91.06.06-011 | Автогидроподъемники, высота подъема 12 м |  |  | маш.-ч | 4.8 | 1 | 4.8 |  |  | 464.68 |  | 6427 |  |  |  |  | Автогидроподъемники, высота подъема 12 м
|  | Объем=2.4*2 | [25 empty] | Объем=2.4*2
| 2 | ЭМ |  |  | 8: 82.22; 10: 394.66; 11: 13.83; 12: 5458 | [5 empty] | ЭМ
| 3 | в т.ч. ОТм |  |  | 8: 10.06; 10: 48.29; 11: 13.83; 12: 668 | [5 empty] | в т.ч. ОТм
|  | ФОТ |  |  | 10: 48.29; 12: 668 | [7 empty] | ФОТ
| Пр/812-036-1 | НР Берегоукрепительные работы |  |  | 4: %; 5: 94; 7: 94; 10: 45.39; 12: 628 | [7 empty] | НР Берегоукрепительные работы
| Пр/774-036.0 | СП Берегоукрепительные работы |  |  | 4: %; 5: 51; 7: 51; 10: 24.63; 12: 341 | [7 empty] | СП Берегоукрепительные работы
|  | Всего по позиции |  |  | 10: 464.68; 12: 6427 | [9 empty] | Всего по позиции
|  | Итого по разделу 4 Перебазировка техники |  |  | 10: 464.68; 12: 6427 | [11 empty] | Итого по разделу 4 Перебазировка техники
|  | Итоги по смете: | [26 empty] | Итоги по смете:
|  | Итого прямые затраты (справочно) |  |  | 10: 113164.51; 12: 674518 | [16 empty] | Итого прямые затраты (справочно)
|  | в том числе: | [27 empty] | в том числе:
|  | Оплата труда рабочих |  |  | 10: 1271; 12: 63245 | [16 empty] | Оплата труда рабочих
|  | Эксплуатация машин |  |  | 10: 40688.81; 12: 262131 | [16 empty] | Эксплуатация машин
|  | в том числе оплата труда машинистов (Отм) |  |  | 10: 1270.67; 12: 61494 | [16 empty] | в том числе оплата труда машинистов (Отм)
|  | Материалы |  |  | 10: 71204.7; 12: 349142 | [16 empty] | Материалы
|  | Строительные работы |  |  | 10: 117298.74; 12: 877723 | [16 empty] | Строительные работы
|  | Строительные работы |  |  | 10: 117285.88; 12: 877421 | [16 empty] | Строительные работы
|  | в том числе: | [27 empty] | в том числе:
|  | оплата труда |  |  | 10: 1271; 12: 63245 | [16 empty] | оплата труда
|  | эксплуатация машин и механизмов |  |  | 10: 40688.81; 12: 262131 | [16 empty] | эксплуатация машин и механизмов
|  | в том числе оплата труда машинистов (ОТм) |  |  | 10: 1270.67; 12: 61494 | [16 empty] | в том числе оплата труда машинистов (ОТм)
|  | материалы |  |  | 10: 71191.84; 12: 348840 | [16 empty] | материалы
|  | накладные расходы |  |  | 10: 2613.58; 12: 128421 | [16 empty] | накладные расходы
|  | сметная прибыль |  |  | 10: 1520.65; 12: 74784 | [16 empty] | сметная прибыль
|  | Дополнительная перевозка (Автомобили бортовые) |  |  | 10: 12.86; 12: 302 | [16 empty] | Дополнительная перевозка (Автомобили бортовые)
|  | Итого ФОТ (справочно) |  |  | 10: 2541.67; 12: 124739 | [16 empty] | Итого ФОТ (справочно)
|  | Итого накладные расходы (справочно) |  |  | 10: 2613.58; 12: 128421 | [16 empty] | Итого накладные расходы (справочно)
|  | Итого сметная прибыль (справочно) |  |  | 10: 1520.65; 12: 74784 | [16 empty] | Итого сметная прибыль (справочно)
|  | Командировачные затраты (137,976+84,896)/8*500 |  |  | 10: 13929.5; 12: 13930 | [16 empty] | Командировачные затраты (137,976+84,896)/8*500
|  | Итого |  |  | 10: 131228.24; 12: 891653 | [17 empty] | Итого
|  | ВСЕГО по смете |  |  | 10: 131228.24; 12: 891653 | [18 empty] | ВСЕГО по смете