## Свод
Ведомости объемов работ на 1 усл. ед. на 2024 год
№ сметы | Вид работ | Ед. изм.
1 | 2 | 3
1 | Установка одностоечной опоры 6(10) кВ | 1 опора
2 | Установка одностоечной опоры с 1 подкосом 6(10) кВ | 1 опора
3 | Установка одностоечной опоры с 2 подкосами 6(10) кВ | 1 опора
4 | Подвеска провода СИП 3 1х50 (6-10 кВ), 1 км | 1 км
5 | Подвеска провода СИП 3 1х70 (6-10 кВ), 1 км | 1 км
6 | Подвеска провода СИП 3 1х120 (6-10 кВ), 1 км | 1 км
7 | Подвеска провода СИП 3 1х95 (6-10 кВ) | 1 км
8 | Установка РЛНД | 1 компл.
9 | Установка одностоечной опоры 0,4 кВ | 1 опора
10 | Установка одностоечной опоры с 1 подкосом 0,4 кВ | 1 опора
11 | Установка одностоечной опоры с 2 подкосами 0,4 кВ | 1 опора
12 | Подвеска провода СИП2А 3х70 +1х70 (0,4 кВ) | 1 км
13 | Подвеска провода СИП2А 3х95 +1х70 (0,4 кВ) | 1 км
14 | Подвеска провода СИП2А 3х120 +1х95 (0,4 кВ) | 1 км
15 | Подвеска провода СИП2А 3х50+1х50 (0,4 кВ) | 1 км
16 | КЛ - 0,4 кВ в траншее, в трубах | 0,1 км
17 | КЛ - 0,4 кВ метод ГНБ | 0,1 км
18 | КЛ - 6(10) кВ в траншее, в трубах | 0,1 км
19 | КЛ - 6(10) кВ метод ГНБ | 0,1 км
20 | Строительство КТПН-250 кВА | 1 шт.
21 | Строительство КТПН-400 кВА | 1 шт.
22 | Строительство КТПН-630 кВА | 1 шт.
23 | Строительство КТПН-2х400 кВА | 1 шт.
24 | Строительство КТПН-2х630 кВА | 1 шт.
25 | Чистка просеки | 100 м2
26 | Валка ОСД | 1 дерево
27 | Подрезка крон | 1 дерево
28 | Установка 1Ф ПУ для физ. и юр. лиц | 1 шт
29 | Установка 3Ф ПУ для физ. и юр. лиц | 1 шт
30 | Установка 3Ф ПУ полукосвенного включения (шкаф учёта) | 1 шт
31 | Установка ПКУ 6(10) кВ | 1 шт
32 | Замена трансформаторов тока 0,4 кВ | 1 компл. 3 шт
33 | Установка реклоузера | 1 шт
34 | Демонтаж одностоечной ж-б опоры | 1 шт
35 | Демонтаж одностоечной ж-б опоры с 1 подк. | 1 шт
36 | Демонтаж одностоечной ж-б опоры с 2 подк. | 1 шт
37 | Демонтаж одностоечной дерев.опоры с прист-й | 1 шт
38 | Демонтаж одностоечной дерев.опоры с 1 подк. с прист-ми | 1 шт
39 | Демонтаж одностоечной дерев.опоры с 2 подк. с прист-ми | 1 шт
40 | Демонтаж проводов ВЛ 0,4 кВ | 1 шт
41 | Демонтаж проводов ВЛ 6(10) кВ | 1 шт
42 | Демонтаж СТП | 1 шт
43 | Демонтаж КТПН | 1 шт
44 | Демонтаж КТПН до 2х630 кВА | 1 шт
45 | Демонтаж РЛНД | 1 шт
46 | Демонтаж АВ | 1 шт
47 | Демонтаж рубильника | 1 шт
48 | Демонтаж ТТ | 1 шт
49 | Заземление опоры вертикальное | 1 шт
50 | Заземление опоры горизонтальное | 1 шт
51 | Заземление разъединительных пунктов | 1 шт
52 | Пусконаладочные КТП | 1 шт
53 | Пусконаладочные работы на опору | 1 шт
54 | Пусконаладочные работы на ПО | 1 шт
55 | Пусконаладочные работы на провод до 1 кВ | 1 шт
56 | Пусконаладочные работы на провод свыше 1 кВ | 1 шт
57 | Пусконаладочные работы ПКУ 6(10) кВ | 1 шт
58 | Пусконаладочные работы ПУ полукосвенного включения | 1 шт
59 | Пусконаладочные работы реклоузера | 1 шт
60 | Пусконаладочные работы РЛНД | 1 шт
61 | Пусконаладочные работы транс. 0,4 кВ 1 к-т (3 шт.) | 1 шт
Заместитель начальника ОКСиИ |  | А.А. Шамшур

## 1
Ведомость объёмов работ
Установка одностоечной опоры 6(10) кВ
№ п/п | № в ЛСР | Наименование работ | Ед. изм. | Кол-во | Ссылки на чертежи | Формула расчёта, расчёт объёмов работ и расхода материалов
1 | 2 | 3 | 4 | 5 | 6 | 7
Раздел 1. СМР | [8 empty] | Раздел 1. СМР
1 | 1 | Установка железобетонных опор ВЛ 0,38; 6-10 кВ с траверсами без приставок: одностоечных | шт | 1 |  |  |  | 1
Раздел 2. Погрузо-разгрузочные работы, перевозка и развозка по линии материалов | [8 empty] | Раздел 2. Погрузо-разгрузочные работы, перевозка и развозка по линии материалов
2 | 2 | Развозка конструкций и материалов опор ВЛ 0,38-10 кВ по трассе: одностоечных железобетонных опор | шт | 1 |  |  |  | 1
3 | 3 | Развозка конструкций и материалов опор ВЛ 0,38-10 кВ по трассе: материалов оснастки одностоечных опор | шт | 1 |  |  |  | 1
Раздел 3. Материалы, не вошедшие в расценки | [8 empty] | Раздел 3. Материалы, не вошедшие в расценки
ВЛ-10 кВ | [9 empty] | ВЛ-10 кВ
4 | 4 | Стойка опоры СВ 110-5, бетон B30, объем 0,45 м3, расход арматуры 77,08 кг | шт | 1 |  |  |  | 1
5 | 5 | Траверсы стальные Оголововок ОГ54 | т | 0.0272 |  |  | 27,2*1/1000 | 1
6 | 6 | Изолятор линейный штыревой фарфоровый ШФ 20-Г | шт | 3 |  |  |  | 1
7 | 7 | Проволока вязальная Вязка спиральная | кг | 0.3 |  |  | 0,05*6 | 1
8 | 8 | Зажим соединительный: плашечный ПС-2-1 | шт | 1 |  |  |  | 1
9 | 9 | Щебень М 200, фракция 10-20 мм, группа 2 | м3 | 0.02 |  |  |  | 1
| Проверил: | Заместитель начальника ОКСиИ |  |  | А.А. Шамшур
[должность, подпись (инициалы, фамилия)]

## 2
Ведомость объёмов работ
Установка одностоечной опоры с 1 подкосом 6(10) кВ
№ п/п | № в ЛСР | Наименование работ | Ед. изм. | Кол-во | Ссылки на чертежи | Формула расчёта, расчёт объёмов работ и расхода материалов
1 | 2 | 3 | 4 | 5 | 6 | 7
Раздел 1. СМР | [8 empty] | Раздел 1. СМР
1 | 1 | Установка железобетонных опор ВЛ 0,38; 6-10 кВ с траверсами без приставок: одностоечных с одним подкосом | шт | 1 |  |  |  | 1
Раздел 2. Погрузо-разгрузочные работы, перевозка и развозка по линии материалов | [8 empty] | Раздел 2. Погрузо-разгрузочные работы, перевозка и развозка по линии материалов
2 | 2 | Развозка конструкций и материалов опор ВЛ 0,38-10 кВ по трассе: одностоечных железобетонных опор | шт | 2 |  |  |  | 1
3 | 3 | Развозка конструкций и материалов опор ВЛ 0,38-10 кВ по трассе: материалов оснастки сложных опор | шт | 1 |  |  |  | 1
Раздел 3. Материалы, не вошедшие в расценки | [8 empty] | Раздел 3. Материалы, не вошедшие в расценки
ВЛ-10 кВ | [9 empty] | ВЛ-10 кВ
4 | 4 | Стойка опоры СВ 110-5, бетон B30, объем 0,45 м3, расход арматуры 77,08 кг | шт | 2 |  |  |  | 1
5 | 5 | Траверсы стальные У-52, ТМ75И, ТМ85ИШ | т | 0.0327 |  |  | (7,1*1+19,5*1+6,1*1)/1000 | 1
6 | 6 | Изолятор линейный штыревой фарфоровый ШФ 20-Г | шт | 1 |  |  |  | 1
7 | 7 | Полоса стальная, марка Ст0 Заземляющий проводник ЗП1 | т | 0.00024 |  |  | 0,12*2/1000 | 1
8 | 8 | Проволока вязальная Вязка спиральная | кг | 0.3 |  |  | 0,05*6 | 1
9 | 9 | Зажим соединительный: плашечный ПС-2-1А | шт | 4 |  |  |  | 1
10 | 10 | Изолятор подвесной стеклянный ПСД-70Е | шт | 6 |  |  |  | 1
11 | 11 | Зажим ответвительный прокалывающий изолированный со срывной головкой для соединения изолированных алюминиевых и медных проводников (AL-CU/AL-CU), марки SLIP 22.1 Зажим ответвительный ОRP150 | 100 шт | 0.03 |  |  | 3 / 100 | 1
12 | 12 | Щебень М 200, фракция 10-20 мм, группа 2 | м3 | 0.07 |  |  |  | 1
| Проверил: | Заместитель начальника ОКСиИ |  |  | А.А. Шамшур
[должность, подпись (инициалы, фамилия)]

## 3
Ведомость объёмов работ
Установка одностоечной опоры с 2 подкосами 6(10) кВ
№ п/п | № в ЛСР | Наименование работ | Ед. изм. | Кол-во | Ссылки на чертежи | Формула расчёта, расчёт объёмов работ и расхода материалов
1 | 2 | 3 | 4 | 5 | 6 | 7
Раздел 1. СМР | [8 empty] | Раздел 1. СМР
1 | 1 | Установка железобетонных опор ВЛ 0,38; 6-10 кВ с траверсами без приставок: одностоечных с двумя подкосами | шт | 1 |  |  |  | 1
Раздел 2. Погрузо-разгрузочные работы, перевозка и развозка по линии материалов | [8 empty] | Раздел 2. Погрузо-разгрузочные работы, перевозка и развозка по линии материалов
2 | 2 | Развозка конструкций и материалов опор ВЛ 0,38-10 кВ по трассе: одностоечных железобетонных опор | шт | 3 |  |  |  | 1
3 | 3 | Развозка конструкций и материалов опор ВЛ 0,38-10 кВ по трассе: материалов оснастки сложных опор | шт | 1 |  |  |  | 1
Раздел 3. Материалы, не вошедшие в расценки | [8 empty] | Раздел 3. Материалы, не вошедшие в расценки
ВЛ-10 кВ | [9 empty] | ВЛ-10 кВ
4 | 4 | Стойка опоры СВ 110-5, бетон B30, объем 0,45 м3, расход арматуры 77,08 кг | шт | 3 |  |  |  | 1
5 | 5 | Изолятор линейный штыревой фарфоровый ШФ 20-Г | шт | 3 |  |  |  | 1
6 | 6 | Траверсы стальные У-52, ТМ90ИШ, ТМ85И | т | 0.0486 |  |  | (7,1*2+30,3*1+4,1*1)/1000 | 1
7 | 7 | Полоса стальная, марка Ст0 Заземляющий проводник ЗП1 | т | 0.00036 |  |  | 0,12*2*1,5/1000 | 1
8 | 8 | Проволока вязальная Вязка спиральная | кг | 0.3 |  |  | 0,05*6 | 1
9 | 9 | Зажим соединительный: плашечный ПС-2-1А | шт | 6 |  |  |  | 1
10 | 10 | Изолятор подвесной стеклянный ПСД-70Е | шт | 6 |  |  |  | 1
11 | 11 | Зажим ответвительный прокалывающий изолированный со срывной головкой для соединения изолированных алюминиевых и медных проводников (AL-CU/AL-CU), марки SLIP 22.1 Зажим ответвительный ОRP150 | 100 шт | 0.03 |  |  | 3 / 100 | 1
12 | 12 | Щебень М 200, фракция 10-20 мм, группа 2 | м3 | 0.12 |  |  |  | 1
| Проверил: | Заместитель начальника ОКСиИ |  |  | А.А. Шамшур
[должность, подпись (инициалы, фамилия)]

## 4
Ведомость объёмов работ
Подвеска провода СИП 3 1х50 (6-10 кВ), 1 км
№ п/п | № в ЛСР | Наименование работ | Ед. изм. | Кол-во | Ссылки на чертежи | Формула расчёта, расчёт объёмов работ и расхода материалов
1 | 2 | 3 | 4 | 5 | 6 | 7
Раздел 1. СМР
1 | 5 | Подвеска проводов ВЛ 6-10 кВ в населенной местности сечением: свыше 35 мм2 с помощью механизмов | км | 1
Раздел 2. Материалы, не вошедшие в расценки
2 | 9 | Провод самонесущий изолированный СИП-3 1х50-20 | 1000 м | 3.135 |  |  | 3*1,045
| Проверил: | Заместитель начальника ОКСиИ |  |  | А.А. Шамшур
[должность, подпись (инициалы, фамилия)]

## 5
Ведомость объёмов работ
Подвеска провода СИП 3 1х70 (6-10 кВ), 1 км
№ п/п | № в ЛСР | Наименование работ | Ед. изм. | Кол-во | Ссылки на чертежи | Формула расчёта, расчёт объёмов работ и расхода материалов
1 | 2 | 3 | 4 | 5 | 6 | 7
Раздел 1. СМР
1 | 1 | Подвеска проводов ВЛ 6-10 кВ в населенной местности сечением: свыше 35 мм2 с помощью механизмов | км | 1
Раздел 2. Материалы, не вошедшие в расценки
2 | 2 | Провод самонесущий изолированный СИП-3 1х70-20 | 1000 м | 3.135 |  |  | 3*1,045
| Проверил: | Заместитель начальника ОКСиИ |  |  | А.А. Шамшур
[должность, подпись (инициалы, фамилия)]

## 6
Ведомость объёмов работ
Подвеска провода СИП 3 1х120 (6-10 кВ), 1 км
№ п/п | № в ЛСР | Наименование работ | Ед. изм. | Кол-во | Ссылки на чертежи | Формула расчёта, расчёт объёмов работ и расхода материалов
1 | 2 | 3 | 4 | 5 | 6 | 7
Раздел 1. СМР
1 | 5 | Подвеска проводов ВЛ 6-10 кВ в населенной местности сечением: свыше 35 мм2 с помощью механизмов | км | 1
Раздел 2. Материалы, не вошедшие в расценки
2 | 8 | Провод самонесущий изолированный СИП-3 1х120-20 | 1000 м | 3.135 |  |  | 1*3*1,045
| Проверил: | Заместитель начальника ОКСиИ |  |  | А.А. Шамшур
[должность, подпись (инициалы, фамилия)]

## 7
Ведомость объёмов работ
Подвеска провода СИП 3 1х95 (6-10 кВ)
№ п/п | № в ЛСР | Наименование работ | Ед. изм. | Кол-во | Ссылки на чертежи | Формула расчёта, расчёт объёмов работ и расхода материалов
1 | 2 | 3 | 4 | 5 | 6 | 7
Раздел 1. СМР
1 | 5 | Подвеска проводов ВЛ 6-10 кВ в населенной местности сечением: свыше 35 мм2 с помощью механизмов | км | 1
Раздел 2. Материалы, не вошедшие в расценки
2 | 4 | Провод самонесущий изолированный СИП-3 1х95-20 | 1000 м | 3.135 |  |  | 1*3*1,045
| Проверил: | Заместитель начальника ОКСиИ |  |  | А.А. Шамшур
[должность, подпись (инициалы, фамилия)]

## 8
Ведомость объёмов работ
Установка РЛНД
№ п/п | № в ЛСР | Наименование работ | Ед. изм. | Кол-во | Ссылки на чертежи | Формула расчёта, расчёт объёмов работ и расхода материалов
1 | 2 | 3 | 4 | 5 | 6 | 7
Раздел 1. СМР
1 | 1 | Установка разъединителей: с помощью механизмов | компл | 1
Раздел 2. Материалы, не вошедшие в расценки
2 | 2 | Разъединитель с приводом ПР90/180 Л-ХЛ | шт | 1
3 | 3 | Кронштейн РА-4 для присоединения неизолированных проводов к линейным разъединителям (тип РДЗ, РЛНД) на воздушных ЛЭП 6-10 кВ | шт | 1
4 | 4 | Кронштейн РА-1 для установки разъединителя (тип РЛНД) на воздушных ЛЭП 6-10 кВ | шт | 1
5 | 5 | Кронштейн РА-2 для установки разъединителя (тип РЛНД) на воздушных ЛЭП 6-10 кВ | шт | 1
6 | 6 | Вал привода РА-7 для соединения между собой ручного привода ПР, ПРз, ПРН, ПРНз и линейных разъединителей 6-10 кВ РД(З)-10/400(630) У1, РЛНД(з)-10/400 У1 | шт | 2
7 | 7 | Проволока вязальная Вязка спиральная | кг | 0.05 |  |  | 0,05*1
8 | 8 | Колпачки полиэтиленовые | 100 шт | 0.01 |  |  | 1 / 100
9 | 9 | Зажим аппаратный прессуемый: А2А-35-2 | 100 шт | 0.06 |  |  | 6 / 100
10 | 10 | Провод самонесущий изолированный СИП-3 1х95-20 | 1000 м | 0.008 |  |  | 8 / 1000
11 | 11 | Изолятор линейный штыревой фарфоровый ШФ 20-Г | шт | 1
12 | 12 | Сталь арматурная, горячекатаная, гладкая, класс А-I, диаметр 10 мм | т | 0.011106 |  |  | (0,617*18)/1000
13 | 13 | Сталь арматурная, горячекатаная, гладкая, класс А-I, диаметр 16-18 мм | т | 0.0158 |  |  | (1,58*10)/1000
14 | 14 | Зажим соединительный: плашечный ПС-2-1А | шт | 1
15 | 15 | Полоса стальная, марка Ст0 Заземляющий проводник ЗП1 | т | 0.00096 |  |  | 0,12*2*4/1000
16 | 16 | Круг стальной горячекатаный, марка стали ВСт3пс5-1, диаметр 10 мм Заземляющий проводник ЗП1 | т | 0.00248 |  |  | 0,62*4/1000
17 | 17 | Хомуты для крепления траверс окрашенный Х-7, Х-8 | шт | 4 |  |  | 3+1
| Проверил: | Заместитель начальника ОКСиИ |  |  | А.А. Шамшур
[должность, подпись (инициалы, фамилия)]

## 9
Ведомость объёмов работ
Установка одностоечной опоры 0,4 кВ
№ п/п | № в ЛСР | Наименование работ | Ед. изм. | Кол-во | Ссылки на чертежи | Формула расчёта, расчёт объёмов работ и расхода материалов
1 | 2 | 3 | 4 | 5 | 6 | 7
Раздел 1. СМР | [8 empty] | Раздел 1. СМР
1 | 1 | Установка железобетонных опор ВЛ 0,38; 6-10 кВ с траверсами без приставок: одностоечных | шт | 1 |  |  |  | 1
Раздел 2. Погрузо-разгрузочные работы, перевозка и развозка по линии материалов | [8 empty] | Раздел 2. Погрузо-разгрузочные работы, перевозка и развозка по линии материалов
2 | 2 | Развозка конструкций и материалов опор ВЛ 0,38-10 кВ по трассе: одностоечных железобетонных опор | шт | 1 |  |  |  | 1
3 | 3 | Развозка конструкций и материалов опор ВЛ 0,38-10 кВ по трассе: материалов оснастки одностоечных опор | шт | 1 |  |  |  | 1
Раздел 3. Материалы, не вошедшие в расценки | [8 empty] | Раздел 3. Материалы, не вошедшие в расценки
ВЛ-10 кВ | [9 empty] | ВЛ-10 кВ
4 | 4 | Стойка опоры СВ 95-3,5-а, бетон B22,5, объем 0,36 м3, расход арматуры 39,4 кг | шт | 1 |  |  |  | 1
5 | 5 | Полоса стальная, марка Ст0 Заземляющий проводник ЗП1 | т | 0.00024 |  |  | 0,12*2/1000 | 1
6 | 6 | Лента крепления, ширина 20 мм, толщина 0,7 мм, длина 50 м, из нержавеющей стали (в пластмассовой коробке с кабельной бухтой) F207 (СИП) | шт | 0.04 |  |  | 2/50 | 1
7 | 7 | Скрепа для фиксации на промежуточных опорах, размер 20 мм | 100 шт | 0.02 |  |  | 2 / 100 | 1
8 | 8 | Комплект промежуточной подвески в составе кронштейн предельная нагрузка 12-20 кН, зажим сечение 16-95 мм2 | компл | 1 |  |  |  | 1
9 | 9 | Зажим ответвительный с прокалыванием изоляции (СИП): N 640 Зажим ZP-2 | 100 шт | 0.08 |  |  | 8 / 100 | 1
10 | 10 | Зажим соединительный: плашечный ПС-1-1 | шт | 1 |  |  |  | 1
11 | 11 | Хомут-стяжка кабельная (бандаж), размер 3,6х200 мм Кабельный решок KR-1 | 100 шт | 0.02 |  |  | 2 / 100 | 1
12 | 12 | Щебень М 200, фракция 10-20 мм, группа 2 | м3 | 0.01 |  |  |  | 1
| Проверил: | Заместитель начальника ОКСиИ |  |  | А.А. Шамшур
[должность, подпись (инициалы, фамилия)]

## 10
Ведомость объёмов работ
Установка одностоечной опоры с 1 подкосом 0,4 кВ
№ п/п | № в ЛСР | Наименование работ | Ед. изм. | Кол-во | Ссылки на чертежи | Формула расчёта, расчёт объёмов работ и расхода материалов
1 | 2 | 3 | 4 | 5 | 6 | 7
Раздел 1. СМР | [8 empty] | Раздел 1. СМР
1 | 1 | Установка железобетонных опор ВЛ 0,38; 6-10 кВ с траверсами без приставок: одностоечных с одним подкосом | шт | 1 |  |  |  | 1
Раздел 2. Погрузо-разгрузочные работы, перевозка и развозка по линии материалов | [8 empty] | Раздел 2. Погрузо-разгрузочные работы, перевозка и развозка по линии материалов
2 | 2 | Развозка конструкций и материалов опор ВЛ 0,38-10 кВ по трассе: одностоечных железобетонных опор | шт | 2 |  |  |  | 1
3 | 3 | Развозка конструкций и материалов опор ВЛ 0,38-10 кВ по трассе: материалов оснастки сложных опор | шт | 1 |  |  |  | 1
Раздел 3. Материалы, не вошедшие в расценки | [8 empty] | Раздел 3. Материалы, не вошедшие в расценки
ВЛ-10 кВ | [9 empty] | ВЛ-10 кВ
4 | 4 | Стойка опоры СВ 95-3,5-а, бетон B22,5, объем 0,36 м3, расход арматуры 39,4 кг | шт | 2 |  |  |  | 1
5 | 5 | Траверсы стальные У-4 | т | 0.0065 |  |  | 6,5*1/1000 | 1
6 | 6 | Полоса стальная, марка Ст0 Заземляющий проводник ЗП1 | т | 0.00024 |  |  | 0,12*2/1000 | 1
7 | 7 | Лента крепления, ширина 20 мм, толщина 0,7 мм, длина 50 м, из нержавеющей стали (в пластмассовой коробке с кабельной бухтой) F207 (СИП) | шт | 0.04 |  |  | 2/50 | 1
8 | 8 | Скрепа для фиксации на промежуточных опорах, размер 20 мм | 100 шт | 0.02 |  |  | 2 / 100 | 1
9 | 9 | Кронштейн анкерный (СИП), марка CA 1500 CA 2000 | шт | 1 |  |  |  | 1
10 | 10 | Зажим анкерный (СИП): PA 1500 | 100 шт | 0.02 |  |  | 2 / 100 | 1
11 | 11 | Зажим ответвительный с прокалыванием изоляции (СИП): N 640 Зажим ZP-2 | 100 шт | 0.01 |  |  | 1 / 100 | 1
12 | 12 | Зажим соединительный: плашечный ПС-1-1 | шт | 1 |  |  |  | 1
13 | 13 | Хомут-стяжка кабельная (бандаж), размер 3,6х200 мм Кабельный решок KR-1 | 100 шт | 0.02 |  |  | 2 / 100 | 1
14 | 14 | Зажим плашечный для заземляющего провода (КС-066-1) Зажим КZP-1 | шт | 1 |  |  |  | 1
15 | 15 | Щебень М 200, фракция 10-20 мм, группа 2 | м3 | 0.07 |  |  |  | 1
| Проверил: | Заместитель начальника ОКСиИ |  |  | А.А. Шамшур
[должность, подпись (инициалы, фамилия)]

## 11
Ведомость объёмов работ
Установка одностоечной опоры с 2 подкосами 0,4 кВ
№ п/п | № в ЛСР | Наименование работ | Ед. изм. | Кол-во | Ссылки на чертежи | Формула расчёта, расчёт объёмов работ и расхода материалов
1 | 2 | 3 | 4 | 5 | 6 | 7
Раздел 1. СМР | [8 empty] | Раздел 1. СМР
1 | 1 | Установка железобетонных опор ВЛ 0,38; 6-10 кВ с траверсами без приставок: одностоечных с двумя подкосами | шт | 1 |  |  |  | 1
Раздел 2. Погрузо-разгрузочные работы, перевозка и развозка по линии материалов | [8 empty] | Раздел 2. Погрузо-разгрузочные работы, перевозка и развозка по линии материалов
2 | 2 | Развозка конструкций и материалов опор ВЛ 0,38-10 кВ по трассе: одностоечных железобетонных опор | шт | 3 |  |  |  | 1
3 | 3 | Развозка конструкций и материалов опор ВЛ 0,38-10 кВ по трассе: материалов оснастки сложных опор | шт | 1 |  |  |  | 1
Раздел 3. Материалы, не вошедшие в расценки | [8 empty] | Раздел 3. Материалы, не вошедшие в расценки
ВЛ-10 кВ | [9 empty] | ВЛ-10 кВ
4 | 4 | Стойка опоры СВ 95-3,5-а, бетон B22,5, объем 0,36 м3, расход арматуры 39,4 кг | шт | 3 |  |  |  | 1
5 | 5 | Траверсы стальные У-4 | т | 0.013 |  |  | 6,5*2/1000 | 1
6 | 6 | Полоса стальная, марка Ст0 Заземляющий проводник ЗП1 | т | 0.00048 |  |  | 0,12*2*2/1000 | 1
7 | 7 | Круг стальной горячекатаный, марка стали ВСт3пс5-1, диаметр 10 мм Заземляющий проводник ЗП1 | т | 0.00124 |  |  | 0,62*2/1000 | 1
8 | 8 | Лента крепления, ширина 20 мм, толщина 0,7 мм, длина 50 м, из нержавеющей стали (в пластмассовой коробке с кабельной бухтой) F207 (СИП) | шт | 0.08 |  |  | 4/50 | 1
9 | 9 | Скрепа для фиксации на промежуточных опорах, размер 20 мм | 100 шт | 0.04 |  |  | 4 / 100 | 1
10 | 10 | Кронштейн анкерный (СИП), марка CA 1500 CA 2000 | шт | 2 |  |  |  | 1
11 | 11 | Зажим анкерный (СИП): PA 1500 | 100 шт | 0.02 |  |  | 2 / 100 | 1
12 | 12 | Зажим ответвительный с прокалыванием изоляции (СИП): N 640 Зажим ZP-2 | 100 шт | 0.01 |  |  | 1 / 100 | 1
13 | 13 | Зажим соединительный: плашечный ПС-1-1 | шт | 1 |  |  |  | 1
14 | 14 | Хомут-стяжка кабельная (бандаж), размер 3,6х200 мм Кабельный решок KR-1 | 100 шт | 0.02 |  |  | 2 / 100 | 1
15 | 15 | Зажим плашечный для заземляющего провода (КС-066-1) Зажим КZP-1 | шт | 2 |  |  |  | 1
16 | 16 | Щебень М 200, фракция 10-20 мм, группа 2 | м3 | 0.12 |  |  |  | 1
| Проверил: | Заместитель начальника ОКСиИ |  |  | А.А. Шамшур
[должность, подпись (инициалы, фамилия)]

## 12
Ведомость объёмов работ
Подвеска провода СИП2А 3х70 +1х70 (0,4 кВ)
№ п/п | № в ЛСР | Наименование работ | Ед. изм. | Кол-во | Ссылки на чертежи | Формула расчёта, расчёт объёмов работ и расхода материалов
1 | 2 | 3 | 4 | 5 | 6 | 7
Раздел 1. СМР
1 | 1 | Подвеска самонесущих изолированных проводов (СИП-2А) напряжением от 0,4 кВ до 1 кВ (со снятием напряжения) при количестве 29 опор: с использованием автогидроподъемника | 1000 м | 1
Раздел 2. Материалы, не вошедшие в расценки
2 | 2 | Провод самонесущий изолированный СИП-2 3 х70+70 | 1000 м | 1.045 |  |  | (1000*1,045) / 1000
| Проверил: | Заместитель начальника ОКСиИ |  |  | А.А. Шамшур
[должность, подпись (инициалы, фамилия)]

## 13
Ведомость объёмов работ
Подвеска провода СИП2А 3х95 +1х70 (0,4 кВ)
№ п/п | № в ЛСР | Наименование работ | Ед. изм. | Кол-во | Ссылки на чертежи | Формула расчёта, расчёт объёмов работ и расхода материалов
1 | 2 | 3 | 4 | 5 | 6 | 7
Раздел 1. СМР
1 | 1 | Подвеска самонесущих изолированных проводов (СИП-2А) напряжением от 0,4 кВ до 1 кВ (со снятием напряжения) при количестве 29 опор: с использованием автогидроподъемника | 1000 м | 1
Раздел 2. Материалы, не вошедшие в расценки
2 | 2 | Провод самонесущий изолированный СИП-2 3х95+1х70-0,6/1 | 1000 м | 1.045 |  |  | (1000*1,045) / 1000
| Проверил: | Заместитель начальника ОКСиИ |  |  | А.А. Шамшур
[должность, подпись (инициалы, фамилия)]

## 14
Ведомость объёмов работ
Подвеска провода СИП2А 3х120 +1х95 (0,4 кВ)
№ п/п | № в ЛСР | Наименование работ | Ед. изм. | Кол-во | Ссылки на чертежи | Формула расчёта, расчёт объёмов работ и расхода материалов
1 | 2 | 3 | 4 | 5 | 6 | 7
Раздел 1. СМР
1 | 1 | Подвеска самонесущих изолированных проводов (СИП-2А) напряжением от 0,4 кВ до 1 кВ (со снятием напряжения) при количестве 29 опор: с использованием автогидроподъемника | 1000 м | 1
Раздел 2. Материалы, не вошедшие в расценки
2 | 2 | Провод самонесущий изолированный СИП-2 3х120+1х95-0,6/1 | 1000 м | 1.045 |  |  | (1000*1,045) / 1000
| Проверил: | Заместитель начальника ОКСиИ |  |  | А.А. Шамшур
[должность, подпись (инициалы, фамилия)]

## 15
Ведомость объёмов работ
Подвеска провода СИП2А 3х50+1х50 (0,4 кВ)
№ п/п | № в ЛСР | Наименование работ | Ед. изм. | Кол-во | Ссылки на чертежи | Формула расчёта, расчёт объёмов работ и расхода материалов
1 | 2 | 3 | 4 | 5 | 6 | 7
Раздел 1. СМР
1 | 1 | Подвеска самонесущих изолированных проводов (СИП-2А) напряжением от 0,4 кВ до 1 кВ (со снятием напряжения) при количестве 29 опор: с использованием автогидроподъемника | 1000 м | 1 |  |  | 1000 / 1000
Раздел 2. Материалы, не вошедшие в расценки
2 | 5 | Провод самонесущий изолированный СИП-2 3х50+1х50-0,6/1 | 1000 м | 1.045 |  |  | 1*1.045
| Проверил: | Заместитель начальника ОКСиИ |  |  | А.А. Шамшур
[должность, подпись (инициалы, фамилия)]

## 16
Ведомость объёмов работ
КЛ - 0,4 кВ в траншее, в трубах
№ п/п | № в ЛСР | Наименование работ | Ед. изм. | Кол-во | Ссылки на чертежи | Формула расчёта, расчёт объёмов работ и расхода материалов
1 | 2 | 3 | 4 | 5 | 6 | 7
Раздел 1. Земляные работы
1 | 2 | Разработка траншей экскаватором «обратная лопата» с ковшом вместимостью 0,25 м3, группа грунтов: 2 | 1000 м3 | 0.03492 |  |  | (36*0,97) / 1000
2 | 3 | Разработка грунта вручную в траншеях глубиной до 2 м без креплений с откосами, группа грунтов: 2 | 100 м3 | 0.0108 |  |  | (36*0,03) / 100
3 | 4 | Устройство трубопроводов из полиэтиленовых труб: до 2 отверстий | канал.км | 0.1 |  |  | 100/1000
4 | 5 | Устройство постели при одном кабеле в траншее | 100 м | 1 |  |  | 100 / 100
5 | 6 | Засыпка траншей и котлованов с перемещением грунта до 5 м бульдозерами мощностью: 59 кВт (80 л.с.), группа грунтов 1 | 1000 м3 | 0.024 |  |  | 24 / 1000
Раздел 2. КЛ 0,4 кВ
1 | 7 | Кабель до 35 кВ в проложенных трубах, блоках и коробах, масса 1 м кабеля: до 6 кг | 100 м | 1 |  |  | 100 / 100
2 | 8 | Покрытие кабеля, проложенного в траншее: лентой сигнальной | 100 м | 1 |  |  | 100 / 100
3 | 9 | Покрытие кабеля, проложенного в траншее: кирпичом одного кабеля | 100 м | 1 |  |  | 100 / 100
4 | 10 | Муфта соединительная эпоксидная для 3-5-жильного кабеля напряжением: до 1 кВ, сечение одной жилы до 185 мм2 | шт | 1
Раздел 3. Материалы, не вошедшие в расценки
1 | 11 | Песок природный для строительных работ | м3 | 6
2 | 12 | Кирпич керамический одинарный, марка 150, размер 250х120х65 мм | 1000 шт | 0.4 |  |  | (100/0,25) / 1000
3 | 13 | Кабель силовой с алюминиевыми жилами ААБл 4х150-1000 | 1000 м | 0.102 |  |  | 102 / 1000
4 | 14 | Трубы напорные полиэтиленовые, среднего типа, ПНД, номинальный наружный диаметр 160 мм | м | 102
5 | 15 | Лента полиэтиленовая сигнальная, ширина 200 мм, толщина 50 мкм | 100 м | 1.05 |  |  | 105 / 100
6 | 16 | Муфта термоусаживаемая соединительная для кабеля с полиэтиленовой или бумажной изоляцией на напряжение до 1 кВ, марки СТп-1-4х(150-240) мм2 Кабельная соединительная муфта 4ПСТ-1-150 | шт | 1
7 | 17 | Муфта термоусаживаемая концевая наружной установки для кабеля на напряжение до 10 кВ, марки КНТп10-150/240 с болтовыми наконечниками и комплектом пайки для присоединения заземления Кабельная концевая муфта 4ПКТП-1-150 | компл | 2
| Проверил: | Заместитель начальника ОКСиИ |  |  | А.А. Шамшур
[должность, подпись (инициалы, фамилия)]

## 17
Ведомость объёмов работ
КЛ - 0,4 кВ метод ГНБ
№ п/п | № в ЛСР | Наименование работ | Ед. изм. | Кол-во | Ссылки на чертежи | Формула расчёта, расчёт объёмов работ и расхода материалов
1 | 2 | 3 | 4 | 5 | 6 | 7
Раздел 1. Земляные работы
1 | 1 | Разработка грунта в котлованах объемом от 3000 до 7000 м3 с погрузкой на автомобили-самосвалы экскаватором с ковшом вместимостью 1,0 м3, группа грунтов: 2 | 1000 м3 | 0.004 |  |  | (2*2*1) / 1000
2 | 2 | Работа на отвале, группа грунтов: 1 | 1000 м3 | 0.004 |  |  | 4 / 1000
3 | 3 | Засыпка траншей и котлованов с перемещением грунта до 5 м бульдозерами мощностью: 59 кВт (80 л.с.), группа грунтов 1 | 1000 м3 | 0.004 |  |  | 4 / 1000
Раздел 2. ГНБ и КЛ
1 | 5 | Устройство закрытого подземного перехода методом ГНБ с поэтапным расширением скважины для полиэтиленовых труб в грунтах I-III группы установками с тяговым усилием 20 тс (200 кН): для труб Dу=110 мм длиной до 400 м | м | 100
2 | 6 | Монтаж установки горизонтально направленного бурения: с тяговым усилием 20 тс (200 кН) | шт | 1
3 | 7 | Демонтаж установки горизонтально направленного бурения: с тяговым усилием 20 тс (200 кН) | шт | 1
4 | 8 | Заделка битумом и прядью концов футляра диаметром: 400 мм | футляр | 1
5 | 9 | Кабель до 35 кВ в проложенных трубах, блоках и коробах, масса 1 м кабеля: до 6 кг | 100 м | 1 |  |  | 100 / 100
6 | 10 | Муфта соединительная эпоксидная для 3-5-жильного кабеля напряжением: до 1 кВ, сечение одной жилы до 185 мм2 | шт | 2
Раздел 3. Материалы, не вошедшие в расценки
1 | 11 | Трубы напорные полиэтиленовые, среднего типа, ПНД, номинальный наружный диаметр 160 мм | м | 102
2 | 12 | Кабель силовой с алюминиевыми жилами ААБл 4х150-1000 | 1000 м | 0.102 |  |  | 102 / 1000
3 | 13 | Муфта термоусаживаемая соединительная для кабеля с полиэтиленовой или бумажной изоляцией на напряжение до 1 кВ, марки СТп-1-4х(150-240) мм2 Кабельная соединительная муфта 4ПСТ-1-150 | шт | 2
| Проверил: | Заместитель начальника ОКСиИ |  |  | А.А. Шамшур
[должность, подпись (инициалы, фамилия)]

## 18
Ведомость объёмов работ
КЛ - 6(10) кВ в траншее, в трубах
№ п/п | № в ЛСР | Наименование работ | Ед. изм. | Кол-во | Ссылки на чертежи | Формула расчёта, расчёт объёмов работ и расхода материалов
1 | 2 | 3 | 4 | 5 | 6 | 7
Раздел 1. Земляные работы
1 | 1 | Разработка грунта в траншеях экскаватором «обратная лопата» с ковшом вместимостью 0,5 (0,5-0,63) м3, в отвал группа грунтов: 2 | 1000 м3 | 0.04365 |  |  | (45*0,97) / 1000
2 | 2 | Разработка грунта вручную в траншеях глубиной до 2 м без креплений с откосами, группа грунтов: 2 | 100 м3 | 0.0135 |  |  | (45*0,03) / 100
3 | 3 | Устройство трубопроводов из полиэтиленовых труб: до 2 отверстий | канал.км | 0.1 |  |  | 100/1000
4 | 4 | Устройство постели при одном кабеле в траншее | 100 м | 1 |  |  | 100 / 100
5 | 5 | Засыпка траншей и котлованов с перемещением грунта до 5 м бульдозерами мощностью: 59 кВт (80 л.с.), группа грунтов 2 | 1000 м3 | 0.03 |  |  | 30 / 1000
Раздел 2. КЛ 6кВ
1 | 6 | Кабель до 35 кВ в проложенных трубах, блоках и коробах, масса 1 м кабеля: до 6 кг | 100 м | 1 |  |  | 100 / 100
2 | 7 | Покрытие кабеля, проложенного в траншее: кирпичом одного кабеля | 100 м | 1 |  |  | 100 / 100
3 | 8 | Покрытие кабеля, проложенного в траншее: лентой сигнальной | 100 м | 1 |  |  | 100 / 100
4 | 9 | Муфта соединительная эпоксидная для 3-4-жильного кабеля напряжением: до 10 кВ, сечение жил до 120 мм2 | шт | 1
Раздел 3. Материалы, не вошедшие в расценки
1 | 10 | Песок природный для строительных работ | м3 | 15
2 | 11 | Кабель силовой с алюминиевыми жилами ААБл 3х120-10 | 1000 м | 0.102 |  |  | 102 / 1000
3 | 12 | Кирпич керамический одинарный, марка 150, размер 250х120х65 мм | 1000 шт | 0.4 |  |  | (100/0,25) / 1000
4 | 13 | Трубы напорные полиэтиленовые, среднего типа, ПНД, номинальный наружный диаметр 160 мм | м | 102
5 | 14 | Лента полиэтиленовая сигнальная, ширина 200 мм, толщина 50 мкм | 100 м | 1.05 |  |  | 105 / 100
6 | 15 | Муфты концевые термоусаживаемые наружной установки для силовых кабелей на напряжение 6, 10 кВ, без наконечников, тип 3КНТП 10-120, сечение жил 70-120 мм2 | шт | 2
7 | 16 | Муфта термоусаживаемая соединительная для кабеля с полиэтиленовой или бумажной изоляцией на напряжение до 10 кВ, марки СТп-10-3х(70-120) мм2 | шт | 1
| Проверил: | Заместитель начальника ОКСиИ |  |  | А.А. Шамшур
[должность, подпись (инициалы, фамилия)]

## 19
Ведомость объёмов работ
КЛ - 6(10) кВ метод ГНБ
№ п/п | № в ЛСР | Наименование работ | Ед. изм. | Кол-во | Ссылки на чертежи | Формула расчёта, расчёт объёмов работ и расхода материалов
1 | 2 | 3 | 4 | 5 | 6 | 7
Раздел 1. Земляные работы
1 | 1 | Разработка грунта в котлованах объемом от 3000 до 7000 м3 с погрузкой на автомобили-самосвалы экскаватором с ковшом вместимостью 1,0 м3, группа грунтов: 2 | 1000 м3 | 0.004 |  |  | (2*2*1) / 1000
2 | 2 | Работа на отвале, группа грунтов: 1 | 1000 м3 | 0.01 |  |  | 10 / 1000
3 | 3 | Засыпка траншей и котлованов с перемещением грунта до 5 м бульдозерами мощностью: 59 кВт (80 л.с.), группа грунтов 1 | 1000 м3 | 0.004 |  |  | (2*2*1) / 1000
Раздел 2. ГНБ и КЛ
4 | 5 | Устройство закрытого подземного перехода методом ГНБ с поэтапным расширением скважины для полиэтиленовых труб в грунтах I-III группы установками с тяговым усилием 20 тс (200 кН): для труб Dу=110 мм длиной до 400 м | м | 100
5 | 6 | Монтаж установки горизонтально направленного бурения: с тяговым усилием 20 тс (200 кН) | шт | 1
6 | 7 | Демонтаж установки горизонтально направленного бурения: с тяговым усилием 20 тс (200 кН) | шт | 1
7 | 8 | Заделка битумом и прядью концов футляра диаметром: 400 мм | футляр | 1
8 | 9 | Кабель до 35 кВ в проложенных трубах, блоках и коробах, масса 1 м кабеля: до 6 кг | 100 м | 1 |  |  | 100 / 100
9 | 10 | Муфта соединительная эпоксидная для 3-4-жильного кабеля напряжением: до 10 кВ, сечение жил до 120 мм2 | шт | 2
Раздел 3. Пусконаладочные работы
10 | 11 | Испытание кабеля силового длиной до 500 м напряжением: до 10 кВ | испытание | 1
Раздел 4. Материалы, не вошедшие в расценки
11 | 12 | Трубы напорные полиэтиленовые, среднего типа, ПНД, номинальный наружный диаметр 160 мм | м | 102
12 | 13 | Кабель силовой с алюминиевыми жилами ААБл 3х120-10 | 1000 м | 0.102 |  |  | 102 / 1000
13 | 14 | Муфта термоусаживаемая соединительная для кабеля с полиэтиленовой или бумажной изоляцией на напряжение до 10 кВ, марки СТп-10-3х(70-120) мм2 | шт | 2
| Проверил: | Заместитель начальника ОКСиИ |  |  | А.А. Шамшур
[должность, подпись (инициалы, фамилия)]

## 20
Ведомость объёмов работ
Строительство КТПН-250 кВА
№ п/п | № в ЛСР | Наименование работ | Ед. изм. | Кол-во | Ссылки на чертежи | Формула расчёта, расчёт объёмов работ и расхода материалов
1 | 2 | 3 | 4 | 5 | 6 | 7
Раздел 1. СМР | [8 empty] | Раздел 1. СМР
Основание и фундамент под КТПН | [9 empty] | Основание и фундамент под КТПН
1 | 1 | Планировка площадей: ручным способом, группа грунтов 2 | 1000 м2 | 0.048 |  |  | 8*6/1000 | 1
2 | 3 | Устройство основания под фундаменты: гравийного | м3 | 1.2 |  |  |  | 1
3 | 4 | Устройство фундаментов для комплектных трансформаторных подстанций киоскового типа: с укладкой на горизонтальную поверхность 6-ти лежней | компл | 1 |  |  |  | 1
4 | 5 | Гидроизоляция боковая обмазочная битумная в 2 слоя по выровненной поверхности бутовой кладки, кирпичу, бетону | 100 м2 | 0.08 |  |  | 8/100 | 1
Раздел 2. Погрузо-разгрузочные работы, перевозка и развозка по линии материалов | [8 empty] | Раздел 2. Погрузо-разгрузочные работы, перевозка и развозка по линии материалов
Раздел 3. Заземление КТПН | [8 empty] | Раздел 3. Заземление КТПН
5 | 13 | Устройство заземлителя: протяженного в грунтах 1-4 групп при длине луча до 10 м | 100 м | 0.46 |  |  |  | 1
6 | 14 | Забивка вертикальных заземлителей вручную на глубину до 3 м | шт | 4 |  |  |  | 1
Раздел 4. Монтаж КТПН | [8 empty] | Раздел 4. Монтаж КТПН
7 | 15 | Установка оборудования для комплектных трансформаторных подстанций киоскового типа: тупиковых подстанций с воздушными вводами | компл | 1 |  |  |  | 1
Раздел 5. Материалы, не вошедшие в расценки | [8 empty] | Раздел 5. Материалы, не вошедшие в расценки
8 | 17 | Прокат полосовой, горячекатаный, размер 40х4 мм | т | 0.03768 |  |  | (1,256*30)/1000 | 1
9 | 18 | Блоки бетонные для стен подвалов полнотелые ФБС24-4-6-Т, бетон B7,5 (М100, объем 0,543 м3, расход арматуры 1,46 кг | шт | 4 |  |  |  | 1
10 | 19 | Блоки бетонные для стен подвалов полнотелые ФБС12-4-6-Т, бетон B7,5 (М100, объем 0,265 м3, расход арматуры 1,46 кг | шт | 2 |  |  |  | 1
11 | 20 | Уголок горячекатаный, марка стали ВСт3кп2, размер 50х50х5 мм | т | 0.0377 |  |  | (3,77*2,5*4)/1000 | 1
12 | 22 | Смесь песчано-гравийная природная | м3 | 1.2 |  |  |  | 1
13 | 23 | Мастика битумная гидроизоляционная МГ-1 | т | 0.024 |  |  | 1,5*8*2/1000 | 1
Раздел 6. Оборудование | [8 empty] | Раздел 6. Оборудование
14 | 24 | Подстанция комплектная трансформаторная наружная со встроенным трансформатором 10 кВ КТПН 250/10/0,4 | шт. | 1 |  |  |  | 1
| Проверил: | Заместитель начальника ОКСиИ |  |  | А.А. Шамшур
[должность, подпись (инициалы, фамилия)]

## 21
Ведомость объёмов работ
Строительство КТПН-400 кВА
№ п/п | № в ЛСР | Наименование работ | Ед. изм. | Кол-во | Ссылки на чертежи | Формула расчёта, расчёт объёмов работ и расхода материалов
1 | 2 | 3 | 4 | 5 | 6 | 7
Раздел 1. СМР | [8 empty] | Раздел 1. СМР
Основание и фундамент под КТПН | [9 empty] | Основание и фундамент под КТПН
1 | 1 | Планировка площадей: ручным способом, группа грунтов 2 | 1000 м2 | 0.048 |  |  | 8*6/1000 | 1
2 | 3 | Устройство основания под фундаменты: гравийного | м3 | 1.2 |  |  |  | 1
3 | 4 | Устройство фундаментов для комплектных трансформаторных подстанций киоскового типа: с укладкой на горизонтальную поверхность 6-ти лежней | компл | 1 |  |  |  | 1
4 | 5 | Гидроизоляция боковая обмазочная битумная в 2 слоя по выровненной поверхности бутовой кладки, кирпичу, бетону | 100 м2 | 0.08 |  |  | 8/100 | 1
Раздел 2. Погрузо-разгрузочные работы, перевозка и развозка по линии материалов | [8 empty] | Раздел 2. Погрузо-разгрузочные работы, перевозка и развозка по линии материалов
Раздел 3. Заземление КТПН | [8 empty] | Раздел 3. Заземление КТПН
5 | 13 | Устройство заземлителя: протяженного в грунтах 1-4 групп при длине луча до 10 м | 100 м | 0.46 |  |  |  | 1
6 | 14 | Забивка вертикальных заземлителей вручную на глубину до 3 м | шт | 4 |  |  |  | 1
Раздел 4. Монтаж КТПН | [8 empty] | Раздел 4. Монтаж КТПН
7 | 15 | Установка оборудования для комплектных трансформаторных подстанций киоскового типа: тупиковых подстанций с воздушными вводами | компл | 1 |  |  |  | 1
Раздел 5. Материалы, не вошедшие в расценки | [8 empty] | Раздел 5. Материалы, не вошедшие в расценки
8 | 17 | Прокат полосовой, горячекатаный, размер 40х4 мм | т | 0.03768 |  |  | (1,256*30)/1000 | 1
9 | 18 | Блоки бетонные для стен подвалов полнотелые ФБС24-4-6-Т, бетон B7,5 (М100, объем 0,543 м3, расход арматуры 1,46 кг | шт | 4 |  |  |  | 1
10 | 19 | Блоки бетонные для стен подвалов полнотелые ФБС12-4-6-Т, бетон B7,5 (М100, объем 0,265 м3, расход арматуры 1,46 кг | шт | 2 |  |  |  | 1
11 | 20 | Уголок горячекатаный, марка стали ВСт3кп2, размер 50х50х5 мм | т | 0.0377 |  |  | (3,77*2,5*4)/1000 | 1
12 | 22 | Смесь песчано-гравийная природная | м3 | 1.2 |  |  |  | 1
13 | 23 | Мастика битумная гидроизоляционная МГ-1 | т | 0.024 |  |  | 1,5*8*2/1000 | 1
Раздел 6. Оборудование | [8 empty] | Раздел 6. Оборудование
14 | 24 | Подстанция комплектная трансформаторная наружная со встроенным трансформатором 10 кВ КТПН 400/10/0,4 | шт. | 1 |  |  |  | 1
| Проверил: | Заместитель начальника ОКСиИ |  |  | А.А. Шамшур
[должность, подпись (инициалы, фамилия)]

## 22
Ведомость объёмов работ
Строительство КТПН-630 кВА
№ п/п | № в ЛСР | Наименование работ | Ед. изм. | Кол-во | Ссылки на чертежи | Формула расчёта, расчёт объёмов работ и расхода материалов
1 | 2 | 3 | 4 | 5 | 6 | 7
Раздел 1. СМР | [8 empty] | Раздел 1. СМР
Основание и фундамент под КТПН | [9 empty] | Основание и фундамент под КТПН
1 | 1 | Планировка площадей: ручным способом, группа грунтов 2 | 1000 м2 | 0.048 |  |  | 8*6/1000 | 1
2 | 3 | Устройство основания под фундаменты: гравийного | м3 | 1.2 |  |  |  | 1
3 | 4 | Устройство фундаментов для комплектных трансформаторных подстанций киоскового типа: с укладкой на горизонтальную поверхность 6-ти лежней | компл | 1 |  |  |  | 1
4 | 5 | Гидроизоляция боковая обмазочная битумная в 2 слоя по выровненной поверхности бутовой кладки, кирпичу, бетону | 100 м2 | 0.08 |  |  | 8/100 | 1
Раздел 2. Погрузо-разгрузочные работы, перевозка и развозка по линии материалов | [8 empty] | Раздел 2. Погрузо-разгрузочные работы, перевозка и развозка по линии материалов
Раздел 3. Заземление КТПН | [8 empty] | Раздел 3. Заземление КТПН
5 | 13 | Устройство заземлителя: протяженного в грунтах 1-4 групп при длине луча до 10 м | 100 м | 0.46 |  |  |  | 1
6 | 14 | Забивка вертикальных заземлителей вручную на глубину до 3 м | шт | 4 |  |  |  | 1
Раздел 4. Монтаж КТПН | [8 empty] | Раздел 4. Монтаж КТПН
7 | 15 | Установка оборудования для комплектных трансформаторных подстанций киоскового типа: тупиковых подстанций с воздушными вводами | компл | 1 |  |  |  | 1
Раздел 5. Материалы, не вошедшие в расценки | [8 empty] | Раздел 5. Материалы, не вошедшие в расценки
8 | 17 | Прокат полосовой, горячекатаный, размер 40х4 мм | т | 0.03768 |  |  | (1,256*30)/1000 | 1
9 | 18 | Блоки бетонные для стен подвалов полнотелые ФБС24-4-6-Т, бетон B7,5 (М100, объем 0,543 м3, расход арматуры 1,46 кг | шт | 4 |  |  |  | 1
10 | 19 | Блоки бетонные для стен подвалов полнотелые ФБС12-4-6-Т, бетон B7,5 (М100, объем 0,265 м3, расход арматуры 1,46 кг | шт | 2 |  |  |  | 1
11 | 20 | Уголок горячекатаный, марка стали ВСт3кп2, размер 50х50х5 мм | т | 0.0377 |  |  | (3,77*2,5*4)/1000 | 1
12 | 22 | Смесь песчано-гравийная природная | м3 | 1.2 |  |  |  | 1
13 | 23 | Мастика битумная гидроизоляционная МГ-1 | т | 0.024 |  |  | 1,5*8*2/1000 | 1
Раздел 6. Оборудование | [8 empty] | Раздел 6. Оборудование
14 | 24 | Подстанция комплектная трансформаторная наружная со встроенным трансформатором 10 кВ КТПН 630/10/0,4 | шт. | 1 |  |  |  | 1
| Проверил: | Заместитель начальника ОКСиИ |  |  | А.А. Шамшур
[должность, подпись (инициалы, фамилия)]

## 23
Ведомость объёмов работ
Строительство КТПН-2х400 кВА
№ п/п | № в ЛСР | Наименование работ | Ед. изм. | Кол-во | Ссылки на чертежи | Формула расчёта, расчёт объёмов работ и расхода материалов
1 | 2 | 3 | 4 | 5 | 6 | 7
Раздел 1. СМР | [8 empty] | Раздел 1. СМР
Основание и фундамент под КТПН | [9 empty] | Основание и фундамент под КТПН
1 | 1 | Планировка площадей: ручным способом, группа грунтов 2 | 1000 м2 | 0.06 |  |  | 10*6/1000 | 1
2 | 2 | Устройство основания под фундаменты: песчаного | м3 | 3.5 |  |  |  | 1
3 | 3 | Устройство основания под фундаменты: гравийного | м3 | 3.5 |  |  |  | 1
4 | 22 | Устройство фундаментов для комплектных трансформаторных подстанций киоскового типа: с укладкой на горизонтальную поверхность 6-ти лежней | компл | 1 |  |  |  | 1
5 | 6 | Гидроизоляция боковая обмазочная битумная в 2 слоя по выровненной поверхности бутовой кладки, кирпичу, бетону | 100 м2 | 0.16 |  |  | 16/100 | 1
Заземление КТПН | [9 empty] | Заземление КТПН
6 | 9 | Забивка вертикальных заземлителей механизированная на глубину до 5 м | шт | 10 |  |  |  | 1
7 | 21 | Устройство заземлителя: протяженного в грунтах 1-4 групп при длине луча до 10 м | 100 м | 0.46 |  |  |  | 1
8 | 11 | Очистка поверхности щетками | м2 | 6 |  |  |  | 1
9 | 12 | Огрунтовка металлических поверхностей за один раз: грунтовкой ЭП-057 | 100 м2 | 0.12 |  |  |  | 1
10 | 13 | Окраска металлических огрунтованных поверхностей: эмалью ХС-436 | 100 м2 | 0.06 |  |  |  | 1
Монтаж КТПН | [9 empty] | Монтаж КТПН
11 | 14 | Установка оборудования для комплектных трансформаторных подстанций киоскового типа: проходных подстанций с воздушными вводами | компл | 1 |  |  |  | 1
Раздел 2. Материалы, не вошедшие в расценки | [8 empty] | Раздел 2. Материалы, не вошедшие в расценки
КТПН | [9 empty] | КТПН
12 | 16 | Подстанция комплектная трансформаторная наружная со встроенными трансформаторами 10 кВ 2КТПН-400/10/0,4 | шт. | 1 |  |  |  | 1
13 | 17 | Сталь угловая равнополочная, марка Ст3пс, ширина полок 63-63 мм | т | 0.1 |  |  | 0,01*10 | 1
14 | 18 | Сталь полосовая: 40х4 мм, кипящая | т | 0.138 |  |  | 46*0,003 | 1
15 | 19 | Блоки бетонные для стен подвалов полнотелые ФБС24-6-6-Т, бетон B7,5 (М100, объем 0,815 м3, расход арматуры 2,36 кг | шт | 6 |  |  |  | 1
16 | 20 | Блоки бетонные для стен подвалов полнотелые ФБС12-6-6-Т, бетон B7,5 (М100, объем 0,398 м3, расход арматуры 1,46 кг | шт | 8 |  |  |  | 1
| Проверил: | Заместитель начальника ОКСиИ |  |  | А.А. Шамшур
[должность, подпись (инициалы, фамилия)]

## 24
Ведомость объёмов работ
Строительство КТПН-2х630 кВА
№ п/п | № в ЛСР | Наименование работ | Ед. изм. | Кол-во | Ссылки на чертежи | Формула расчёта, расчёт объёмов работ и расхода материалов
1 | 2 | 3 | 4 | 5 | 6 | 7
Раздел 1. СМР | [8 empty] | Раздел 1. СМР
Основание и фундамент под КТПН | [9 empty] | Основание и фундамент под КТПН
1 | 1 | Планировка площадей: ручным способом, группа грунтов 2 | 1000 м2 | 0.06 |  |  | 10*6/1000 | 1
2 | 3 | Устройство основания под фундаменты: гравийного | м3 | 3.5 |  |  |  | 1
3 | 6 | Устройство фундаментов для комплектных трансформаторных подстанций киоскового типа: с укладкой на горизонтальную поверхность 6-ти лежней | компл | 1 |  |  |  | 1
4 | 7 | Гидроизоляция боковая обмазочная битумная в 2 слоя по выровненной поверхности бутовой кладки, кирпичу, бетону | 100 м2 | 0.16 |  |  | 16/100 | 1
Заземление КТПН | [9 empty] | Заземление КТПН
5 | 10 | Забивка вертикальных заземлителей механизированная на глубину до 5 м | шт | 10 |  |  |  | 1
6 | 12 | Устройство заземлителя: протяженного в грунтах 1-4 групп при длине луча до 10 м | 100 м | 0.46 |  |  |  | 1
7 | 13 | Очистка поверхности щетками | м2 | 6 |  |  |  | 1
8 | 14 | Огрунтовка металлических поверхностей за один раз: грунтовкой ЭП-057 | 100 м2 | 0.12 |  |  |  | 1
9 | 15 | Окраска металлических огрунтованных поверхностей: эмалью ХС-436 | 100 м2 | 0.06 |  |  |  | 1
Монтаж КТПН | [9 empty] | Монтаж КТПН
10 | 16 | Установка оборудования для комплектных трансформаторных подстанций киоскового типа: проходных подстанций с воздушными вводами | компл | 1 |  |  |  | 1
Раздел 2. Материалы, не вошедшие в расценки | [8 empty] | Раздел 2. Материалы, не вошедшие в расценки
КТПН | [9 empty] | КТПН
11 | 18 | Подстанция комплектная трансформаторная наружная со встроенными трансформаторами 10 кВ 2КТПН-630/10/0,4 | шт. | 1 |  |  |  | 1
12 | 19 | Сталь угловая равнополочная, марка Ст3пс, ширина полок 63-63 мм | т | 0.1 |  |  | 0,01*10 | 1
13 | 20 | Сталь полосовая: 40х4 мм, кипящая | т | 0.138 |  |  | 46*0,003 | 1
14 | 21 | Блоки бетонные для стен подвалов полнотелые ФБС24-6-6-Т, бетон B7,5 (М100, объем 0,815 м3, расход арматуры 2,36 кг | шт | 6 |  |  |  | 1
15 | 22 | Блоки бетонные для стен подвалов полнотелые ФБС12-6-6-Т, бетон B7,5 (М100, объем 0,398 м3, расход арматуры 1,46 кг | шт | 8 |  |  |  | 1
| Проверил: | Заместитель начальника ОКСиИ |  |  | А.А. Шамшур
[должность, подпись (инициалы, фамилия)]

## 25
Ведомость объёмов работ
Чистка просеки
№ п/п | № в ЛСР | Наименование работ | Ед. изм. | Кол-во | Ссылки на чертежи | Формула расчёта, расчёт объёмов работ и расхода материалов
1 | 2 | 3 | 4 | 5 | 6 | 7
Раздел 1. Чистка просеки
1 | 1 | Расчистка площадей от кустарника и мелколесья вручную: при средней поросли | 100 м2 | 1 |  |  | 100 / 100
| Проверил: | Заместитель начальника ОКСиИ |  |  | А.А. Шамшур
[должность, подпись (инициалы, фамилия)]

## 26
Ведомость объёмов работ
Валка ОСД
№ п/п | № в ЛСР | Наименование работ | Ед. изм. | Кол-во | Ссылки на чертежи | Формула расчёта, расчёт объёмов работ и расхода материалов
1 | 2 | 3 | 4 | 5 | 6 | 7
Раздел 1. Чистка просеки и валка ОСД
1 | 1 | Валка деревьев твердых пород и лиственницы с корня, диаметр стволов: до 28 см | 100 шт | 0.01 |  |  | 1/100
2 | 2 | Трелевка хлыстов древесины на расстояние до 300 м тракторами мощностью: 59 кВт (80 л.с.), диаметр стволов до 30 см | 100 шт | 0.01 |  |  | 1/100
3 | 3 | Разделка древесины твердых пород и лиственницы, полученной от валки леса, диаметр стволов: до 28 см | 100 деревьев | 0.01 |  |  | 1/100
| Проверил: | Заместитель начальника ОКСиИ |  |  | А.А. Шамшур
[должность, подпись (инициалы, фамилия)]

## 27
Ведомость объёмов работ
Подрезка крон
№ п/п | № в ЛСР | Наименование работ | Ед. изм. | Кол-во | Ссылки на чертежи | Формула расчёта, расчёт объёмов работ и расхода материалов
1 | 2 | 3 | 4 | 5 | 6 | 7
Раздел 1. Чистка просеки и валка ОСД
1 | 1 | Обрезка и прореживание крон деревьев: при диаметре ствола до 250 мм, количеством срезов 15-20 | шт | 1
| Проверил: | Заместитель начальника ОКСиИ |  |  | А.А. Шамшур
[должность, подпись (инициалы, фамилия)]

## 28
Ведомость объёмов работ
Установка 1Ф ПУ для физ. и юр. лиц
№ п/п | № в ЛСР | Наименование работ | Ед. изм. | Кол-во | Ссылки на чертежи | Формула расчёта, расчёт объёмов работ и расхода материалов
1 | 2 | 3 | 4 | 5 | 6 | 7
Раздел 1. Монтажные работы
1 | 1 | Устройство ответвлений от ВЛ 0,38 кВ к зданиям с помощью механизмов при количестве проводов в ответвлении 2 | ответвление | 1
2 | 2 | Счетчики, устанавливаемые на готовом основании однофазные | шт | 1
Раздел 2. Пусконаладочные работы
Раздел 3. Материалы подрядчика
3 | 3 | Провода самонесущие изолированные для воздушных линий электропередачи с алюминиевыми жилами марки: СИП-4 2х16-0,6/1,0 | 1000 м | 0.003 |  |  | (1*3) / 1000
4 | 4 | Зажим ответвительный с прокалыванием изоляции (СИП): P 645 (или аналог) | 100 шт | 0.02 |  |  | (1*2) / 100
5 | 5 | Зажим анкерный (СИП): DN 123 (или аналог) | 100 шт | 0.02 |  |  | (1*2) / 100
6 | 6 | Кронштейн анкерный (СИП), марка CA 2000.2 (или аналог) | шт | 1
7 | 7 | Лента крепления шириной 20 мм, толщиной 0,7 мм, длиной 50 м из нержавеющей стали (в пластмасовой коробке с кабельной бухтой) F207 (СИП) | шт | 0.06 |  |  | 1*3/50
8 | 8 | Скрепа размером 20 мм NC20 (СИП) | 100 шт | 0.03 |  |  | (1*3) / 100
9 | 9 | Хомут-стяжка кабельная (бандаж), размер 3,6х200 мм Кабельный решок KR-1 | 100 шт | 0.02 |  |  | 2 / 100
10 | 10 | Наконечник изолированный алюминиевый с медной клеммой (СИП): CPTAU 16 | 100 шт | 0.04 |  |  | (1*4) / 100
Раздел 4. Оборудование заказчика
11 | 11 | Однофазный прибор учета с передачей данных | шт | 1
Раздел 5. Материалы заказчика
12 | 12 | Пластиковая пломба "Гранит" с логотипом (АО «ДРСК») и уникальным номером | шт | 1
13 | 13 | Проволока для пломбирования | м | 0.5 |  |  | 1*0,5
| Проверил: | Заместитель начальника ОКСиИ |  |  | А.А. Шамшур
[должность, подпись (инициалы, фамилия)]

## 29
Ведомость объёмов работ
Установка 3Ф ПУ для физ. и юр. лиц
| № п/п | № в ЛСР | Наименование работ | Ед. изм. | Кол-во | Ссылки на чертежи | Формула расчёта, расчёт объёмов работ и расхода материалов
| 1 | 2 | 3 | 4 | 5 | 6 | 7
Раздел 1. Монтажные работы
| 1 | 1 | Устройство ответвлений от ВЛ 0,38 кВ к зданиям: с помощью механизмов при количестве проводов в ответвлении 4 | ответвление | 1
| 2 | 2 | Счетчики, устанавливаемые на готовом основании: трехфазные | шт | 1
Раздел 2. Материалы подрядчика
| 3 | 3 | Провод самонесущий изолированный СИП-4 4х16-0,6/1 | 1000 м | 0.003 |  |  | (1*3) / 1000
| 4 | 4 | Зажим ответвительный с прокалыванием изоляции (СИП): P 645 (или аналог) | 100 шт | 0.04 |  |  | (1*4) / 100
| 5 | 5 | Зажим анкерный (СИП): DN 123 (или аналог) | 100 шт | 0.02 |  |  | (1*2) / 100
| 6 | 6 | Кронштейн анкерный (СИП), марка CA 2000.2 (или аналог) | шт | 1
| 7 | 7 | Лента крепления шириной 20 мм, толщиной 0,7 мм, длиной 50 м из нержавеющей стали (в пластмасовой коробке с кабельной бухтой) F207 (СИП) | шт | 0.08 |  |  | 1*4/50
| 8 | 8 | Скрепа размером 20 мм NC20 (СИП) | 100 шт | 0.04 |  |  | (1*4) / 100
| 9 | 9 | Хомут-стяжка кабельная (бандаж), размер 3,6х200 мм Кабельный решок KR-1 | 100 шт | 0.04 |  |  | 4 / 100
| 10 | 10 | Наконечник изолированный алюминиевый с медной клеммой (СИП): CPTAU 16 | 100 шт | 0.08 |  |  | (1*8) / 100
Раздел 3. Оборудование заказчика
| 11 | 11 | Трехфазный прибор учета с передачей данных | шт | 1
Раздел 4. Материалы заказчика
| 12 | 12 | Пластиковая пломба "Гранит" с логотипом (АО «ДРСК») и уникальным номером | шт | 1
| 13 | 13 | Проволока для пломбирования | м | 0.5 |  |  | 1*0,5
|  | Проверил: | Заместитель начальника ОКСиИ |  |  | А.А. Шамшур
[должность, подпись (инициалы, фамилия)]
34
35
36
37
38
39
40
41
42
43
44
45
46
47
48
49
50
51
52
53
54
55
56
57
58
59
60
61
62
63
64
65
66

## 30
Ведомость объёмов работ
Установка 3Ф ПУ полукосвенного включения (шкаф учёта)
№ п/п | № в ЛСР | Наименование работ | Ед. изм. | Кол-во | Ссылки на чертежи | Формула расчёта, расчёт объёмов работ и расхода материалов
1 | 2 | 3 | 4 | 5 | 6 | 7
Раздел 1. Монтажные работы | [8 empty] | Раздел 1. Монтажные работы
1 | 1 | Коробка (ящик) с зажимами для кабелей и проводов сечением до 6 мм2, устанавливаемая на конструкции на стене или колонне, количество зажимов до 10 | шт | 1 |  |  |  | 1
2 | 2 | Труба гофрированная ПВХ для защиты проводов и кабелей по установленным конструкциям, по стенам, колоннам, потолкам, основанию пола | 100 м | 0.07 |  |  | 7 / 100 | 1
3 | 3 | Затягивание провода в проложенные трубы и металлические рукава первого одножильного или многожильного в общей оплетке, суммарное сечение: до 70 мм2 | 100 м | 0.07 |  |  | 7 / 100 | 1
Заземление ШУ | [9 empty] | Заземление ШУ
Раздел 2. Материалы | [8 empty] | Раздел 2. Материалы
4 | 4 | Провод самонесущий изолированный СИП-4 4х25-0,6/1 | 1000 м | 0.008 |  |  | 8 / 1000 | 1
5 | 5 | Зажим ответвительный с прокалыванием изоляции (СИП): P 645 | 100 шт | 0.04 |  |  | 4 / 100 | 1
6 | 6 | Хомут-стяжка кабельная (бандаж), размер 3,6х200 мм Кабельный решок KR-1 | 100 шт | 0.06 |  |  | 6 / 100 | 1
7 | 7 | Трубы гибкие гофрированные двустенные из ПВХ, диаметр 50 мм | м | 7 |  |  |  | 1
8 | 8 | Лента крепления, ширина 20 мм, толщина 0,7 мм, длина 50 м, из нержавеющей стали (в пластмассовой коробке с кабельной бухтой) F207 (СИП) | шт | 0.16 |  |  | 8/50 | 1
9 | 9 | Скрепа размером 20 мм NC20 (СИП) | 100 шт | 0.08 |  |  | 8 / 100 | 1
10 | 10 | Сталь круглая и квадратная, марка: Ст3пс размером 16х16 мм Заземляющий проводник ЗП1 | т | 0.00395 |  |  |  | 1
11 | 11 | Провод силовой установочный с медными жилами ПВ1 6-450 | 1000 м | 0.0015 |  |  | 1,5 / 1000 | 1
12 | 12 | Кронштейн анкерный (СИП), марка CA 1500 CA 2000 | шт | 1 |  |  |  | 1
13 | 13 | Зажим анкерный (СИП): PA 1500 | 100 шт | 0.01 |  |  | 1 / 100 | 1
Раздел 3. Оборудование заказчика | [8 empty] | Раздел 3. Оборудование заказчика
14 | 14 | Шкаф учета ШК5М 863 IP54 утепленный | шт | 1 |  |  |  | 1
Раздел 4. Материалы заказчика | [8 empty] | Раздел 4. Материалы заказчика
15 | 15 | Пластиковая пломба "Гранит" с логотипом (ОАО «ДРСК») и уникальным номером | шт | 1 |  |  |  | 1
16 | 16 | Проволока для пломбирования | м | 0.5 |  |  | 1/2 | 1
| Проверил: | Заместитель начальника ОКСиИ |  |  | А.А. Шамшур
[должность, подпись (инициалы, фамилия)]

## 31
Ведомость объёмов работ
Установка ПКУ 6(10) кВ
№ п/п | № в ЛСР | Наименование работ | Ед. изм. | Кол-во | Ссылки на чертежи | Формула расчёта, расчёт объёмов работ и расхода материалов
1 | 2 | 3 | 4 | 5 | 6 | 7
Раздел 1. Монтажные работы | [8 empty] | Раздел 1. Монтажные работы
1 | 1 | Разрядник напряжением: до 10 кВ | компл | 1 |  |  |  | 1
2 | 2 | Шкаф (пульт) управления навесной, высота, ширина и глубина: до 600х600х350 мм | шт | 1 |  |  | 1*1 | 1
3 | 3 | Спуск, петля или перемычка, сечение провода: до 300 мм2, количество проводов в фазе - 1 | шт | 3 |  |  | 1*3 | 1
4 | 4 | Затягивание провода в проложенные трубы и металлические рукава первого одножильного или многожильного в общей оплетке, суммарное сечение: до 35 мм2 | 100 м | 0.08 |  |  | (1*8) / 100 | 1
5 | 5 | Рукав металлический наружным диаметром: до 48 мм | 100 м | 0.08 |  |  | (1*8) / 100 | 1
Раздел 2. Материалы | [8 empty] | Раздел 2. Материалы
6 | 6 | Сталь угловая равнополочная, марка Ст3пс, ширина полок 63-63 мм | т | 0.004 |  |  | 4/1000 | 1
7 | 7 | Сталь арматурная, горячекатаная, гладкая, класс А-I, диаметр 12 мм | т | 0.002 |  |  | 2/1000 | 1
8 | 8 | Рукава металлические диаметром: 50 мм РЗ-Ц-Х | м | 8 |  |  | 1*8 | 1
9 | 9 | Кабели контрольные с медными жилами с поливинилхлоридной изоляцией и оболочкой, не распространяющие горение марки: КВВГнг, с числом жил - 14 и сечением 2,5 мм2 | 1000 м | 0.008 |  |  | (1*8) / 1000 | 1
10 | 10 | Провода самонесущие изолированные для воздушных линий электропередачи с алюминиевыми жилами марки: СИП-3 1х50-20 | 1000 м | 0.03 |  |  | (3*10*1) / 1000 | 1
Материалы заказчика | [9 empty] | Материалы заказчика
11 | 11 | Пластиковая пломба "Гранит" с логотипом (ОАО «ДРСК») и уникальным номером | шт | 1 |  |  |  | 1
12 | 12 | Проволока для пломбирования | м | 0.5 |  |  |  | 1
Раздел 3. Оборудование | [8 empty] | Раздел 3. Оборудование
13 | 13 | Пункт коммерческого учета ПКУЭ-(6)10 кВ | шт | 1 |  |  |  | 1
| Проверил: | Заместитель начальника ОКСиИ |  |  | А.А. Шамшур
[должность, подпись (инициалы, фамилия)]

## 32
Ведомость объёмов работ
Замена трансформаторов тока 0,4 кВ
№ п/п | № в ЛСР | Наименование работ | Ед. изм. | Кол-во | Ссылки на чертежи | Формула расчёта, расчёт объёмов работ и расхода материалов
1 | 2 | 3 | 4 | 5 | 6 | 7
Раздел 1. Монтажные работы
1 | 1 | Трансформатор тока напряжением до 10 кВ | шт | 3
Раздел 2. Материалы
2 | 3 | Трансформатор тока: Т-0,66 | шт | 3
| Проверил: | Заместитель начальника ОКСиИ |  |  | А.А. Шамшур
[должность, подпись (инициалы, фамилия)]

## 33
Ведомость объёмов работ
Установка реклоузера
№ п/п | № в ЛСР | Наименование работ | Ед. изм. | Кол-во | Ссылки на чертежи | Формула расчёта, расчёт объёмов работ и расхода материалов
1 | 2 | 3 | 4 | 5 | 6 | 7
Раздел 1. Монтаж оборудования | [8 empty] | Раздел 1. Монтаж оборудования
1 | 1 | Установка оборудования пунктов секционирования: на железобетонных стойках опор ВЛ Установка реклоузера | компл | 1 |  |  |  | 1
2 | 2 | Шкаф (пульт) управления навесной, высота, ширина и глубина: до 600х600х350 мм | шт | 1 |  |  |  | 1
3 | 3 | Трансформатор тока напряжением: до 10 кВ (Трансформатор собственных нужд) | шт | 2 |  |  |  | 1
4 | 4 | Установка разрядников: с помощью механизмов | компл | 3 |  |  | 9/3 | 1
Устройство ввода и подключение ВЛ | [9 empty] | Устройство ввода и подключение ВЛ
Раздел 2. Демонтажные работы | [8 empty] | Раздел 2. Демонтажные работы
5 | 5 | Демонтаж: 3-х проводов ВЛ 6-10 кВ с одной опоры | шт | 1 |  |  |  | 1
Раздел 3. Материалы | [8 empty] | Раздел 3. Материалы
6 | 6 | Реклоузер | шт | 1 |  |  |  | 1
7 | 7 | Провод самонесущий изолированный СИП-3 1х95-35 | 1000 м | 0.031 |  |  | 31 / 1000 | 1
8 | 8 | Хомуты для крепления траверс окрашенный | шт | 2 |  |  |  | 1
9 | 9 | Зажим ответвительный с проводами ответвлений сечением 16-95 мм2 /SL 25.2 | 100 шт | 0.06 |  |  | 6 / 100 | 1
10 | 10 | Кожух защитный для соединений проводов /кожух защитный SP 16 | шт | 6 |  |  |  | 1
11 | 11 | Лента крепления, ширина 20 мм, толщина 0,7 мм, длина 50 м, из нержавеющей стали (в пластмассовой коробке с кабельной бухтой) F207 (СИП) | шт | 0.06 |  |  | 3/50 | 1
12 | 12 | Скрепа для фиксации на промежуточных опорах, размер 20 мм | 100 шт | 0.02 |  |  | 2 / 100 | 1
13 | 13 | Изолятор линейный штыревой фарфоровый ШФ 20-Г | шт | 2 |  |  |  | 1
14 | 14 | Колпачки полиэтиленовые | 100 шт | 0.02 |  |  | 2 / 100 | 1
15 | 15 | Зажим соединительный: плашечный ПС-2-1 | шт | 1 |  |  |  | 1
16 | 16 | Круг стальной горячекатаный, марка стали ВСт3пс5-1, диаметр 16 мм | т | 0.013 |  |  |  | 1
17 | 17 | Круг стальной горячекатаный, марка стали ВСт3пс5-1, диаметр 10 мм | т | 0.0043 |  |  |  | 1
18 | 18 | Прокат полосовой, горячекатаный, размер 40х4 мм | т | 0.0126 |  |  |  | 1
Раздел 4. Перенос кабеля на существуюущую опору | [8 empty] | Раздел 4. Перенос кабеля на существуюущую опору
| Проверил: | Заместитель начальника ОКСиИ |  |  | А.А. Шамшур
[должность, подпись (инициалы, фамилия)]

## 34
Ведомость объёмов работ
Демонтаж одностоечной ж-б опоры
№ п/п | № в ЛСР | Наименование работ | Ед. изм. | Кол-во | Ссылки на чертежи | Формула расчёта, расчёт объёмов работ и расхода материалов
1 | 2 | 3 | 4 | 5 | 6 | 7
Раздел 1. Демонтажные работы
1 | 1 | Демонтаж опор ВЛ 0,38-10 кВ: без приставок одностоечных | шт | 1
2 | 2 | Развозка конструкций и материалов опор ВЛ 0,38-10 кВ по трассе: одностоечных железобетонных опор | шт | 1
| Проверил: | Заместитель начальника ОКСиИ |  |  | А.А. Шамшур
[должность, подпись (инициалы, фамилия)]

## 35
Ведомость объёмов работ
Демонтаж одностоечной ж-б опоры с 1 подк.
№ п/п | № в ЛСР | Наименование работ | Ед. изм. | Кол-во | Ссылки на чертежи | Формула расчёта, расчёт объёмов работ и расхода материалов
1 | 2 | 3 | 4 | 5 | 6 | 7
Раздел 1. Демонтажные работы
1 | 1 | Демонтаж опор ВЛ 0,38-10 кВ: без приставок одностоечных с подкосом | шт | 1
2 | 2 | Развозка конструкций и материалов опор ВЛ 0,38-10 кВ по трассе: одностоечных железобетонных опор | шт | 2
| Проверил: | Заместитель начальника ОКСиИ |  |  | А.А. Шамшур
[должность, подпись (инициалы, фамилия)]

## 36
Ведомость объёмов работ
Демонтаж одностоечной ж-б опоры с 2 подк.
№ п/п | № в ЛСР | Наименование работ | Ед. изм. | Кол-во | Ссылки на чертежи | Формула расчёта, расчёт объёмов работ и расхода материалов
1 | 2 | 3 | 4 | 5 | 6 | 7
Раздел 1. Демонтажные работы
1 | 1 | Демонтаж опор ВЛ 0,38-10 кВ: без приставок одностоечных с двумя подкосами | шт | 1
2 | 2 | Развозка конструкций и материалов опор ВЛ 0,38-10 кВ по трассе: одностоечных железобетонных опор | шт | 3
| Проверил: | Заместитель начальника ОКСиИ |  |  | А.А. Шамшур
[должность, подпись (инициалы, фамилия)]

## 37
Ведомость объёмов работ
Демонтаж одностоечной дерев.опоры с прист-й
№ п/п | № в ЛСР | Наименование работ | Ед. изм. | Кол-во | Ссылки на чертежи | Формула расчёта, расчёт объёмов работ и расхода материалов
1 | 2 | 3 | 4 | 5 | 6 | 7
Раздел 1. Демонтажные работы
1 | 1 | Демонтаж опор ВЛ 0,38-10 кВ: с приставками одностоечных | шт | 1
2 | 2 | Развозка конструкций и материалов опор ВЛ 0,38-10 кВ по трассе: одностоечных деревянных опор | шт | 1
3 | 3 | Развозка конструкций и материалов опор ВЛ 0,38-10 кВ по трассе: приставок железобетонных | шт | 1
| Проверил: | Заместитель начальника ОКСиИ |  |  | А.А. Шамшур
[должность, подпись (инициалы, фамилия)]

## 38
Ведомость объёмов работ
Демонтаж одностоечной дерев.опоры с 1 подк. с прист-ми
№ п/п | № в ЛСР | Наименование работ | Ед. изм. | Кол-во | Ссылки на чертежи | Формула расчёта, расчёт объёмов работ и расхода материалов
1 | 2 | 3 | 4 | 5 | 6 | 7
Раздел 1. Демонтажные работы
1 | 1 | Демонтаж опор ВЛ 0,38-10 кВ: с приставками одностоечных с подкосом | шт | 1
2 | 2 | Развозка конструкций и материалов опор ВЛ 0,38-10 кВ по трассе: одностоечных деревянных опор | шт | 2
3 | 3 | Развозка конструкций и материалов опор ВЛ 0,38-10 кВ по трассе: приставок железобетонных | шт | 2
| Проверил: | Заместитель начальника ОКСиИ |  |  | А.А. Шамшур
[должность, подпись (инициалы, фамилия)]

## 39
Ведомость объёмов работ
Демонтаж одностоечной дерев.опоры с 2 подк. с прист-ми
№ п/п | № в ЛСР | Наименование работ | Ед. изм. | Кол-во | Ссылки на чертежи | Формула расчёта, расчёт объёмов работ и расхода материалов
1 | 2 | 3 | 4 | 5 | 6 | 7
Раздел 1. Демонтажные работы
1 | 1 | Демонтаж опор ВЛ 0,38-10 кВ: с приставками одностоечных с двумя подкосами | шт | 1
2 | 2 | Развозка конструкций и материалов опор ВЛ 0,38-10 кВ по трассе: одностоечных деревянных опор | шт | 3
3 | 3 | Развозка конструкций и материалов опор ВЛ 0,38-10 кВ по трассе: приставок железобетонных | шт | 3
| Проверил: | Заместитель начальника ОКСиИ |  |  | А.А. Шамшур
[должность, подпись (инициалы, фамилия)]

## 40
Ведомость объёмов работ
Демонтаж проводов ВЛ 0,4 кВ
№ п/п | № в ЛСР | Наименование работ | Ед. изм. | Кол-во | Ссылки на чертежи | Формула расчёта, расчёт объёмов работ и расхода материалов
1 | 2 | 3 | 4 | 5 | 6 | 7
Раздел 1. Демонтажные работы
1 | 1 | Демонтаж: 3-х проводов ВЛ 0,38 кВ | шт | 1
2 | 2 | Демонтаж: одного дополнительного провода | шт | 1
| Проверил: | Заместитель начальника ОКСиИ |  |  | А.А. Шамшур
[должность, подпись (инициалы, фамилия)]

## 41
Ведомость объёмов работ
Демонтаж проводов ВЛ 6(10) кВ
№ п/п | № в ЛСР | Наименование работ | Ед. изм. | Кол-во | Ссылки на чертежи | Формула расчёта, расчёт объёмов работ и расхода материалов
1 | 2 | 3 | 4 | 5 | 6 | 7
Раздел 1. Демонтажные работы
1 | 1 | Демонтаж: 3-х проводов ВЛ 6-10 кВ | шт | 1
| Проверил: | Заместитель начальника ОКСиИ |  |  | А.А. Шамшур
[должность, подпись (инициалы, фамилия)]

## 42
Ведомость объёмов работ
Демонтаж СТП
№ п/п | № в ЛСР | Наименование работ | Ед. изм. | Кол-во | Ссылки на чертежи | Формула расчёта, расчёт объёмов работ и расхода материалов
1 | 2 | 3 | 4 | 5 | 6 | 7
Раздел 1. Демонтажные работы
1 | 1 | Установка мачтовых трансформаторных подстанций мощностью до 250 кВ·А: установка строительных конструкций | шт | 1
2 | 2 | Установка мачтовых трансформаторных подстанций мощностью до 250 кВ·А: установка оборудования | шт | 1
| Проверил: | Заместитель начальника ОКСиИ |  |  | А.А. Шамшур
[должность, подпись (инициалы, фамилия)]

## 43
Ведомость объёмов работ
Демонтаж КТПН
№ п/п | № в ЛСР | Наименование работ | Ед. изм. | Кол-во | Ссылки на чертежи | Формула расчёта, расчёт объёмов работ и расхода материалов
1 | 2 | 3 | 4 | 5 | 6 | 7
Раздел 1. Демонтажные работы
1 | 6 | Устройство фундаментов для комплектных трансформаторных подстанций киоскового типа: с укладкой на горизонтальную поверхность 6-ти лежней | компл | 1
2 | 4 | Установка оборудования для комплектных трансформаторных подстанций киоскового типа: тупиковых подстанций с воздушными вводами | компл | 1
| Проверил: | Заместитель начальника ОКСиИ |  |  | А.А. Шамшур
[должность, подпись (инициалы, фамилия)]

## 44
Ведомость объёмов работ
Демонтаж КТПН до 2х630 кВА
№ п/п | № в ЛСР | Наименование работ | Ед. изм. | Кол-во | Ссылки на чертежи | Формула расчёта, расчёт объёмов работ и расхода материалов
1 | 2 | 3 | 4 | 5 | 6 | 7
Раздел 1. Демонтажные работы
1 | 5 | Устройство фундаментов для комплектных трансформаторных подстанций киоскового типа: с укладкой на горизонтальную поверхность 6-ти лежней | компл | 1
2 | 3 | Установка оборудования для комплектных трансформаторных подстанций киоскового типа: проходных подстанций с воздушными вводами | компл | 1
| Проверил: | Заместитель начальника ОКСиИ |  |  | А.А. Шамшур
[должность, подпись (инициалы, фамилия)]

## 45
Ведомость объёмов работ
Демонтаж РЛНД
№ п/п | № в ЛСР | Наименование работ | Ед. изм. | Кол-во | Ссылки на чертежи | Формула расчёта, расчёт объёмов работ и расхода материалов
1 | 2 | 3 | 4 | 5 | 6 | 7
Раздел 1. Демонтажные работы
1 | 1 | Установка разъединителей: с помощью механизмов | компл | 1
| Проверил: | Заместитель начальника ОКСиИ |  |  | А.А. Шамшур
[должность, подпись (инициалы, фамилия)]

## 46
Ведомость объёмов работ
Демонтаж АВ
№ п/п | № в ЛСР | Наименование работ | Ед. изм. | Кол-во | Ссылки на чертежи | Формула расчёта, расчёт объёмов работ и расхода материалов
1 | 2 | 3 | 4 | 5 | 6 | 7
Раздел 1. Демонтажные работы
1 | 1 | Автомат одно-, двух-, трехполюсный, устанавливаемый на конструкции: на стене или колонне, на ток до 400 А | шт | 1
| Проверил: | Заместитель начальника ОКСиИ |  |  | А.А. Шамшур
[должность, подпись (инициалы, фамилия)]

## 47
Ведомость объёмов работ
Демонтаж рубильника
№ п/п | № в ЛСР | Наименование работ | Ед. изм. | Кол-во | Ссылки на чертежи | Формула расчёта, расчёт объёмов работ и расхода материалов
1 | 2 | 3 | 4 | 5 | 6 | 7
Раздел 1. Демонтажные работы
1 | 1 | Рубильник на плите с центральной или боковой рукояткой или управлением штангой, устанавливаемый на металлическом основании: трехполюсный на ток до 1600 А | шт | 1
| Проверил: | Заместитель начальника ОКСиИ |  |  | А.А. Шамшур
[должность, подпись (инициалы, фамилия)]

## 48
Ведомость объёмов работ
Демонтаж ТТ
№ п/п | № в ЛСР | Наименование работ | Ед. изм. | Кол-во | Ссылки на чертежи | Формула расчёта, расчёт объёмов работ и расхода материалов
1 | 2 | 3 | 4 | 5 | 6 | 7
Раздел 1. Новый раздел
1 | 1 | Трансформатор тока напряжением: до 10 кВ Демонтаж | шт | 3
| Проверил: | Заместитель начальника ОКСиИ |  |  | А.А. Шамшур
[должность, подпись (инициалы, фамилия)]

## 49
Ведомость объёмов работ
Заземление опоры вертикальное
№ п/п | № в ЛСР | Наименование работ | Ед. изм. | Кол-во | Ссылки на чертежи | Формула расчёта, расчёт объёмов работ и расхода материалов
1 | 2 | 3 | 4 | 5 | 6 | 7
Раздел 1. Заземлитель опор
1 | 4 | Забивка вертикальных заземлителей вручную на глубину до 3 м | шт | 1
Раздел 2. Новый раздел
2 | 2 | Сталь арматурная, горячекатаная, гладкая, класс А-I, диаметр 16-18 мм | т | 0.00395 |  |  | (2,5*1,58)/1000
| Проверил: | Заместитель начальника ОКСиИ |  |  | А.А. Шамшур
[должность, подпись (инициалы, фамилия)]

## 50
Ведомость объёмов работ
Заземление опоры горизонтальное
№ п/п | № в ЛСР | Наименование работ | Ед. изм. | Кол-во | Ссылки на чертежи | Формула расчёта, расчёт объёмов работ и расхода материалов
1 | 2 | 3 | 4 | 5 | 6 | 7
Раздел 1. Заземлитель опор
1 | 1 | Устройство заземлителя: протяженного в грунтах 1-4 групп при длине луча до 10 м | 100 м | 0.01 |  |  | 1 / 100
Раздел 2. Новый раздел
2 | 2 | Сталь арматурная, горячекатаная, гладкая, класс А-I, диаметр 10 мм | т | 0.003085 |  |  | (5*0,617)/1000
| Проверил: | Заместитель начальника ОКСиИ |  |  | А.А. Шамшур
[должность, подпись (инициалы, фамилия)]

## 51
Ведомость объёмов работ
Заземление разъединительных пунктов
№ п/п | № в ЛСР | Наименование работ | Ед. изм. | Кол-во | Ссылки на чертежи | Формула расчёта, расчёт объёмов работ и расхода материалов
1 | 2 | 3 | 4 | 5 | 6 | 7
Раздел 1. Новый раздел
1 | 8 | Разработка грунта вручную в траншеях глубиной до 2 м без креплений с откосами, группа грунтов: 2 | 100 м3 | 0.03 |  |  | 3 / 100
2 | 1 | Засыпка вручную траншей, пазух котлованов и ям, группа грунтов: 1 | 100 м3 | 0.03 |  |  | 3 / 100
3 | 3 | Забивка вертикальных заземлителей вручную на глубину до 3 м | шт | 4
4 | 4 | Сталь арматурная, горячекатаная, гладкая, класс А-I, диаметр 12 мм | т | -0.02
5 | 5 | Заземлитель горизонтальный из стали: полосовой сечением 160 мм2 | 100 м | 0.1 |  |  | 10 / 100
6 | 6 | Проводник заземляющий открыто по строительным основаниям: из круглой стали диаметром 12 мм | 100 м | 0.14 |  |  | 14 / 100
7 | 7 | Прокат толстолистовой горячекатаный в листах, марка стали ВСт3пс5, толщина 4-6 мм | т | -0.00056
| Проверил: | Заместитель начальника ОКСиИ |  |  | А.А. Шамшур
[должность, подпись (инициалы, фамилия)]

## 52
Ведомость объёмов работ
Пусконаладочные КТП
№ п/п | № в ЛСР | Наименование работ | Ед. изм. | Кол-во | Ссылки на чертежи | Формула расчёта, расчёт объёмов работ и расхода материалов
1 | 2 | 3 | 4 | 5 | 6 | 7
Раздел 1. Пусконаладочные работы
1 | 1 | Измерение сопротивления растеканию тока: заземлителя | измерение | 10
2 | 2 | Проверка наличия цепи между заземлителями и заземленными элементами | 100 измерений | 0.1 |  |  | 10/100
3 | 3 | Испытание аппарата коммутационного напряжением: до 35 кВ | испытание | 1
4 | 4 | Испытание аппарата коммутационного напряжением: до 1 кВ (силовых цепей) | испытание | 3
5 | 5 | Испытание сборных и соединительных шин напряжением: до 11 кВ | испытание | 3
6 | 6 | Измерение токов утечки: ограничителя напряжения | измерение | 6 |  |  | 3+3
7 | 7 | Трансформатор силовой трехфазный масляный двухобмоточный напряжением: до 11 кВ, мощностью до 0,32 МВА | шт | 1
8 | 8 | Фазировка электрической линии или трансформатора с сетью напряжением: до 1 кВ | шт | 1
9 | 9 | Фазировка электрической линии или трансформатора с сетью напряжением: свыше 1 кВ | шт | 1
| Проверил: | Заместитель начальника ОКСиИ |  |  | А.А. Шамшур
[должность, подпись (инициалы, фамилия)]

## 53
Ведомость объёмов работ
Пусконаладочные работы на опору
№ п/п | № в ЛСР | Наименование работ | Ед. изм. | Кол-во | Ссылки на чертежи | Формула расчёта, расчёт объёмов работ и расхода материалов
1 | 2 | 3 | 4 | 5 | 6 | 7
Раздел 1. Пусконаладочные работы
1 | 2 | Измерение сопротивления растеканию тока: заземлителя | измерение | 1
2 | 3 | Проверка наличия цепи между заземлителями и заземленными элементами | 100 измерений | 0.03
| Проверил: | Заместитель начальника ОКСиИ |  |  | А.А. Шамшур
[должность, подпись (инициалы, фамилия)]

## 54
Ведомость объёмов работ
Пусконаладочные работы на ПО
№ п/п | № в ЛСР | Наименование работ | Ед. изм. | Кол-во | Ссылки на чертежи | Формула расчёта, расчёт объёмов работ и расхода материалов
1 | 2 | 3 | 4 | 5 | 6 | 7
Раздел 1. Пусконаладочные работы
1 | 1 | Инсталляция и базовая настройка общего и специального программного обеспечения | шт | 1
| Проверил: | Заместитель начальника ОКСиИ |  |  | А.А. Шамшур
[должность, подпись (инициалы, фамилия)]

## 55
Ведомость объёмов работ
Пусконаладочные работы на провод до 1 кВ
№ п/п | № в ЛСР | Наименование работ | Ед. изм. | Кол-во | Ссылки на чертежи | Формула расчёта, расчёт объёмов работ и расхода материалов
1 | 2 | 3 | 4 | 5 | 6 | 7
Раздел 1. Пусконаладочные работы
1 | 1 | Фазировка электрической линии или трансформатора с сетью напряжением: до 1 кВ | шт | 1
| Проверил: | Заместитель начальника ОКСиИ |  |  | А.А. Шамшур
[должность, подпись (инициалы, фамилия)]

## 56
Ведомость объёмов работ
Пусконаладочные работы на провод свыше 1 кВ
№ п/п | № в ЛСР | Наименование работ | Ед. изм. | Кол-во | Ссылки на чертежи | Формула расчёта, расчёт объёмов работ и расхода материалов
1 | 2 | 3 | 4 | 5 | 6 | 7
Раздел 1. Пусконаладочные работы
1 | 2 | Фазировка электрической линии или трансформатора с сетью напряжением: свыше 1 кВ | шт | 1
| Проверил: | Заместитель начальника ОКСиИ |  |  | А.А. Шамшур
[должность, подпись (инициалы, фамилия)]

## 57
Ведомость объёмов работ
Пусконаладочные работы ПКУ 6(10) кВ
№ п/п | № в ЛСР | Наименование работ | Ед. изм. | Кол-во | Ссылки на чертежи | Формула расчёта, расчёт объёмов работ и расхода материалов
1 | 2 | 3 | 4 | 5 | 6 | 7
Раздел 1. Пусконаладочные работы
1 | 1 | Инсталляция и базовая настройка общего и специального программного обеспечения | шт | 1
2 | 2 | Снятие характеристик коммутационных аппаратов: временных | шт | 1
3 | 3 | Снятие, обработка и анализ векторных диаграмм | шт | 1
4 | 4 | Фазировка электрической линии или трансформатора с сетью напряжением: свыше 1 кВ | шт | 1
5 | 5 | Измерение сопротивления растеканию тока: заземлителя | измерение | 1
| Проверил: | Заместитель начальника ОКСиИ |  |  | А.А. Шамшур
[должность, подпись (инициалы, фамилия)]

## 58
Ведомость объёмов работ
Пусконаладочные работы ПУ полукосвенного включения
№ п/п | № в ЛСР | Наименование работ | Ед. изм. | Кол-во | Ссылки на чертежи | Формула расчёта, расчёт объёмов работ и расхода материалов
1 | 2 | 3 | 4 | 5 | 6 | 7
Раздел 1. Пусконаладочные работы
1 | 1 | Инсталляция и базовая настройка общего и специального программного обеспечения | шт | 1
2 | 2 | Измерение сопротивления растеканию тока: заземлителя | измерение | 1
3 | 3 | Проверка наличия цепи между заземлителями и заземленными элементами | 100 измерений | 0.01 |  |  | 1 / 100
4 | 4 | Измерение сопротивления изоляции (на линию) мегаомметром кабельных и других линий напряжением до 1 кВ, предназначенных для передачи электроэнергии к распределительным устройствам, щитам, шкафам, коммутационным аппаратам и электропотребителям | шт | 1
| Проверил: | Заместитель начальника ОКСиИ |  |  | А.А. Шамшур
[должность, подпись (инициалы, фамилия)]

## 59
Ведомость объёмов работ
Пусконаладочные работы реклоузера
№ п/п | № в ЛСР | Наименование работ | Ед. изм. | Кол-во | Ссылки на чертежи | Формула расчёта, расчёт объёмов работ и расхода материалов
1 | 2 | 3 | 4 | 5 | 6 | 7
Раздел 1. Новый раздел
1 | 1 | Проверка наличия цепи между заземлителями и заземленными элементами | 100 измерений | 0.04 |  |  | 4 / 100
2 | 2 | Измерение токов утечки: ограничителя напряжения | измерение | 9
3 | 3 | Измерение сопротивления растеканию тока: заземлителя | измерение | 4
4 | 4 | Измерение сопротивления растеканию тока: контура с диагональю до 20 м | измерение | 1
5 | 5 | Фазировка электрической линии или трансформатора с сетью напряжением: свыше 1 кВ | шт | 1
| Проверил: | Заместитель начальника ОКСиИ |  |  | А.А. Шамшур
[должность, подпись (инициалы, фамилия)]

## 60
Ведомость объёмов работ
Пусконаладочные работы РЛНД
№ п/п | № в ЛСР | Наименование работ | Ед. изм. | Кол-во | Ссылки на чертежи | Формула расчёта, расчёт объёмов работ и расхода материалов
1 | 2 | 3 | 4 | 5 | 6 | 7
Раздел 1. Новый раздел
1 | 1 | Разъединитель трехполюсный напряжением: до 20 кВ | шт | 1
2 | 2 | Измерение сопротивления растеканию тока: заземлителя | измерение | 1
3 | 3 | Проверка наличия цепи между заземлителями и заземленными элементами | 100 измерений | 0.03
| Проверил: | Заместитель начальника ОКСиИ |  |  | А.А. Шамшур
[должность, подпись (инициалы, фамилия)]

## 61
Ведомость объёмов работ
Пусконаладочные работы транс. 0,4 кВ 1 к-т (3 шт.)
№ п/п | № в ЛСР | Наименование работ | Ед. изм. | Кол-во | Ссылки на чертежи | Формула расчёта, расчёт объёмов работ и расхода материалов
1 | 2 | 3 | 4 | 5 | 6 | 7
Раздел 1. Пусконаладочные работы
1 | 1 | Испытание: первичной обмотки трансформатора измерительного | испытание | 1
2 | 2 | Испытание: вторичной обмотки трансформатора измерительного | испытание | 1
| Проверил: | Заместитель начальника ОКСиИ |  |  | А.А. Шамшур
[должность, подпись (инициалы, фамилия)]