## 1.2 Монтажные работы - ЛСР по М
Приложение № 2
Утверждено приказом № 421 от 4 августа 2020 г. Минстроя РФ в редакции приказа № 557 от 7 июля 2022 г.
Наименование программного продукта | [5 empty] | ГРАНД-Смета, версия 2023.2
Наименование редакции сметных нормативов | [5 empty] | Изменения в сметные нормы, федеральные единичные расценки и отдельные составляющие к ним, включенные в федеральный реестр сметных нормативов приказами Минстроя России от 26 декабря 2019 г. № 871/пр, 872/пр, 873/пр, 874/пр, 875/пр, 876/пр (в ред. приказов от 30.03.2020 № 171/пр, 172/пр, от 01.06.2020 № 294/пр, 295/пр, от 30.06.2020 № 352/пр, 353/пр, от 20.10.2020 № 635/пр, 636/пр, от 09.02.2021 № 50/пр, 51/пр, от 24.05.2021 № 320/пр, 321/пр, от 24.06.2021 № 407/пр, 408/пр, от 14.10.2021 № 745/пр, 746/пр), от 20.12.2021 № 961/пр, 962/пр) | [8 empty] | Изменения в сметные нормы, федеральные единичные расценки и отдельные составляющие к ним, включенные в федеральный реестр сметных нормативов приказами Минстроя России от 26 декабря 2019 г. № 871/пр, 872/пр, 873/пр, 874/пр, 875/пр, 876/пр (в ред. приказов от 30.03.2020 № 171/пр, 172/пр, от 01.06.2020 № 294/пр, 295/пр, от 30.06.2020 № 352/пр, 353/пр, от 20.10.2020 № 635/пр, 636/пр, от 09.02.2021 № 50/пр, 51/пр, от 24.05.2021 № 320/пр, 321/пр, от 24.06.2021 № 407/пр, 408/пр, от 14.10.2021 № 745/пр, 746/пр), от 20.12.2021 № 961/пр, 962/пр)
Реквизиты приказа Минстроя России об утверждении дополнений и изменений к сметным нормативам | [13 empty] | Реквизиты приказа Минстроя России об утверждении дополнений и изменений к сметным нормативам
Реквизиты письма Минстроя России об индексах изменения сметной стоимости строительства, включаемые в федеральный реестр сметных нормативов и размещаемые в федеральной государственной информационной системе ценообразования в строительстве, подготовленного в соответствии пунктом 85 Методики расчета индексов изменения сметной стоимости строительства, утвержденной приказом Министерства строительства и жилищно-коммунального хозяйства Российской Федерации от 5 июня 2019 г. № 326/пр¹ | [13 empty] | Реквизиты письма Минстроя России об индексах изменения сметной стоимости строительства, включаемые в федеральный реестр сметных нормативов и размещаемые в федеральной государственной информационной системе ценообразования в строительстве, подготовленного в соответствии пунктом 85 Методики расчета индексов изменения сметной стоимости строительства, утвержденной приказом Министерства строительства и жилищно-коммунального хозяйства Российской Федерации от 5 июня 2019 г. № 326/пр¹
Реквизиты нормативного правового акта об утверждении оплаты труда, утверждаемый в соответствии с пунктом 22(1) Правилами мониторинга цен, утвержденными постановлением Правительства Российской Федерации от 23 декабря 2016 г. № 1452 | [13 empty] | Реквизиты нормативного правового акта об утверждении оплаты труда, утверждаемый в соответствии с пунктом 22(1) Правилами мониторинга цен, утвержденными постановлением Правительства Российской Федерации от 23 декабря 2016 г. № 1452
Наименование субъекта Российской Федерации
Наименование зоны субъекта Российской Федерации
2591-11-10/22 Реконструкция ПС 110 кВ Игнатьево с увеличением трансформаторной мощности и расширением РУ-10 кВ | [15 empty] | 2591-11-10/22 Реконструкция ПС 110 кВ Игнатьево с увеличением трансформаторной мощности и расширением РУ-10 кВ
(наименование стройки)
2591-11-10/22 Реконструкция ПС 110 кВ Игнатьево с увеличением трансформаторной мощности и расширением РУ-10 кВ | [16 empty] | 2591-11-10/22 Реконструкция ПС 110 кВ Игнатьево с увеличением трансформаторной мощности и расширением РУ-10 кВ
(наименование объекта капитального строительства)
ЛОКАЛЬНЫЙ СМЕТНЫЙ РАСЧЕТ (СМЕТА) № 1.2
2591-11-10/22 РД Первый этап ИП Круглик Д.В. Монтажные работы | [17 empty] | 2591-11-10/22 РД Первый этап ИП Круглик Д.В. Монтажные работы
(наименование работ и затрат)
Составлен | базисно-индексным | методом
Основание | РД 2591-11-10/22
(проектная и (или) иная техническая документация)
Составлен(а) в текущем (базисном) уровне цен |  |  | 4 кв-л 2022 г. (01.01.2000) | [15 empty] | 4 кв-л 2022 г. (01.01.2000)
Сметная стоимость |  | 985.22 | (81,24) | тыс.руб.
в том числе:
| строительных работ | 345.06 | (12,31) | тыс.руб. |  | Средства на оплату труда рабочих |  |  |  |  | 161.03 | (3,44) | тыс.руб.
| монтажных работ | 540.94 | (33,51) | тыс.руб. |  | Нормативные затраты труда рабочих |  |  |  |  | 394.15 |  | чел.час.
| оборудования | 0 | (0) | тыс.руб. |  | Нормативные затраты труда машинистов |  |  |  |  | 110.72 |  | чел.час.
| прочих затрат | 0 | (0) | тыс.руб.
№ п/п | Обоснование | Наименование работ и затрат |  |  | Единица измерения | Количество |  |  | Сметная стоимость в базисном уровне цен (в текущем уровне цен (гр. 8) для ресурсов, отсутствующих в ФРСН), руб. |  |  | Индексы | Сметная стоимость в текущем уровне цен, руб.
[6 empty] | на единицу | коэффициенты | всего с учетом коэффициентов | на единицу | коэффициенты | всего
1 | 2 | 3 |  |  | 4 | 5 | 6 | 7 | 8 | 9 | 10 | 11 | 12
Раздел 1. Монтаж трех ячеек К-59 КРУН-10 кВ (ИП Круглик Д.В.) | [19 empty] | Раздел 1. Монтаж трех ячеек К-59 КРУН-10 кВ (ИП Круглик Д.В.)
1 | ФЕР01-02-027-05 | Планировка площадей: ручным способом, группа грунтов 2 |  |  | 4: 1000 м2; 5: 0.105; 6: 1; 7: 0.105 | [7 empty] | Планировка площадей: ручным способом, группа грунтов 2
|  | Объем=105 / 1000 | [19 empty] | Объем=105 / 1000
| Приказ от 07.07.2022 № 557/пр прил.8 табл.2 п.6 | Производство работ осуществляется внутри работающих трансформаторных и распределительных подстанций, электропомещениях (щитовые, пультовые, подстанции, реакторные, РУ и пункты, кабельные шахты, тоннели и каналы, кабельные полуэтажи) с действующим электрооборудованием или кабельными линиями под напряжением ОЗП=1,35; ЭМ=1,35 к расх.; ЗПМ=1,35; ТЗ=1,35; ТЗМ=1,35 | [20 empty] | Производство работ осуществляется внутри работающих трансформаторных и распределительных подстанций, электропомещениях (щитовые, пультовые, подстанции, реакторные, РУ и пункты, кабельные шахты, тоннели и каналы, кабельные полуэтажи) с действующим электрооборудованием или кабельными линиями под напряжением ОЗП=1,35; ЭМ=1,35 к расх.; ЗПМ=1,35; ТЗ=1,35; ТЗМ=1,35
| 1 | ОТ |  |  | 8: 1049.19; 9: 1.35; 10: 148.72; 11: 46.82; 12: 6963.07 | [10 empty] | ОТ
|  | ЗТ |  |  | 4: чел.-ч; 5: 123; 6: 1.35; 7: 17.4352 | [11 empty] | ЗТ
|  | Итого по расценке |  |  | 8: 1049.19; 10: 148.72; 12: 6963.07 | [12 empty] | Итого по расценке
|  | ФОТ |  |  | 10: 148.72; 12: 6963.07 | [11 empty] | ФОТ
| Приказ № 812/пр от 21.12.2020 Прил. п.1.4 | НР Земляные работы, выполняемые по другим видам работ (подготовительным, сопутствующим, укрепительным) |  |  | 4: %; 5: 89; 7: 89; 10: 132.36; 12: 6197.13 | [11 empty] | НР Земляные работы, выполняемые по другим видам работ (подготовительным, сопутствующим, укрепительным)
| Приказ № 774/пр от 11.12.2020 Прил. п.1.4 | СП Земляные работы, выполняемые по другим видам работ (подготовительным, сопутствующим, укрепительным) |  |  | 4: %; 5: 41; 7: 41; 10: 60.98; 12: 2854.86 | [11 empty] | СП Земляные работы, выполняемые по другим видам работ (подготовительным, сопутствующим, укрепительным)
|  | Всего по позиции |  |  | 10: 342.06; 12: 16015.06 | [13 empty] | Всего по позиции
2 | ФЕР01-02-057-02 | Разработка грунта вручную в траншеях глубиной до 2 м без креплений с откосами, группа грунтов: 2 |  |  | 4: 100 м3; 5: 0.525; 6: 1; 7: 0.525 | [7 empty] | Разработка грунта вручную в траншеях глубиной до 2 м без креплений с откосами, группа грунтов: 2
|  | Объем=52,5 / 100 | [19 empty] | Объем=52,5 / 100
| Приказ от 07.07.2022 № 557/пр прил.8 табл.2 п.6 | Производство работ осуществляется внутри работающих трансформаторных и распределительных подстанций, электропомещениях (щитовые, пультовые, подстанции, реакторные, РУ и пункты, кабельные шахты, тоннели и каналы, кабельные полуэтажи) с действующим электрооборудованием или кабельными линиями под напряжением ОЗП=1,35; ЭМ=1,35 к расх.; ЗПМ=1,35; ТЗ=1,35; ТЗМ=1,35 | [20 empty] | Производство работ осуществляется внутри работающих трансформаторных и распределительных подстанций, электропомещениях (щитовые, пультовые, подстанции, реакторные, РУ и пункты, кабельные шахты, тоннели и каналы, кабельные полуэтажи) с действующим электрооборудованием или кабельными линиями под напряжением ОЗП=1,35; ЭМ=1,35 к расх.; ЗПМ=1,35; ТЗ=1,35; ТЗМ=1,35
| 1 | ОТ |  |  | 8: 1201.2; 9: 1.35; 10: 851.35; 11: 46.82; 12: 39860.21 | [10 empty] | ОТ
|  | ЗТ |  |  | 4: чел.-ч; 5: 154; 6: 1.35; 7: 109.1475 | [11 empty] | ЗТ
|  | Итого по расценке |  |  | 8: 1201.2; 10: 851.35; 12: 39860.21 | [12 empty] | Итого по расценке
|  | ФОТ |  |  | 10: 851.35; 12: 39860.21 | [11 empty] | ФОТ
| Приказ № 812/пр от 21.12.2020 Прил. п.1.2 | НР Земляные работы, выполняемые ручным способом |  |  | 4: %; 5: 89; 7: 89; 10: 757.7; 12: 35475.59 | [11 empty] | НР Земляные работы, выполняемые ручным способом
| Приказ № 774/пр от 11.12.2020 Прил. п.1.2 | СП Земляные работы, выполняемые ручным способом |  |  | 4: %; 5: 40; 7: 40; 10: 340.54; 12: 15944.08 | [11 empty] | СП Земляные работы, выполняемые ручным способом
|  | Всего по позиции |  |  | 10: 1949.59; 12: 91279.88 | [13 empty] | Всего по позиции
3 | ФССЦпг-01-01-01-039 | Погрузо-разгрузочные работы при автомобильных перевозках: Погрузка грунта растительного слоя (земля, перегной) |  |  | 1 т груза | 73.5 | 1 | 73.5 | 3.96 |  | 291.06 | 21.24 | 6182.11 | [7 empty] | Погрузо-разгрузочные работы при автомобильных перевозках: Погрузка грунта растительного слоя (земля, перегной)
|  | (Погрузо-разгрузочные работы) | [25 empty] | (Погрузо-разгрузочные работы)
|  | Всего по позиции |  |  | 10: 291.06; 12: 6182.11 | [13 empty] | Всего по позиции
4 | ФССЦпг-01-01-02-039 | Погрузо-разгрузочные работы при автомобильных перевозках: Разгрузка грунта растительного слоя (земля, перегной) |  |  | 4: 1 т груза; 5: 73.5; 6: 1; 7: 73.5; 11: 8.99 | [7 empty] | Погрузо-разгрузочные работы при автомобильных перевозках: Разгрузка грунта растительного слоя (земля, перегной)
|  | (Погрузо-разгрузочные работы) | [25 empty] | (Погрузо-разгрузочные работы)
|  | Всего по позиции |  |  | 10: 0; 12: 0 | [13 empty] | Всего по позиции
5 | ФССЦпг-03-01-02-015 | Перевозка грузов автомобилями бортовыми грузоподъемностью до 15 т на расстояние: II класс груза до 15 км |  |  | 1 т груза | 73.5 | 1 | 73.5 | 16.51 |  | 1213.49 | 18.92 | 22959.23 | [7 empty] | Перевозка грузов автомобилями бортовыми грузоподъемностью до 15 т на расстояние: II класс груза до 15 км
|  | (Перевозка грузов автотранспортом) | [25 empty] | (Перевозка грузов автотранспортом)
|  | Всего по позиции |  |  | 10: 1213.49; 12: 22959.23 | [13 empty] | Всего по позиции
6 | ФЕРм08-02-472-02 | Заземлитель горизонтальный из стали: полосовой сечением 160 мм2 |  |  | 4: 100 м; 5: 0.86; 6: 1; 7: 0.86 | [7 empty] | Заземлитель горизонтальный из стали: полосовой сечением 160 мм2
|  | Объем=86 / 100 | [19 empty] | Объем=86 / 100
| Приказ от 07.07.2022 № 557/пр прил.8 табл.2 п.6 | Производство работ осуществляется внутри работающих трансформаторных и распределительных подстанций, электропомещениях (щитовые, пультовые, подстанции, реакторные, РУ и пункты, кабельные шахты, тоннели и каналы, кабельные полуэтажи) с действующим электрооборудованием или кабельными линиями под напряжением ОЗП=1,35; ЭМ=1,35 к расх.; ЗПМ=1,35; ТЗ=1,35; ТЗМ=1,35 | [20 empty] | Производство работ осуществляется внутри работающих трансформаторных и распределительных подстанций, электропомещениях (щитовые, пультовые, подстанции, реакторные, РУ и пункты, кабельные шахты, тоннели и каналы, кабельные полуэтажи) с действующим электрооборудованием или кабельными линиями под напряжением ОЗП=1,35; ЭМ=1,35 к расх.; ЗПМ=1,35; ТЗ=1,35; ТЗМ=1,35
| 1 | ОТ |  |  | 8: 135.36; 9: 1.35; 10: 157.15; 11: 46.82; 12: 7357.76 | [10 empty] | ОТ
| 2 | ЭМ |  |  | 8: 58.09; 9: 1.35; 10: 67.44; 11: 13.4; 12: 903.7 | [10 empty] | ЭМ
| 3 | в т.ч. ОТм |  |  | 8: 5.02; 9: 1.35; 10: 5.83; 11: 46.82; 12: 272.96 | [10 empty] | в т.ч. ОТм
| 4 | М |  |  | 8: 894.6; 10: 769.36; 11: 2.03; 12: 1561.8 | [10 empty] | М
|  | ЗТ |  |  | 4: чел.-ч; 5: 14.4; 6: 1.35; 7: 16.7184 | [11 empty] | ЗТ
|  | ЗТм |  |  | 4: чел.-ч; 5: 0.4; 6: 1.35; 7: 0.4644 | [11 empty] | ЗТм
|  | Итого по расценке |  |  | 8: 1088.05; 10: 993.95; 12: 9823.26 | [12 empty] | Итого по расценке
|  | ФОТ |  |  | 10: 162.98; 12: 7630.72 | [11 empty] | ФОТ
| Приказ № 812/пр от 21.12.2020 Прил. п.49.3 | НР Электротехнические установки на других объектах |  |  | 4: %; 5: 97; 7: 97; 10: 158.09; 12: 7401.8 | [11 empty] | НР Электротехнические установки на других объектах
| Приказ № 774/пр от 11.12.2020 Прил. п.49.3 | СП Электротехнические установки на других объектах |  |  | 4: %; 5: 51; 7: 51; 10: 83.12; 12: 3891.67 | [11 empty] | СП Электротехнические установки на других объектах
|  | Всего по позиции |  |  | 10: 1235.16; 12: 21116.73 | [13 empty] | Всего по позиции
7 | ФССЦ-01.7.11.07-0034 | Электроды сварочные Э42А, диаметр 4 мм |  |  | кг | -0.774 | 1 | -0.774 | 10.57 |  | -8.18 | 11.83 | -96.77 | [7 empty] | Электроды сварочные Э42А, диаметр 4 мм
|  | (Электротехнические установки на других объектах) | [25 empty] | (Электротехнические установки на других объектах)
|  | Всего по позиции |  |  | 10: -8.18; 12: -96.77 | [13 empty] | Всего по позиции
8 | ФССЦ-14.4.02.09-0301 | Композиция антикоррозионная цинкнаполненная |  |  | кг | -3.182 | 1 | -3.182 | 238.48 |  | -758.84 | 1.93 | -1464.56 | [7 empty] | Композиция антикоррозионная цинкнаполненная
|  | (Электротехнические установки на других объектах) | [25 empty] | (Электротехнические установки на других объектах)
|  | Всего по позиции |  |  | 10: -758.84; 12: -1464.56 | [13 empty] | Всего по позиции
9 | ФЕР33-03-004-02 | Забивка вертикальных заземлителей вручную на глубину до 3 м |  |  | 4: шт; 5: 2; 6: 1; 7: 2 | [7 empty] | Забивка вертикальных заземлителей вручную на глубину до 3 м
| Приказ от 07.07.2022 № 557/пр прил.8 табл.2 п.6 | Производство работ осуществляется внутри работающих трансформаторных и распределительных подстанций, электропомещениях (щитовые, пультовые, подстанции, реакторные, РУ и пункты, кабельные шахты, тоннели и каналы, кабельные полуэтажи) с действующим электрооборудованием или кабельными линиями под напряжением ОЗП=1,35; ЭМ=1,35 к расх.; ЗПМ=1,35; ТЗ=1,35; ТЗМ=1,35 | [20 empty] | Производство работ осуществляется внутри работающих трансформаторных и распределительных подстанций, электропомещениях (щитовые, пультовые, подстанции, реакторные, РУ и пункты, кабельные шахты, тоннели и каналы, кабельные полуэтажи) с действующим электрооборудованием или кабельными линиями под напряжением ОЗП=1,35; ЭМ=1,35 к расх.; ЗПМ=1,35; ТЗ=1,35; ТЗМ=1,35
| 1 | ОТ |  |  | 8: 5.67; 9: 1.35; 10: 15.31; 11: 46.82; 12: 716.81 | [10 empty] | ОТ
| 2 | ЭМ |  |  | 8: 1.68; 9: 1.35; 10: 4.54; 11: 13.73; 12: 62.33 | [10 empty] | ЭМ
| 4 | М |  |  | 8: 32.85; 10: 65.7; 11: 9.53; 12: 626.12 | [10 empty] | М
|  | ЗТ |  |  | 4: чел.-ч; 5: 0.67; 6: 1.35; 7: 1.809 | [11 empty] | ЗТ
|  | Итого по расценке |  |  | 8: 40.2; 10: 85.55; 12: 1405.26 | [12 empty] | Итого по расценке
|  | ФОТ |  |  | 10: 15.31; 12: 716.81 | [11 empty] | ФОТ
| Приказ № 812/пр от 21.12.2020 Прил. п.27 | НР Линии электропередачи |  |  | 4: %; 5: 103; 7: 103; 10: 15.77; 12: 738.31 | [11 empty] | НР Линии электропередачи
| Приказ № 774/пр от 11.12.2020 Прил. п.27 | СП Линии электропередачи |  |  | 4: %; 5: 60; 7: 60; 10: 9.19; 12: 430.09 | [11 empty] | СП Линии электропередачи
|  | Всего по позиции |  |  | 10: 110.51; 12: 2573.66 | [13 empty] | Всего по позиции
10 | ФССЦ-01.7.11.07-0032 | Электроды сварочные Э42, диаметр 4 мм |  |  | т | -6e-05 | 1 | -6e-05 | 10315.01 |  | -0.62 | 15.83 | -9.81 | [7 empty] | Электроды сварочные Э42, диаметр 4 мм
|  | (Линии электропередачи) | [25 empty] | (Линии электропередачи)
|  | Всего по позиции |  |  | 10: -0.62; 12: -9.81 | [13 empty] | Всего по позиции
11 | ФССЦ-08.4.03.02-0004 | Сталь арматурная, горячекатаная, гладкая, класс А-I, диаметр 12 мм |  |  | т | -0.01 | 1 | -0.01 | 6508.75 |  | -65.09 | 9.47 | -616.4 | [7 empty] | Сталь арматурная, горячекатаная, гладкая, класс А-I, диаметр 12 мм
|  | (Линии электропередачи) | [25 empty] | (Линии электропередачи)
|  | Всего по позиции |  |  | 10: -65.09; 12: -616.4 | [13 empty] | Всего по позиции
12 | ФЕР01-02-061-01 | Засыпка вручную траншей, пазух котлованов и ям, группа грунтов: 1 |  |  | 4: 100 м3; 5: 0.525; 6: 1; 7: 0.525 | [7 empty] | Засыпка вручную траншей, пазух котлованов и ям, группа грунтов: 1
|  | Объем=52,5 / 100 | [19 empty] | Объем=52,5 / 100
| Приказ от 07.07.2022 № 557/пр прил.8 табл.2 п.6 | Производство работ осуществляется внутри работающих трансформаторных и распределительных подстанций, электропомещениях (щитовые, пультовые, подстанции, реакторные, РУ и пункты, кабельные шахты, тоннели и каналы, кабельные полуэтажи) с действующим электрооборудованием или кабельными линиями под напряжением ОЗП=1,35; ЭМ=1,35 к расх.; ЗПМ=1,35; ТЗ=1,35; ТЗМ=1,35 | [20 empty] | Производство работ осуществляется внутри работающих трансформаторных и распределительных подстанций, электропомещениях (щитовые, пультовые, подстанции, реакторные, РУ и пункты, кабельные шахты, тоннели и каналы, кабельные полуэтажи) с действующим электрооборудованием или кабельными линиями под напряжением ОЗП=1,35; ЭМ=1,35 к расх.; ЗПМ=1,35; ТЗ=1,35; ТЗМ=1,35
| 1 | ОТ |  |  | 8: 663.75; 9: 1.35; 10: 470.43; 11: 46.82; 12: 22025.53 | [10 empty] | ОТ
|  | ЗТ |  |  | 4: чел.-ч; 5: 88.5; 6: 1.35; 7: 62.7244 | [11 empty] | ЗТ
|  | Итого по расценке |  |  | 8: 663.75; 10: 470.43; 12: 22025.53 | [12 empty] | Итого по расценке
|  | ФОТ |  |  | 10: 470.43; 12: 22025.53 | [11 empty] | ФОТ
| Приказ № 812/пр от 21.12.2020 Прил. п.1.2 | НР Земляные работы, выполняемые ручным способом |  |  | 4: %; 5: 89; 7: 89; 10: 418.68; 12: 19602.72 | [11 empty] | НР Земляные работы, выполняемые ручным способом
| Приказ № 774/пр от 11.12.2020 Прил. п.1.2 | СП Земляные работы, выполняемые ручным способом |  |  | 4: %; 5: 40; 7: 40; 10: 188.17; 12: 8810.21 | [11 empty] | СП Земляные работы, выполняемые ручным способом
|  | Всего по позиции |  |  | 10: 1077.28; 12: 50438.46 | [13 empty] | Всего по позиции
13 | ФЕР08-01-002-02 | Устройство основания под фундаменты: щебеночного |  |  | 4: м3; 5: 1.12; 6: 1; 7: 1.12 | [7 empty] | Устройство основания под фундаменты: щебеночного
| Приказ от 07.07.2022 № 557/пр прил.8 табл.2 п.6 | Производство работ осуществляется внутри работающих трансформаторных и распределительных подстанций, электропомещениях (щитовые, пультовые, подстанции, реакторные, РУ и пункты, кабельные шахты, тоннели и каналы, кабельные полуэтажи) с действующим электрооборудованием или кабельными линиями под напряжением ОЗП=1,35; ЭМ=1,35 к расх.; ЗПМ=1,35; ТЗ=1,35; ТЗМ=1,35 | [20 empty] | Производство работ осуществляется внутри работающих трансформаторных и распределительных подстанций, электропомещениях (щитовые, пультовые, подстанции, реакторные, РУ и пункты, кабельные шахты, тоннели и каналы, кабельные полуэтажи) с действующим электрооборудованием или кабельными линиями под напряжением ОЗП=1,35; ЭМ=1,35 к расх.; ЗПМ=1,35; ТЗ=1,35; ТЗМ=1,35
| 1 | ОТ |  |  | 8: 6.75; 9: 1.35; 10: 10.21; 11: 46.82; 12: 478.03 | [10 empty] | ОТ
| 2 | ЭМ |  |  | 8: 8.29; 9: 1.35; 10: 12.53; 11: 15.61; 12: 195.59 | [10 empty] | ЭМ
| 3 | в т.ч. ОТм |  |  | 8: 0.81; 9: 1.35; 10: 1.22; 11: 46.82; 12: 57.12 | [10 empty] | в т.ч. ОТм
| 4 | М |  |  | 8: 0.37; 10: 0.41; 11: 11.22; 12: 4.6 | [10 empty] | М
|  | ЗТ |  |  | 4: чел.-ч; 5: 0.85; 6: 1.35; 7: 1.2852 | [11 empty] | ЗТ
|  | ЗТм |  |  | 4: чел.-ч; 5: 0.07; 6: 1.35; 7: 0.10584 | [11 empty] | ЗТм
|  | Итого по расценке |  |  | 8: 15.41; 10: 23.15; 12: 678.22 | [12 empty] | Итого по расценке
|  | ФОТ |  |  | 10: 11.43; 12: 535.15 | [11 empty] | ФОТ
| Приказ № 812/пр от 21.12.2020 Прил. п.8 | НР Конструкции из кирпича и блоков |  |  | 4: %; 5: 110; 7: 110; 10: 12.57; 12: 588.67 | [11 empty] | НР Конструкции из кирпича и блоков
| Приказ № 774/пр от 11.12.2020 Прил. п.8 | СП Конструкции из кирпича и блоков |  |  | 4: %; 5: 69; 7: 69; 10: 7.89; 12: 369.25 | [11 empty] | СП Конструкции из кирпича и блоков
|  | Всего по позиции |  |  | 10: 43.61; 12: 1636.14 | [13 empty] | Всего по позиции
14 | ФЕР33-03-001-02 | Гидроизоляция сборных железобетонных фундаментов ВЛ и ОРУ массой: до 1 т |  |  | 4: т; 5: 0.0224; 6: 1; 7: 0.0224 | [7 empty] | Гидроизоляция сборных железобетонных фундаментов ВЛ и ОРУ массой: до 1 т
|  | Объем=22,4/1000 | [19 empty] | Объем=22,4/1000
| Приказ от 07.07.2022 № 557/пр прил.8 табл.2 п.6 | Производство работ осуществляется внутри работающих трансформаторных и распределительных подстанций, электропомещениях (щитовые, пультовые, подстанции, реакторные, РУ и пункты, кабельные шахты, тоннели и каналы, кабельные полуэтажи) с действующим электрооборудованием или кабельными линиями под напряжением ОЗП=1,35; ЭМ=1,35 к расх.; ЗПМ=1,35; ТЗ=1,35; ТЗМ=1,35 | [20 empty] | Производство работ осуществляется внутри работающих трансформаторных и распределительных подстанций, электропомещениях (щитовые, пультовые, подстанции, реакторные, РУ и пункты, кабельные шахты, тоннели и каналы, кабельные полуэтажи) с действующим электрооборудованием или кабельными линиями под напряжением ОЗП=1,35; ЭМ=1,35 к расх.; ЗПМ=1,35; ТЗ=1,35; ТЗМ=1,35
| 1 | ОТ |  |  | 8: 5.8; 9: 1.35; 10: 0.18; 11: 46.82; 12: 8.43 | [10 empty] | ОТ
| 2 | ЭМ |  |  | 8: 116.56; 9: 1.35; 10: 3.52; 11: 13.57; 12: 47.77 | [10 empty] | ЭМ
| 3 | в т.ч. ОТм |  |  | 8: 11.76; 9: 1.35; 10: 0.36; 11: 46.82; 12: 16.86 | [10 empty] | в т.ч. ОТм
|  | ЗТ |  |  | 4: чел.-ч; 5: 0.68; 6: 1.35; 7: 0.020563 | [11 empty] | ЗТ
|  | ЗТм |  |  | 4: чел.-ч; 5: 0.9; 6: 1.35; 7: 0.027216 | [11 empty] | ЗТм
|  | Итого по расценке |  |  | 8: 122.36; 10: 3.7; 12: 56.2 | [12 empty] | Итого по расценке
|  | ФОТ |  |  | 10: 0.54; 12: 25.29 | [11 empty] | ФОТ
| Приказ № 812/пр от 21.12.2020 Прил. п.27 | НР Линии электропередачи |  |  | 4: %; 5: 103; 7: 103; 10: 0.56; 12: 26.05 | [11 empty] | НР Линии электропередачи
| Приказ № 774/пр от 11.12.2020 Прил. п.27 | СП Линии электропередачи |  |  | 4: %; 5: 60; 7: 60; 10: 0.32; 12: 15.17 | [11 empty] | СП Линии электропередачи
|  | Всего по позиции |  |  | 10: 4.58; 12: 97.42 | [13 empty] | Всего по позиции
15 | ФЕР33-04-029-03 | Устройство фундаментов для комплектных трансформаторных подстанций киоскового типа: с укладкой на горизонтальную поверхность 4-х лежней |  |  | 4: компл; 5: 1; 6: 1; 7: 1 | [7 empty] | Устройство фундаментов для комплектных трансформаторных подстанций киоскового типа: с укладкой на горизонтальную поверхность 4-х лежней
| Приказ от 07.07.2022 № 557/пр прил.8 табл.2 п.6 | Производство работ осуществляется внутри работающих трансформаторных и распределительных подстанций, электропомещениях (щитовые, пультовые, подстанции, реакторные, РУ и пункты, кабельные шахты, тоннели и каналы, кабельные полуэтажи) с действующим электрооборудованием или кабельными линиями под напряжением ОЗП=1,35; ЭМ=1,35 к расх.; ЗПМ=1,35; ТЗ=1,35; ТЗМ=1,35 | [20 empty] | Производство работ осуществляется внутри работающих трансформаторных и распределительных подстанций, электропомещениях (щитовые, пультовые, подстанции, реакторные, РУ и пункты, кабельные шахты, тоннели и каналы, кабельные полуэтажи) с действующим электрооборудованием или кабельными линиями под напряжением ОЗП=1,35; ЭМ=1,35 к расх.; ЗПМ=1,35; ТЗ=1,35; ТЗМ=1,35
| 1 | ОТ |  |  | 8: 53.91; 9: 1.35; 10: 72.78; 11: 46.82; 12: 3407.56 | [10 empty] | ОТ
| 2 | ЭМ |  |  | 8: 281.58; 9: 1.35; 10: 380.13; 11: 15.59; 12: 5926.23 | [10 empty] | ЭМ
| 3 | в т.ч. ОТм |  |  | 8: 32.94; 9: 1.35; 10: 44.47; 11: 46.82; 12: 2082.09 | [10 empty] | в т.ч. ОТм
|  | ЗТ |  |  | 4: чел.-ч; 5: 6.01; 6: 1.35; 7: 8.1135 | [11 empty] | ЗТ
|  | ЗТм |  |  | 4: чел.-ч; 5: 2.44; 6: 1.35; 7: 3.294 | [11 empty] | ЗТм
|  | Итого по расценке |  |  | 8: 335.49; 10: 452.91; 12: 9333.79 | [12 empty] | Итого по расценке
|  | ФОТ |  |  | 10: 117.25; 12: 5489.65 | [11 empty] | ФОТ
| Приказ № 812/пр от 21.12.2020 Прил. п.27 | НР Линии электропередачи |  |  | 4: %; 5: 103; 7: 103; 10: 120.77; 12: 5654.34 | [11 empty] | НР Линии электропередачи
| Приказ № 774/пр от 11.12.2020 Прил. п.27 | СП Линии электропередачи |  |  | 4: %; 5: 60; 7: 60; 10: 70.35; 12: 3293.79 | [11 empty] | СП Линии электропередачи
|  | Всего по позиции |  |  | 10: 644.03; 12: 18281.92 | [13 empty] | Всего по позиции
16 | ФЕР33-04-029-04 | Устройство фундаментов для комплектных трансформаторных подстанций киоскового типа: с укладкой на горизонтальную поверхность 6-ти лежней |  |  | 4: компл; 5: 1; 6: 1; 7: 1 | [7 empty] | Устройство фундаментов для комплектных трансформаторных подстанций киоскового типа: с укладкой на горизонтальную поверхность 6-ти лежней
| Приказ от 07.07.2022 № 557/пр прил.8 табл.2 п.6 | Производство работ осуществляется внутри работающих трансформаторных и распределительных подстанций, электропомещениях (щитовые, пультовые, подстанции, реакторные, РУ и пункты, кабельные шахты, тоннели и каналы, кабельные полуэтажи) с действующим электрооборудованием или кабельными линиями под напряжением ОЗП=1,35; ЭМ=1,35 к расх.; ЗПМ=1,35; ТЗ=1,35; ТЗМ=1,35 | [20 empty] | Производство работ осуществляется внутри работающих трансформаторных и распределительных подстанций, электропомещениях (щитовые, пультовые, подстанции, реакторные, РУ и пункты, кабельные шахты, тоннели и каналы, кабельные полуэтажи) с действующим электрооборудованием или кабельными линиями под напряжением ОЗП=1,35; ЭМ=1,35 к расх.; ЗПМ=1,35; ТЗ=1,35; ТЗМ=1,35
| 1 | ОТ |  |  | 8: 76.78; 9: 1.35; 10: 103.65; 11: 46.1; 12: 4778.27 | [10 empty] | ОТ
| 2 | ЭМ |  |  | 8: 422.36; 9: 1.35; 10: 570.19; 11: 14.18; 12: 8085.29 | [10 empty] | ЭМ
| 3 | в т.ч. ОТм |  |  | 8: 49.41; 9: 1.35; 10: 66.7; 11: 46.1; 12: 3074.87 | [10 empty] | в т.ч. ОТм
|  | ЗТ |  |  | 4: чел.-ч; 5: 8.56; 6: 1.35; 7: 11.556 | [11 empty] | ЗТ
|  | ЗТм |  |  | 4: чел.-ч; 5: 3.66; 6: 1.35; 7: 4.941 | [11 empty] | ЗТм
|  | Итого по расценке |  |  | 8: 499.14; 10: 673.84; 12: 12863.56 | [12 empty] | Итого по расценке
|  | ФОТ |  |  | 10: 170.35; 12: 7853.14 | [11 empty] | ФОТ
| Приказ № 812/пр от 21.12.2020 Прил. п.27 | НР Линии электропередачи |  |  | 4: %; 5: 103; 7: 103; 10: 175.46; 12: 8088.73 | [11 empty] | НР Линии электропередачи
| Приказ № 774/пр от 11.12.2020 Прил. п.27 | СП Линии электропередачи |  |  | 4: %; 5: 60; 7: 60; 10: 102.21; 12: 4711.88 | [11 empty] | СП Линии электропередачи
|  | Всего по позиции |  |  | 10: 951.51; 12: 25664.17 | [13 empty] | Всего по позиции
17 | ФЕР09-03-043-01 | Монтаж металлоконструкций постаментов под технологическое оборудование |  |  | 4: т металлоконструкций; 5: 0.738; 6: 1; 7: 0.738 | [7 empty] | Монтаж металлоконструкций постаментов под технологическое оборудование
|  | Объем=738,00/1000 | [19 empty] | Объем=738,00/1000
| Приказ от 07.07.2022 № 557/пр прил.8 табл.2 п.6 | Производство работ осуществляется внутри работающих трансформаторных и распределительных подстанций, электропомещениях (щитовые, пультовые, подстанции, реакторные, РУ и пункты, кабельные шахты, тоннели и каналы, кабельные полуэтажи) с действующим электрооборудованием или кабельными линиями под напряжением ОЗП=1,35; ЭМ=1,35 к расх.; ЗПМ=1,35; ТЗ=1,35; ТЗМ=1,35 | [20 empty] | Производство работ осуществляется внутри работающих трансформаторных и распределительных подстанций, электропомещениях (щитовые, пультовые, подстанции, реакторные, РУ и пункты, кабельные шахты, тоннели и каналы, кабельные полуэтажи) с действующим электрооборудованием или кабельными линиями под напряжением ОЗП=1,35; ЭМ=1,35 к расх.; ЗПМ=1,35; ТЗ=1,35; ТЗМ=1,35
| 1 | ОТ |  |  | 8: 479.36; 9: 1.35; 10: 477.59; 11: 46.82; 12: 22360.76 | [10 empty] | ОТ
| 2 | ЭМ |  |  | 8: 4125.99; 9: 1.35; 10: 4110.72; 11: 8.63; 12: 35475.51 | [10 empty] | ЭМ
| 3 | в т.ч. ОТм |  |  | 8: 216.99; 9: 1.35; 10: 216.19; 11: 46.82; 12: 10122.02 | [10 empty] | в т.ч. ОТм
| 4 | М |  |  | 8: 533.56; 10: 393.77; 11: 16.66; 12: 6560.21 | [10 empty] | М
|  | ЗТ |  |  | 4: чел.-ч; 5: 47.65; 6: 1.35; 7: 47.4737 | [11 empty] | ЗТ
|  | ЗТм |  |  | 4: чел.-ч; 5: 15.44; 6: 1.35; 7: 15.3829 | [11 empty] | ЗТм
|  | Итого по расценке |  |  | 8: 5138.91; 10: 4982.08; 12: 64396.48 | [12 empty] | Итого по расценке
|  | ФОТ |  |  | 10: 693.78; 12: 32482.78 | [11 empty] | ФОТ
| Приказ № 812/пр от 21.12.2020 Прил. п.9 | НР Строительные металлические конструкции |  |  | 4: %; 5: 93; 7: 93; 10: 645.22; 12: 30208.99 | [11 empty] | НР Строительные металлические конструкции
| Приказ № 774/пр от 11.12.2020 Прил. п.9 | СП Строительные металлические конструкции |  |  | 4: %; 5: 62; 7: 62; 10: 430.14; 12: 20139.32 | [11 empty] | СП Строительные металлические конструкции
|  | Всего по позиции |  |  | 10: 6057.44; 12: 114744.79 | [13 empty] | Всего по позиции
18 | ФССЦ-01.7.11.07-0040 | Электроды сварочные Э50А, диаметр 4 мм |  |  | т | -0.0067158 | 1 | -0.0067158 | 11524 |  | -77.39 | 15.93 | -1232.82 | [7 empty] | Электроды сварочные Э50А, диаметр 4 мм
|  | (Строительные металлические конструкции) | [25 empty] | (Строительные металлические конструкции)
|  | Всего по позиции |  |  | 10: -77.39; 12: -1232.82 | [13 empty] | Всего по позиции
19 | ФССЦ-01.7.15.06-0111 | Гвозди строительные |  |  | т | -0.006273 | 1 | -0.006273 | 11978 |  | -75.14 | 11.99 | -900.93 | [7 empty] | Гвозди строительные
|  | (Строительные металлические конструкции) | [25 empty] | (Строительные металлические конструкции)
|  | Всего по позиции |  |  | 10: -75.14; 12: -900.93 | [13 empty] | Всего по позиции
20 | ФССЦ-01.7.20.08-0071 | Канат пеньковый пропитанный |  |  | т | -0.000738 | 1 | -0.000738 | 37900 |  | -27.97 | 5.8 | -162.23 | [7 empty] | Канат пеньковый пропитанный
|  | (Строительные металлические конструкции) | [25 empty] | (Строительные металлические конструкции)
|  | Всего по позиции |  |  | 10: -27.97; 12: -162.23 | [13 empty] | Всего по позиции
21 | ФССЦ-07.2.07.12-0020 | Элементы конструктивные зданий и сооружений с преобладанием горячекатаных профилей, средняя масса сборочной единицы от 0,1 до 0,5 т |  |  | т | -0.011218 | 1 | -0.011218 | 7712 |  | -86.51 | 18.05 | -1561.51 | [7 empty] | Элементы конструктивные зданий и сооружений с преобладанием горячекатаных профилей, средняя масса сборочной единицы от 0,1 до 0,5 т
|  | (Строительные металлические конструкции) | [25 empty] | (Строительные металлические конструкции)
|  | Всего по позиции |  |  | 10: -86.51; 12: -1561.51 | [13 empty] | Всего по позиции
22 | ФССЦ-08.2.02.11-0007 | Канат двойной свивки ТК, конструкции 6х19(1+6+12)+1 о.с., оцинкованный, из проволок марки В, маркировочная группа 1770 н/мм2, диаметр 5,5 мм |  |  | 10 м | -0.78745 | 1 | -0.78745 | 50.24 |  | -39.56 | 7.05 | -278.9 | [7 empty] | Канат двойной свивки ТК, конструкции 6х19(1+6+12)+1 о.с., оцинкованный, из проволок марки В, маркировочная группа 1770 н/мм2, диаметр 5,5 мм
|  | (Строительные металлические конструкции) | [25 empty] | (Строительные металлические конструкции)
|  | Всего по позиции |  |  | 10: -39.56; 12: -278.9 | [13 empty] | Всего по позиции
23 | ФССЦ-08.3.03.06-0002 | Проволока горячекатаная в мотках, диаметр 6,3-6,5 мм |  |  | т | -0.0002214 | 1 | -0.0002214 | 4455.2 |  | -0.99 | 13.61 | -13.47 | [7 empty] | Проволока горячекатаная в мотках, диаметр 6,3-6,5 мм
|  | (Строительные металлические конструкции) | [25 empty] | (Строительные металлические конструкции)
|  | Всего по позиции |  |  | 10: -0.99; 12: -13.47 | [13 empty] | Всего по позиции
24 | ФССЦ-08.3.11.01-0091 | Швеллеры № 40, марка стали Ст0 |  |  | т | -0.0002214 | 1 | -0.0002214 | 4920 |  | -1.09 | 29.74 | -32.42 | [7 empty] | Швеллеры № 40, марка стали Ст0
|  | (Строительные металлические конструкции) | [25 empty] | (Строительные металлические конструкции)
|  | Всего по позиции |  |  | 10: -1.09; 12: -32.42 | [13 empty] | Всего по позиции
25 | ФЕРм08-01-085-01 | Шкаф комплектных распределительных устройств с выключателем напряжением 6-10 кВ, на ток до 3200 А |  |  | 4: шт; 5: 3; 6: 1; 7: 3 | [7 empty] | Шкаф комплектных распределительных устройств с выключателем напряжением 6-10 кВ, на ток до 3200 А
|  | Объем=2+1 | [19 empty] | Объем=2+1
| Приказ от 07.07.2022 № 557/пр прил.8 табл.2 п.6 | Производство работ осуществляется внутри работающих трансформаторных и распределительных подстанций, электропомещениях (щитовые, пультовые, подстанции, реакторные, РУ и пункты, кабельные шахты, тоннели и каналы, кабельные полуэтажи) с действующим электрооборудованием или кабельными линиями под напряжением ОЗП=1,35; ЭМ=1,35 к расх.; ЗПМ=1,35; ТЗ=1,35; ТЗМ=1,35 | [20 empty] | Производство работ осуществляется внутри работающих трансформаторных и распределительных подстанций, электропомещениях (щитовые, пультовые, подстанции, реакторные, РУ и пункты, кабельные шахты, тоннели и каналы, кабельные полуэтажи) с действующим электрооборудованием или кабельными линиями под напряжением ОЗП=1,35; ЭМ=1,35 к расх.; ЗПМ=1,35; ТЗ=1,35; ТЗМ=1,35
| 1 | ОТ |  |  | 8: 277.06; 9: 1.35; 10: 1122.09; 11: 46.82; 12: 52536.25 | [10 empty] | ОТ
| 2 | ЭМ |  |  | 8: 2569.35; 9: 1.35; 10: 10405.87; 11: 9.34; 12: 97190.83 | [10 empty] | ЭМ
| 3 | в т.ч. ОТм |  |  | 8: 253.35; 9: 1.35; 10: 1026.07; 11: 46.82; 12: 48040.6 | [10 empty] | в т.ч. ОТм
| 4 | М |  |  | 8: 131.33; 10: 393.99; 11: 9.14; 12: 3601.07 | [10 empty] | М
|  | ЗТ |  |  | 4: чел.-ч; 5: 28.8; 6: 1.35; 7: 116.64 | [11 empty] | ЗТ
|  | ЗТм |  |  | 4: чел.-ч; 5: 21.36; 6: 1.35; 7: 86.508 | [11 empty] | ЗТм
|  | Итого по расценке |  |  | 8: 2977.74; 10: 11921.95; 12: 153328.15 | [12 empty] | Итого по расценке
|  | ФОТ |  |  | 10: 2148.16; 12: 100576.85 | [11 empty] | ФОТ
| Приказ № 812/пр от 21.12.2020 Прил. п.49.3 | НР Электротехнические установки на других объектах |  |  | 4: %; 5: 97; 7: 97; 10: 2083.72; 12: 97559.54 | [11 empty] | НР Электротехнические установки на других объектах
| Приказ № 774/пр от 11.12.2020 Прил. п.49.3 | СП Электротехнические установки на других объектах |  |  | 4: %; 5: 51; 7: 51; 10: 1095.56; 12: 51294.19 | [11 empty] | СП Электротехнические установки на других объектах
|  | Всего по позиции |  |  | 10: 15101.23; 12: 302181.88 | [13 empty] | Всего по позиции
26 | ФССЦ-08.3.07.01-0076 | Прокат полосовой, горячекатаный, марка стали Ст3сп, ширина 50-200 мм, толщина 4-5 мм |  |  | т | -0.003 | 1 | -0.003 | 5000 |  | -15 | 16.82 | -252.3 | [7 empty] | Прокат полосовой, горячекатаный, марка стали Ст3сп, ширина 50-200 мм, толщина 4-5 мм
|  | (Электротехнические установки на других объектах) | [25 empty] | (Электротехнические установки на других объектах)
|  | Всего по позиции |  |  | 10: -15; 12: -252.3 | [13 empty] | Всего по позиции
27 | ФССЦ-14.4.02.09-0001 | Краска |  |  | кг | -0.6 | 1 | -0.6 | 28.6 |  | -17.16 | 4.48 | -76.88 | [7 empty] | Краска
|  | (Электротехнические установки на других объектах) | [25 empty] | (Электротехнические установки на других объектах)
|  | Всего по позиции |  |  | 10: -17.16; 12: -76.88 | [13 empty] | Всего по позиции
28 | ФССЦ-01.7.15.03-0042 | Болты с гайками и шайбами строительные |  |  | кг | -3.69 | 1 | -3.69 | 9.04 |  | -33.36 | 27.24 | -908.73 | [7 empty] | Болты с гайками и шайбами строительные
|  | (Электротехнические установки на других объектах) | [25 empty] | (Электротехнические установки на других объектах)
|  | Всего по позиции |  |  | 10: -33.36; 12: -908.73 | [13 empty] | Всего по позиции
29 | ФССЦ-01.7.06.07-0003 | Лента с запонками ЛМЗ |  |  | 100 м | -0.075 | 1 | -0.075 | 126 |  | -9.45 | 3.65 | -34.49 | [7 empty] | Лента с запонками ЛМЗ
|  | (Электротехнические установки на других объектах) | [25 empty] | (Электротехнические установки на других объектах)
|  | Всего по позиции |  |  | 10: -9.45; 12: -34.49 | [13 empty] | Всего по позиции
30 | ФЕРм08-02-144-06 | Присоединение к зажимам жил проводов или кабелей сечением: до 150 мм2 |  |  | 4: 100 шт; 5: 0.04; 6: 1; 7: 0.04 | [7 empty] | Присоединение к зажимам жил проводов или кабелей сечением: до 150 мм2
|  | Объем=(3+1) / 100 | [19 empty] | Объем=(3+1) / 100
| Приказ от 07.07.2022 № 557/пр прил.8 табл.2 п.6 | Производство работ осуществляется внутри работающих трансформаторных и распределительных подстанций, электропомещениях (щитовые, пультовые, подстанции, реакторные, РУ и пункты, кабельные шахты, тоннели и каналы, кабельные полуэтажи) с действующим электрооборудованием или кабельными линиями под напряжением ОЗП=1,35; ЭМ=1,35 к расх.; ЗПМ=1,35; ТЗ=1,35; ТЗМ=1,35 | [20 empty] | Производство работ осуществляется внутри работающих трансформаторных и распределительных подстанций, электропомещениях (щитовые, пультовые, подстанции, реакторные, РУ и пункты, кабельные шахты, тоннели и каналы, кабельные полуэтажи) с действующим электрооборудованием или кабельными линиями под напряжением ОЗП=1,35; ЭМ=1,35 к расх.; ЗПМ=1,35; ТЗ=1,35; ТЗМ=1,35
| 1 | ОТ |  |  | 8: 213.57; 9: 1.35; 10: 11.53; 11: 46.82; 12: 539.83 | [10 empty] | ОТ
| 4 | М |  |  | 8: 4.27; 10: 0.17; 11: 1.12; 12: 0.19 | [10 empty] | М
|  | ЗТ |  |  | 4: чел.-ч; 5: 22.72; 6: 1.35; 7: 1.2269 | [11 empty] | ЗТ
|  | Итого по расценке |  |  | 8: 217.84; 10: 11.7; 12: 540.02 | [12 empty] | Итого по расценке
|  | ФОТ |  |  | 10: 11.53; 12: 539.83 | [11 empty] | ФОТ
| Приказ № 812/пр от 21.12.2020 Прил. п.49.3 | НР Электротехнические установки на других объектах |  |  | 4: %; 5: 97; 7: 97; 10: 11.18; 12: 523.64 | [11 empty] | НР Электротехнические установки на других объектах
| Приказ № 774/пр от 11.12.2020 Прил. п.49.3 | СП Электротехнические установки на других объектах |  |  | 4: %; 5: 51; 7: 51; 10: 5.88; 12: 275.31 | [11 empty] | СП Электротехнические установки на других объектах
|  | Всего по позиции |  |  | 10: 28.76; 12: 1338.97 | [13 empty] | Всего по позиции
|  | Итоги по разделу 1 Монтаж трех ячеек К-59 КРУН-10 кВ (ИП Круглик Д.В.) : | [26 empty] | Итоги по разделу 1 Монтаж трех ячеек К-59 КРУН-10 кВ (ИП Круглик Д.В.) :
|  | Итого прямые затраты (справочно) |  |  | 10: 20907.53; 12: 342772.87 | [16 empty] | Итого прямые затраты (справочно)
|  | в том числе: | [27 empty] | в том числе:
|  | Оплата труда рабочих |  |  | 10: 3440.99; 12: 161032.51 | [16 empty] | Оплата труда рабочих
|  | Эксплуатация машин |  |  | 10: 15554.94; 12: 147887.25 | [16 empty] | Эксплуатация машин
|  | в том числе оплата труда машинистов (Отм) |  |  | 10: 1360.84; 12: 63666.52 | [16 empty] | в том числе оплата труда машинистов (Отм)
|  | Материалы |  |  | 10: 1911.6; 12: 33853.11 | [16 empty] | Материалы
|  | Строительные работы |  |  | 10: 12310.8; 12: 345064.35 | [16 empty] | Строительные работы
|  | в том числе: | [27 empty] | в том числе:
|  | оплата труда |  |  | 10: 2150.22; 12: 100598.67 | [16 empty] | оплата труда
|  | эксплуатация машин и механизмов |  |  | 10: 5081.63; 12: 49792.72 | [16 empty] | эксплуатация машин и механизмов
|  | в том числе оплата труда машинистов (ОТм) |  |  | 10: 328.94; 12: 15352.96 | [16 empty] | в том числе оплата труда машинистов (ОТм)
|  | материалы |  |  | 10: 1590.07; 12: 31523.78 | [16 empty] | материалы
|  | накладные расходы |  |  | 10: 2279.09; 12: 106580.53 | [16 empty] | накладные расходы
|  | сметная прибыль |  |  | 10: 1209.79; 12: 56568.65 | [16 empty] | сметная прибыль
|  | Монтажные работы |  |  | 10: 15523.16; 12: 321803.85 | [16 empty] | Монтажные работы
|  | в том числе: | [27 empty] | в том числе:
|  | оплата труда |  |  | 10: 1290.77; 12: 60433.84 | [16 empty] | оплата труда
|  | эксплуатация машин и механизмов |  |  | 10: 10473.31; 12: 98094.53 | [16 empty] | эксплуатация машин и механизмов
|  | в том числе оплата труда машинистов (ОТм) |  |  | 10: 1031.9; 12: 48313.56 | [16 empty] | в том числе оплата труда машинистов (ОТм)
|  | материалы |  |  | 10: 321.53; 12: 2329.33 | [16 empty] | материалы
|  | накладные расходы |  |  | 10: 2252.99; 12: 105484.98 | [16 empty] | накладные расходы
|  | сметная прибыль |  |  | 10: 1184.56; 12: 55461.17 | [16 empty] | сметная прибыль
|  | Итого ФОТ (справочно) |  |  | 10: 4801.83; 12: 224699.03 | [16 empty] | Итого ФОТ (справочно)
|  | Итого накладные расходы (справочно) |  |  | 10: 4532.08; 12: 212065.51 | [16 empty] | Итого накладные расходы (справочно)
|  | Итого сметная прибыль (справочно) |  |  | 10: 2394.35; 12: 112029.82 | [16 empty] | Итого сметная прибыль (справочно)
|  | Итого по разделу 1 Монтаж трех ячеек К-59 КРУН-10 кВ (ИП Круглик Д.В.) |  |  | 10: 27833.96; 12: 666868.2 | [17 empty] | Итого по разделу 1 Монтаж трех ячеек К-59 КРУН-10 кВ (ИП Круглик Д.В.)
Раздел 2. Материалы, приобретаемые подрядчиком самостоятельно: | [19 empty] | Раздел 2. Материалы, приобретаемые подрядчиком самостоятельно:
Железобетонные элементы | [31 empty] | Железобетонные элементы
31 | ФССЦ-05.1.02.05-0013 | Лежни железобетонные ЛЖ-2,8, бетон B15, объем 0,3 м3, расход арматуры 72,5,1 кг |  |  | шт | 10 | 1 | 10 | 902.63 |  | 9026.3 | 8.99 | 81146.44 | [7 empty] | Лежни железобетонные ЛЖ-2,8, бетон B15, объем 0,3 м3, расход арматуры 72,5,1 кг
|  | (Электротехнические установки на других объектах) | [25 empty] | (Электротехнические установки на других объектах)
|  | Всего по позиции |  |  | 10: 9026.3; 12: 81146.44 | [13 empty] | Всего по позиции
Стальные конструкции | [31 empty] | Стальные конструкции
32 | ФССЦ-08.3.11.01-0053 | Швеллеры: № 14 сталь марки Ст3пс |  |  | т | 0.738 | 1 | 0.738 | 4800 |  | 3542.4 | 19.01 | 67341.02 | [7 empty] | Швеллеры: № 14 сталь марки Ст3пс
|  | (Электротехнические установки на других объектах) | [25 empty] | (Электротехнические установки на других объектах)
|  | Объем=738/1000 | [19 empty] | Объем=738/1000
|  | Всего по позиции |  |  | 10: 3542.4; 12: 67341.02 | [13 empty] | Всего по позиции
33 | ФССЦ-08.3.08.02-0070 | Сталь угловая равнополочная, марка стали: Ст3пс, шириной полок 50-50 мм |  |  | т | 0.175 | 1 | 0.175 | 4840.65 |  | 847.11 | 8.99 | 7615.52 | [7 empty] | Сталь угловая равнополочная, марка стали: Ст3пс, шириной полок 50-50 мм
|  | (Электротехнические установки на других объектах) | [25 empty] | (Электротехнические установки на других объектах)
|  | Объем=175,00/1000 | [19 empty] | Объем=175,00/1000
|  | Всего по позиции |  |  | 10: 847.11; 12: 7615.52 | [13 empty] | Всего по позиции
Материалы | [31 empty] | Материалы
34 | ФССЦ-01.7.11.07-0165 | Электроды МР-3 |  |  | кг | 45 | 1 | 45 | 12.1 |  | 544.5 | 13.03 | 7094.84 | [7 empty] | Электроды МР-3
|  | (Материалы для монтажных работ) | [25 empty] | (Материалы для монтажных работ)
|  | Всего по позиции |  |  | 10: 544.5; 12: 7094.84 | [13 empty] | Всего по позиции
Стальные конструкции | [31 empty] | Стальные конструкции
35 | ФССЦ-02.2.04.03-0003 | Смесь песчано-гравийная природная |  |  | м3 | 63 | 1 | 63 | 60 |  | 3780 | 13.74 | 51937.2 | [7 empty] | Смесь песчано-гравийная природная
|  | (Материалы для монтажных работ) | [25 empty] | (Материалы для монтажных работ)
|  | Всего по позиции |  |  | 10: 3780; 12: 51937.2 | [13 empty] | Всего по позиции
36 | ФССЦ-02.2.05.04-1622 | Щебень М 1000, фракция 5(3)-20 мм, группа 2 |  |  | м3 | 1.23 | 1 | 1.23 | 143.97 |  | 177.08 | 9.86 | 1746.01 | [7 empty] | Щебень М 1000, фракция 5(3)-20 мм, группа 2
|  | (Материалы для монтажных работ) | [25 empty] | (Материалы для монтажных работ)
|  | Всего по позиции |  |  | 10: 177.08; 12: 1746.01 | [13 empty] | Всего по позиции
37 | ФССЦ-01.2.03.03-0007 | Мастика битумная |  |  | т | 0.0224 | 1 | 0.0224 | 3316.55 |  | 74.29 | 30.29 | 2250.24 | [7 empty] | Мастика битумная
|  | (Электротехнические установки на других объектах) | [25 empty] | (Электротехнические установки на других объектах)
|  | Объем=22,4/1000 | [19 empty] | Объем=22,4/1000
|  | Всего по позиции |  |  | 10: 74.29; 12: 2250.24 | [13 empty] | Всего по позиции
Заголовок | [31 empty] | Заголовок
|  | Итоги по разделу 2 Материалы, приобретаемые подрядчиком самостоятельно: : | [26 empty] | Итоги по разделу 2 Материалы, приобретаемые подрядчиком самостоятельно: :
|  | Итого прямые затраты (справочно) |  |  | 10: 17991.68; 12: 219131.27 | [16 empty] | Итого прямые затраты (справочно)
|  | в том числе: | [27 empty] | в том числе:
|  | Материалы |  |  | 10: 17991.68; 12: 219131.27 | [16 empty] | Материалы
|  | Монтажные работы |  |  | 10: 17991.68; 12: 219131.27 | [16 empty] | Монтажные работы
|  | в том числе: | [27 empty] | в том числе:
|  | материалы |  |  | 10: 17991.68; 12: 219131.27 | [16 empty] | материалы
|  | Итого по разделу 2 Материалы, приобретаемые подрядчиком самостоятельно: |  |  | 10: 17991.68; 12: 219131.27 | [17 empty] | Итого по разделу 2 Материалы, приобретаемые подрядчиком самостоятельно:
Раздел 3. Оборудование, приобретаемое подрядчиком самостоятельно | [19 empty] | Раздел 3. Оборудование, приобретаемое подрядчиком самостоятельно
38 О | ТЦ_62.1.01.00_25_2508129512_01.11.2022_02 | Ячейка КРУ-10 кВ |  |  | компл. | 1 | 1 | 1 |  | 1.0424 |  | 6.16 | [8 empty] | Ячейка КРУ-10 кВ
|  | (Оборудование) | [25 empty] | (Оборудование)
| Методика №421 от 04.08.2020 г. п.91 | Транспортные расходы ПЗ=3% (ОЗП=3%; ЭМ=3%; МАТ=3%) | [20 empty] | Транспортные расходы ПЗ=3% (ОЗП=3%; ЭМ=3%; МАТ=3%)
| Методика №421 от 04.08.2020 г. п.92 | Заготовительно-складские расходы ПЗ=1,2% (ОЗП=1,2%; ЭМ=1,2%; МАТ=1,2%) | [20 empty] | Заготовительно-складские расходы ПЗ=1,2% (ОЗП=1,2%; ЭМ=1,2%; МАТ=1,2%)
|  | Всего по позиции |  |  | 10: 0; 12: 0 | [13 empty] | Всего по позиции
|  | Итоги по разделу 3 Оборудование, приобретаемое подрядчиком самостоятельно : | [26 empty] | Итоги по разделу 3 Оборудование, приобретаемое подрядчиком самостоятельно :
|  | Итого по разделу 3 Оборудование, приобретаемое подрядчиком самостоятельно | [28 empty] | Итого по разделу 3 Оборудование, приобретаемое подрядчиком самостоятельно
|  | Итоги по смете: | [30 empty] | Итоги по смете:
|  | Итого прямые затраты (справочно) |  |  | 10: 38899.21; 12: 561904.14 | [20 empty] | Итого прямые затраты (справочно)
|  | в том числе: | [31 empty] | в том числе:
|  | Оплата труда рабочих |  |  | 10: 3440.99; 12: 161032.51 | [20 empty] | Оплата труда рабочих
|  | Эксплуатация машин |  |  | 10: 15554.94; 12: 147887.25 | [20 empty] | Эксплуатация машин
|  | в том числе оплата труда машинистов (Отм) |  |  | 10: 1360.84; 12: 63666.52 | [20 empty] | в том числе оплата труда машинистов (Отм)
|  | Материалы |  |  | 10: 19903.28; 12: 252984.38 | [20 empty] | Материалы
|  | Строительные работы |  |  | 10: 12310.8; 12: 345064.35 | [20 empty] | Строительные работы
|  | в том числе: | [31 empty] | в том числе:
|  | оплата труда |  |  | 10: 2150.22; 12: 100598.67 | [20 empty] | оплата труда
|  | эксплуатация машин и механизмов |  |  | 10: 5081.63; 12: 49792.72 | [20 empty] | эксплуатация машин и механизмов
|  | в том числе оплата труда машинистов (ОТм) |  |  | 10: 328.94; 12: 15352.96 | [20 empty] | в том числе оплата труда машинистов (ОТм)
|  | материалы |  |  | 10: 1590.07; 12: 31523.78 | [20 empty] | материалы
|  | накладные расходы |  |  | 10: 2279.09; 12: 106580.53 | [20 empty] | накладные расходы
|  | сметная прибыль |  |  | 10: 1209.79; 12: 56568.65 | [20 empty] | сметная прибыль
|  | Монтажные работы |  |  | 10: 33514.84; 12: 540935.12 | [20 empty] | Монтажные работы
|  | в том числе: | [31 empty] | в том числе:
|  | оплата труда |  |  | 10: 1290.77; 12: 60433.84 | [20 empty] | оплата труда
|  | эксплуатация машин и механизмов |  |  | 10: 10473.31; 12: 98094.53 | [20 empty] | эксплуатация машин и механизмов
|  | в том числе оплата труда машинистов (ОТм) |  |  | 10: 1031.9; 12: 48313.56 | [20 empty] | в том числе оплата труда машинистов (ОТм)
|  | материалы |  |  | 10: 18313.21; 12: 221460.6 | [20 empty] | материалы
|  | накладные расходы |  |  | 10: 2252.99; 12: 105484.98 | [20 empty] | накладные расходы
|  | сметная прибыль |  |  | 10: 1184.56; 12: 55461.17 | [20 empty] | сметная прибыль
|  | Итого |  |  | 10: 45825.64; 12: 885999.47 | [21 empty] | Итого
|  | Итого ФОТ (справочно) |  |  | 10: 4801.83; 12: 224699.03 | [20 empty] | Итого ФОТ (справочно)
|  | Итого накладные расходы (справочно) |  |  | 10: 4532.08; 12: 212065.51 | [20 empty] | Итого накладные расходы (справочно)
|  | Итого сметная прибыль (справочно) |  |  | 10: 2394.35; 12: 112029.82 | [20 empty] | Итого сметная прибыль (справочно)
|  | Командировочные расходы Постановление №729 от 02.10.2002 г. (394,1503632+110,723328)/8*500 |  |  | 10: 31554.61; 12: 31554.61 | [20 empty] | Командировочные расходы Постановление №729 от 02.10.2002 г. (394,1503632+110,723328)/8*500
|  | Зимнее удорожание Приказ 325 от 25.05.2021 г. Приложение 1 п. 37 - 7 %*0,9= 6,3% |  |  | 10: 2887.02; 12: 55817.97 | [20 empty] | Зимнее удорожание Приказ 325 от 25.05.2021 г. Приложение 1 п. 37 - 7 %*0,9= 6,3%
|  | Итого |  |  | 10: 80267.27; 12: 973372.05 | [21 empty] | Итого
|  | Методика №421 от 04.08.2020 г. п.179 1,5% |  |  | 10: 1204.01; 12: 14600.58 | [20 empty] | Методика №421 от 04.08.2020 г. п.179 1,5%
|  | Итого с непредвиденными |  |  | 10: 81471.28; 12: 987972.63 | [21 empty] | Итого с непредвиденными
|  | Ранее реализованные обьекты 0,997213155 |  |  | 10: 81244.23; 12: 985219.3 | [21 empty] | Ранее реализованные обьекты 0,997213155
|  | ВСЕГО по смете |  |  | 10: 81244.23; 12: 985219.3 | [22 empty] | ВСЕГО по смете
| Составил: | [35 empty] | (Инженер-сметчик 2 кат. ГРП И.Н.Колесникова)
| Проверил: | [36 empty] | (Руководитель ГРП Т.Г. Соловьева)
¹ Зарегистрирован Министерством юстиции Российской Федерации 10 сентября 2019 г., регистрационный № 55869), с изменениями, внесенными приказом Министерства строительства и жилищно-коммунального хозяйства Российской Федерации от 20 февраля 2021 г. № 79/пр (зарегистрирован Министерством юстиции Российской Федерации 9 августа 2021 г., регистрационный № 64577)
² Под прочими затратами понимаются затраты, учитываемые в соответствии с пунктом 184 Методики.
³ Под прочими работами понимаются затраты, учитываемые в соответствии с пунктами 122-128 Методики.