## 1. Установка одностоечной опоры
Ведомость объёмов работ №1
Установка одностоечной опоры 6(10) кВ
№ п/п | Наименование работ | Ед. изм. | Кол-во
1 | 2 | 3 | 4
Раздел 1. СМР |  |  |  |  | Раздел 1. СМР
1 | Развозка конструкций и материалов опор ВЛ 0,38-10 кВ по трассе: одностоечных железобетонных опор | шт | 1 | 1
2 | Развозка конструкций и материалов опор ВЛ 0,38-10 кВ по трассе: материалов оснастки одностоечных опор | шт | 1 | 1
3 | Установка железобетонных опор ВЛ 0,38; 6-10 кВ с траверсами без приставок: одностоечных | шт | 1 | 1
4 | Забивка вертикальных заземлителей вручную на глубину до 3 м | шт | 1 | 1
5 | Разработка грунта вручную в траншеях глубиной до 2 м без креплений с откосами, группа грунтов: 2 | м3 | 0.15 | 1
6 | Устройство шин заземления опор ВЛ и подстанций | м | 5 | 1
7 | Засыпка вручную траншей, пазух котлованов и ям, группа грунтов: 1 | м3 | 0.15 | 1
Раздел 2. Материалы |  |  |  |  | Раздел 2. Материалы, приобретаемые подрядчиком самостоятельно:
8 | Стойка опоры: СВ 105-5 | шт. | 1 | 1
9 | Траверсы стальные | т | 0.02266 | 1
10 | Изолятор ШС 20-УО | шт. | 6 | 1
11 | Вязка спиральная СВ 35 | шт. | 6 | 1
12 | Колпачки полиэтиленовые | шт | 6 | 1
13 | Круг стальной горячекатаный, марка стали ВСт3пс5-1, диаметр 16 мм | т | 0.00474 | 1
14 | Круг стальной горячекатаный, марка стали ВСт3пс5-1, диаметр 10 мм | т | 0.00308 | 1
15 | Заземляющий проводник ЗП-1 | шт. | 1 | 1
16 | Хомуты стальные | кг | 2.4 | 1
[должность, подпись (инициалы, фамилия)]
[должность, подпись (инициалы, фамилия)]